## Krycí list
KRYCÍ LIST ROZPOČTU
| Názov stavby |  |  | Rekonštrukcia AB PO 01 a PO 02 v MP a TP v Trnave | [8 empty] | JKSO | 801 61
| Kód stavby |  |  | 201420
| Názov objektu |  |  | PO 01 | [8 empty] | EČO
| Kód objektu |  |  | 20142001
| Názov časti | [11 empty] | Miesto | Trnava,Priemyselná 5
Kód časti
Názov podčasti
Kód podčasti
[13 empty] | IČO | DIČ
| Objednávateľ |  |  | Mesto Trnava
| Projektant |  |  | Ing.Masaryk
| Zhotoviteľ |  |  | Združenie stavebný rozpočet,V.Clementisa 13,Trnava
|  |  |  | Rozpočet číslo | Spracoval | [7 empty] | Dňa
|  |  |  | 20142001 | Kadlubiak | [7 empty] | 18.07.2014
Merné a účelové jednotky
Počet |  |  |  | Náklady / 1 m.j. | Počet |  |  | Náklady / 1 m.j. |  | Počet |  |  |  | Náklady / 1 m.j.
|  |  | 0 | 0 |  |  | 0 | 0 |  |  |  |  | 0 |  |  | 0
|  |  |  | Rozpočtové náklady v |  |  |  | EUR
A |  | Základné rozp. náklady |  |  | B |  | Doplnkové náklady |  |  | C |  | Vedľajšie rozpočtové náklady
1 | HSV |  | Dodávky |  | 8 | Práca nadčas |  | 0 |  | 13 | Zariadenie staveniska |  |  | 20 | % | 0
2 |  |  | Montáž |  | 9 | Bez pevnej podl. |  | 0 |  | 14 | Mimostav. doprava |  |  | 20 | % | 0
3 | PSV |  | Dodávky |  | 10 | Kultúrna pamiatka |  | 0 |  | 15 | Územné vplyvy |  |  | 20 | % | 0
4 |  |  | Montáž |  | 11 |  |  | 0 |  | 16 | Prevádzkové vplyvy |  |  | 20 | % | 0
5 | "M" |  | Dodávky | [6 empty] | 17 | Ostatné |  |  | 20 | % | 0
6 |  |  | Montáž | [6 empty] | 18 | VRN z rozpočtu |  |  |  |  | 0
7 | ZRN (r. 1-6) |  |  | 0 | 12 | DN (r. 8-11) |  | 0 |  | 19 | VRN (r. 13-18) |  |  |  |  | 0
20 | HZS |  |  | 0 | 21 | Kompl. činnosť |  | 0 | 20 | 22 | Ostatné náklady |  |  |  |  | 0
Projektant | [9 empty] | D |  | Celkové náklady
[10 empty] | 23 | Súčet 7, 12, 19-22 |  |  |  |  | 0 | 0
Dátum a podpis |  |  |  |  | Pečiatka |  |  |  |  | 24 | 20 | % | 0 | DPH |  | 0 | 0
Objednávateľ | [9 empty] | 25 | 20 | % | 0 | DPH |  | 0 | 0
[10 empty] | 26 | Cena s DPH (r. 23-25) |  |  |  |  | 0
Dátum a popis |  |  |  |  | Pečiatka |  |  |  |  | E |  | Prípočty a odpočty
Zhotoviteľ | [9 empty] | 27 | Dodávky objednávateľa |  |  |  |  | 0
[10 empty] | 28 | Kĺzavá doložka |  |  |  |  | 0
Dátum a podpis |  |  |  |  | Pečiatka |  |  |  |  | 29 | Zvýhodnenie + - |  |  |  |  | 0

## Rekapitulácia
REKAPITULÁCIA ROZPOČTU
Stavba: | Rekonštrukcia AB v MPaTP v Trnave
Objekt: | PO 01
Časť:
JKSO: | 801 61
Objednávateľ: | Mesto Trnava
Zhotoviteľ: | Združenie stavebný rozpočet,V.Clementisa 13,Trnava
Dátum: | 2018-06-01
Kód | Popis | Cena celkom | Hmotnosť celkom | Suť celkom
1 | 2 | 3 | 4 | 5
HSV | Práce a dodávky HSV | 0 | 0 | 0
2 | Zakladanie | 0 | 0 | 0
3 | Zvislé a kompletné konštrukcie | 0 | 0 | 0
4 | Vodorovné konštrukcie | 0 | 0 | 0
6 | Úpravy povrchov, podlahy, osadenie | 0 | 0 | 0
9 | Ostatné konštrukcie a práce-búranie | 0 | 0 | 0
99 | Presun hmôt HSV | 0 | 0 | 0
PSV | Práce a dodávky PSV | 0 | 0 | 0
711 | Izolácie proti vode a vlhkosti | 0 | 0 | 0
713 | Izolácie tepelné | 0 | 0 | 0
720 | Zdravotechnika | 0 | 0 | 0
730 | Ústredné kúrenie | 0 | 0 | 0
766 | Konštrukcie stolárske | 0 | 0 | 0
767 | Konštrukcie doplnkové kovové | 0 | 0 | 0
771 | Podlahy z dlaždíc | 0 | 0 | 0
775 | Podlahy vlysové a parketové | 0 | 0 | 0
776 | Podlahy povlakové | 0 | 0 | 0
777 | Podlahy syntetické | 0 | 0 | 0
781 | Dokončovacie práce a obklady | 0 | 0 | 0
783 | Dokončovacie práce - nátery | 0 | 0 | 0
784 | Dokončovacie práce - maľby | 0 | 0 | 0
M | Práce a dodávky M | 0 | 0 | 0
21-M | Elektromontáže | 0 | 0 | 0
22-M.1 | Štrukturovaná kabeláž | 0 | 0 | 0
22-M.4 | Zabezpečovacé systém EZS | 0 | 0 | 0
22-M.6 | EPS | 0 | 0 | 0
22-M.7 | Priemyselná televízia | 0 | 0 | 0
22-M.8 | Systém kontroly vstupu | 0 | 0 | 0
44-M | Hasiace prístroje | 0 | 0 | 0
| Celkom | 0 | 0 | 0

## Rozpocet
ROZPOČET
Stavba: |  | Rekonštrukcia AB v MPaTP v Trnave
Objekt: |  | PO 01
Časť:
JKSO: |  | 801 61
Objednávateľ: |  | Mesto Trnava
Zhotoviteľ: |  | Združenie stavebný rozpočet,V.Clementisa 13,Trnava
Dátum: |  | 2018-06-01
P.Č. | TV | KCN | Kód položky | Popis | MJ | Množstvo celkom | Cena jednotková | Cena celkom | Hmotnosť | Hmotnosť celkom | Hmotnosť sute | Hmotnosť sute celkom | Sadzba DPH | Typ položky | Úroveň
1 | 2 | 3 | 4 | 5 | 6 | 7 | 8 | 9 |  |  |  |  | 10 | 11 | 12
| D |  | HSV | Práce a dodávky HSV
| D |  | 2 | Zakladanie
1 | K | 011 | 271563001 | Násyp pod základové konštrukcie so zhutnením z drobného kameniva 0-32 mm,štrkodrva | m3 | 6.708
"Suterén-nový stav
|  |  |  | "m.č.002 "2,205*2,1*1,68-0,85*2,1*(2,82-2,22) |  | 6.708
| D |  | 3 | Zvislé a kompletné konštrukcie
|  |  | 310236241 | zamurovanie otvoru s plochou do 0,09m2 v murive nadzákladného tehlami do 300 mm | ks | 3
2 | K | 011 | 311271151 | Murivo nosné z tvárnic betónových (kvádrov)-debniace tvarovky | m3 | 1.63
"Suterén-nový stav-ako prímurovka
|  |  |  | "m.č.002 "((2*2,205+2,1)*1,68+2,1*1,08+2,1*0,5)*0,1 |  | 1.425
|  |  |  | 2,1*(2,72-2,07)*0,15 |  | 0.205
|  |  |  | Súčet |  | 1.63
3 | K | 011 | 311271195 | Príplatok za zálievku dutín tvárnic zhora len pri používaní tvárnic betónových a škvarocementových | m3 | 1.63
4 | K | 011 | 311361821 | Výstuž nadzákladových múrov 10505 | t | 0.082
|  |  |  | "cca 50kg/m3 "1,63*0,05 |  | 0.082
5 | K | 011 | 312273550 | Murivo výplňové z tvárnic siporex. alt. plynosil. P+D na MC-5 a tenkovrst.maltu,tvárnice hr.250 P4-500 | m3 | 0.319
|  |  |  | "Suterén-nový stav "1,5*0,85*0,25 |  | 0.319
6 | K | 011 | 313273600 | Murivo obkladové z tvárnic siporex.,alt. plynosil. P+D na MC-5 a tenkovrst.maltu, tvárnice hr.250 P4-500 | m3 | 1.397
|  |  |  | "Suterén-nový stav "0,9*2,6*0,25-0,7*0,7*0,25 |  | 0.463
|  |  |  | "Prízemie-nový stav "0,9*2,62*0,25-0,7*0,7*0,25 |  | 0.467
|  |  |  | "1.Poschodie-nový stav "0,9*2,62*0,25-0,7*0,7*0,25 |  | 0.467
|  |  |  | Súčet |  | 1.397
7 | K | 011 | 317162102 | Keramický predpätý preklad KPP, šírky 120 mm, výšky 65 mm, dĺžky 1250 mm | ks | 1
"preklad nad otvorom dverí
|  |  |  | "Prízemie-búracie práce"1 |  | 1
8 | K | 011 | 317162103 | Keramický predpätý preklad KPP, šírky 120 mm, výšky 65 mm, dĺžky 1500 mm | ks | 1
"preklad nad otvorom dverí
|  |  |  | "Prízemie-búracie práce"1 |  | 1
9 | K | 011 | 317165201 | Nosný preklad z siporex., alt. plynosil. šírky 250 mm, výšky 249 mm, dĺžky 1290 mm | ks | 3
|  |  |  | "Suterén-nový stav "1 |  | 1
|  |  |  | "Prízemie-nový stav "1 |  | 1
|  |  |  | "1.Poschodie-nový stav "1 |  | 1
|  |  |  | Súčet |  | 3
10 | K | 011 | 317165301 | Nenosný preklad zo siporex. alt. plynosil. šírky 100 mm, výšky 249 mm, dĺžky 1250 mm | ks | 11
|  |  |  | "Suterén-nový stav "5 |  | 5
|  |  |  | "Prízemie-nový stav "3 |  | 3
|  |  |  | "1.Poschodie-nový stav "3 |  | 3
|  |  |  | Súčet |  | 11
11 | K | 011 | 342254541 | Obklad stien sádrokartónovými doskami - RBi 1x12,5,impregnovaný | m2 | 4.272
"Suterén-nový stav
|  |  |  | "m.č.004 "1,7*(1,2+0,15)+1,2*0,15 |  | 2.475
"Prízemie-nový stav
|  |  |  | "m.č.102 "1,29*(1,2+0,1)+1,2*0,1 |  | 1.797
|  |  |  | Súčet |  | 4.272
12 | K | 011 | 342254543 | Obklad stien sádrokartónovými doskami RB 1x12,5 | m2 | 64.272
"Prízemie-nový stav
|  |  |  | "m.č.112-114 "3,56*(3,45-0,85)*3 |  | 27.768
"1.Poschodie-nový stav
|  |  |  | "m.č.205,206 "3,44*(6,27-3,67)*2 |  | 17.888
|  |  |  | "m.č.209,210 "3,58*(6,27-3,67)*2 |  | 18.616
|  |  |  | Súčet |  | 64.272
13 | K | 011 | 342272121 | Priečky z tvárnic siporex., alt. plynosil. P+D na MC-5 a tenkovrst.,maltu, tvárnica hr.100, P2-500 | m2 | 105.235
"Suterén-nový stav
|  |  |  | (5,69+0,1+1,0)*2*2,49+(1,02+0,99)*2,49+0,6*2*0,1 |  | 38.939
|  |  |  | -0,91*2,07-1,0*2,06 |  | -3.944
|  |  |  | 1,325*2,6-0,6*1,97 |  | 2.263
|  |  |  | 1,86*2,2-0,6*1,97 |  | 2.91
|  |  |  | 1,86*2,6-0,6*1,97 |  | 3.654
|  |  |  | (3,25+0,9*2+1,0)*2,6+0,6*2*0,1 |  | 15.85
"Prízemie-nový stav
|  |  |  | 0,6*3,3 |  | 1.98
|  |  |  | 1,44*2,62-0,6*1,97 |  | 2.591
|  |  |  | 1,72*2,2-0,6*1,97 |  | 2.602
|  |  |  | 1,72*2,62-0,6*1,97 |  | 3.324
|  |  |  | (2,245+3,44+0,795+1,0)*2,62+0,6*0,1 |  | 19.658
"1.Poschodie-nový stav
|  |  |  | 1,465*2,62-0,6*1,97 |  | 2.656
|  |  |  | 1,75*2,2-0,6*1,97 |  | 2.668
|  |  |  | 1,75*2,62-0,6*1,97 |  | 3.403
|  |  |  | (0,7+1,85)*2,62 |  | 6.681
|  |  |  | Súčet |  | 105.235
14 | K | 011 | 342272122 | Priečky z tvárnic siporex., alt. plynosil. P+D na MC-5 a tenkovrst.,maltu, tvárnice hr.150, P2-500 | m2 | 10.886
"Suterén-nový stav
|  |  |  | (0,89+0,96)*2,05 |  | 3.793
"Prízemie-nový stav
|  |  |  | (0,9*2+0,96)*2,05 |  | 5.658
"1.Poschodie-nový stav
|  |  |  | 0,7*2,05 |  | 1.435
|  |  | 349231821 | primurovka ostenia s ozubom z tehál v jestvujúcich otvoroch nad 150 do 300mm | m2 | 1.376
|  |  |  | Súčet |  | 10.886
| D |  | 4 | Vodorovné konštrukcie
15 | K | 011 | 416251008 | Plný SDK podhľad RB hr.12,5 | m2 | 289.841
"Suterén-nový stav
|  |  |  | "m.č.001 "28,25+(3,56+1,6)*0,165 |  | 29.101
|  |  |  | "m.č.016 "3,5*1,3 |  | 4.55
"Prízemie-nový stav
|  |  |  | "m.č.101 "34,05+2,2*0,2 |  | 34.49
"m.č.107-114
|  |  |  | 25,3+21,05+20,15+11,95+11,3+11,8+12,35+12,3 |  | 126.2
"1.Poschodie-nový stav
|  |  |  | "m.č.201-206 "3,1+2,15+21,85+7,55+11,9*2 |  | 58.45
|  |  |  | "m.č.209,210 "24,7+12,35 |  | 37.05
|  |  |  | Súčet |  | 289.841
16 | K | 011 | 416251010 | Plný SDK podhľad do vlhkého prostredia RBi 12,5 | m2 | 85.2
"Suterén-nový stav
|  |  |  | "m.č.003-006 "11,25+10,95+5,8+4,35 |  | 32.35
"Prízemie-nový stav
|  |  |  | "m.č.102-106 "7,5+11,95+11,9+5,75+4,95 |  | 42.05
"1.Poschodie-nový stav
|  |  |  | "m.č.207,208 "5,8+5,0 |  | 10.8
|  |  |  | Súčet |  | 85.2
| D |  | 6 | Úpravy povrchov, podlahy, osadenie
17 | K | 011 | 611421136 | Vnútorná omietka vápenná alebo vápennocementová stropov štuková vč.sieťky | m2 | 1.539
"po odstránení priečok
"Suterén-nový stav
|  |  |  | "m.č.008 "(1,72+0,86)*0,3 |  | 0.774
|  |  |  | "m.č.009 "(1,69+0,86)*0,3 |  | 0.765
|  |  |  | Súčet |  | 1.539
18 | K | 011 | 611471427 | Úprava stropov 2x Neoponit ručné s prehladením, ručným nanášaním a vyhladením stierkou | m2 | 143.655
"Suterén-nový stav
|  |  |  | "m.č.002,007-016 "7,2 |  | 7.2
|  |  |  | 31,25+11,35+11,15+36,3+11,7+4,15+7,25+11,9+2,05*1,3 |  | 127.715
"Prízemie-nový stav
|  |  |  | "m.č.115,117 "2,15*2*1,3+3,15 |  | 8.74
|  |  |  | Súčet |  | 143.655
19 | K | 011 | 612421636 | Omietka vnútorná na pôvodné murivo a murivo siporex., alt. plynosil., vr.líšt a sieťky | m2 | 148.889
"Suterén-nový stav
|  |  |  | "m.č.001 "(0,9+2*0,25)*2,4+0,89*2,05 |  | 5.185
|  |  |  | "m.č.003 "1,2*1,5+(0,9+2*2,05)*0,3 |  | 3.3
|  |  |  | "m.č.007 "1,5*0,85+(0,91+2*2,07)*0,3+(0,91+2*0,57)*0,45 |  | 3.713
|  |  |  | "m.č.008 "5,69*(2,49-1,5) |  | 5.633
|  |  |  | "m.č.009 "5,69*(2,49-1,5) |  | 5.633
|  |  |  | "m.č.011 "1,2*1,5+0,96*2,05 |  | 3.768
|  |  |  | "m.č.012 "0,96*2,05 |  | 1.968
|  |  |  | "m.č.013 "1,2*1,5 |  | 1.8
"Prízemie-nový stav
|  |  |  | "m.č.101 "(0,9+2*0,25)*2,4+0,96*2,05*2+(1,35+2*2,05)*0,3 |  | 8.931
|  |  |  | "m.č.103 "(0,9+2*2,05)*0,3*2+1,2*1,5 |  | 4.8
|  |  |  | "m.č.104 "(0,9+2*2,05)*0,3+1,2*1,5 |  | 3.3
|  |  |  | "m.č.107"1,97*0,6+2*0,3*3,3+(1,35+2*2,05)*0,3+0,9*2,05*2 |  | 8.487
|  |  |  | "m.č.108 "0,9*2,05 |  | 1.845
|  |  |  | "m.č.109 "(0,9+2*2,05)*0,3 |  | 1.5
|  |  |  | "m.č.110 "(0,9+2*2,05)*0,3 |  | 1.5
|  |  |  | "m.č.111 "(0,6*2+0,1)*3,3 |  | 4.29
|  |  |  | "m.č.112,113,114 "1,2*1,5*3 |  | 5.4
"1.Poschodie-nový stav
|  |  |  | "m.č.203 "(0,9+2*0,25)*2,4 |  | 3.36
|  |  |  | "m.č.204 "1,2*1,5+(1,85+0,6+0,1+0,7)*2,5+0,7*2,05 |  | 11.36
|  |  |  | "m.č.205 "1,2*1,5 |  | 1.8
|  |  |  | "m.č.209 "(2*6,94+3,58+2*0,6+2*0,58)*2,5-0,8*1,97*2 |  | 46.398
|  |  |  | -2,4*1,45*2+(2,4+1,45)*2*0,1*2 |  | -5.42
|  |  |  | "m.č.210 "(2*3,45+3,58)*2,5-0,8*1,97*2 |  | 23.048
|  |  |  | -2,4*1,45+(2,4+1,45)*2*0,1 |  | -2.71
|  |  |  | Súčet |  | 148.889
20 | K | 011 | 612451121 | Vnútorná cementová omietka v podlaží a v schodisku muriva hladká-pod obklad | m2 | 209.154
"na pôvodné murivá
"Suterén-nový stav
|  |  |  | "m.č.004 "(3,35*2+3,25)*2,4-0,89*2,05 |  | 22.056
|  |  |  | -0,8*1,97-0,87*0,85*2+(0,87+0,85)*2*0,25*2 |  | -1.335
|  |  |  | "m.č.005 "(1,86+0,9+1,05+1,1)*2*2,4+2*0,1*(2,4-2,2) |  | 23.608
|  |  |  | -0,6*1,97-0,88*0,85+(0,88+0,85)*2*0,25 |  | -1.065
|  |  |  | "m.č.006 "(1,325+0,9+2,25)*2*2,4 |  | 21.48
|  |  |  | -0,8*1,97-0,875*0,85+(0,875+0,85)*2*0,25 |  | -1.457
|  |  |  | "m.č.008 "(5,69+1,62+2*0,45)*1,5+(1,0+1,62)*2,49 |  | 18.839
|  |  |  | "m.č.009 "(5,69+1,59+2*0,44+4*0,13)*1,5+(1,0+1,59)*2,49 |  | 19.469
|  |  |  | "m.č.012 "(2,45+1,2)*1,5 |  | 5.475
"Prízemie-nový stav
|  |  |  | "m.č.102 "(2,145+3,34)*2,5 |  | 13.713
|  |  |  | -0,8*1,97-1,21*1,5+(0,9+2*2,05)*0,05+(1,21+1,5)*2*0,1 |  | -2.599
|  |  |  | "m.č.105 "(1,72+0,9+1,1+1,24)*2*2,5 |  | 24.8
|  |  |  | 2*0,1*(2,5-2,2)-0,6*1,97 |  | -1.122
|  |  |  | -1,21*1,46+(1,21+1,46)*2*0,1+(0,77+2*2,05)*0,05 |  | -0.989
|  |  |  | "m.č.106 "(1,44+0,9+2,44)*2*2,5-0,8*1,97 |  | 22.324
|  |  |  | -0,8*1,46+(0,8+1,46)*2*0,1+(1,21+2*2,05)*0,1 |  | -0.185
|  |  |  | "m.č.111 "(0,6+1,85)*0,6 |  | 1.47
"1.Poschodie-nový stav
|  |  |  | "m.č.204 "0,6*0,6 |  | 0.36
|  |  |  | "m.č.207 "(1,75+0,9+1,1+1,24)*2*2,5 |  | 24.95
|  |  |  | 2*0,1*(2,5-2,2)-0,6*1,97 |  | -1.122
|  |  |  | -1,21*1,47+(1,21+1,47)*2*0,1 |  | -1.243
|  |  |  | "m.č.208 "(1,465+0,9+2,44)*2*2,5-0,8*1,97 |  | 22.449
|  |  |  | -0,8*1,47+(0,8+1,47)*2*0,1 |  | -0.722
|  |  |  | Súčet |  | 209.154
21 | K | 011 | 612471427 | Úprava stien 2x neoponit ručné s prehladením, s ručným nanášaním a vyhladením stierkou | m2 | 1121.717
"Suterén-nový stav
|  |  |  | "m.č.001 "(1,85+0,415+12,925+3,56+0,25+0,28)*2*2,4 |  | 92.544
|  |  |  | -1,1*2,4-(0,8*9+0,6)*1,97+(0,96+2*2,05)*0,05*6 |  | -16.488
|  |  |  | (0,72+2*2,05)*0,05 |  | 0.241
|  |  |  | "m.č.002 "(2,205+3,25)*2*2,6-0,8*1,97-1,21*0,85 |  | 25.762
|  |  |  | (0,96+2*2,05)*0,05+(1,21+0,85)*2*0,25 |  | 1.283
|  |  |  | "m.č.003 "(3,46+3,25)*2*2,4-0,8*1,97*2-0,88*0,85*2 |  | 27.56
|  |  |  | (0,97+2*2,05)*0,05+(0,88+0,85)*2*0,25*2 |  | 1.984
|  |  |  | "m.č.007 "(8,85+3,53)*2*2,49-0,8*1,97 |  | 60.076
|  |  |  | -1,18*0,85*3+(0,92+2*2,07)*0,25+(1,18+0,85)*2*0,25*3 |  | 1.301
|  |  |  | (0,91+2*0,57)*0,45 |  | 0.923
|  |  |  | "m.č.008 "(2*5,69+1,62)*(2,49-1,5) |  | 12.87
|  |  |  | "m.č.009 "(2*5,69+1,59+0,13*4)*(2,49-1,5) |  | 13.355
|  |  |  | "m.č.010 "(8,85+4,105)*2*2,49-0,8*1,97-1,48*0,85*4 |  | 57.908
|  |  |  | (0,9+2*2,1)*0,24+(1,48+0,85)*2*0,25*4+(1,0+2*0,56)*0,44 |  | 6.817
|  |  |  | "m.č.011 "(3,39+3,44)*2*2,4-0,8*1,97-2,38*0,85 |  | 29.185
|  |  |  | (0,96+2*2,05)*0,05+(2,38+0,85)*2*0,25 |  | 1.868
|  |  |  | "m.č.012 "(3,46+1,2)*2*2,4 |  | 22.368
|  |  |  | -0,8*1,97*2-(2,45+1,2)*1,5+(0,96+2*2,05)*0,05 |  | -8.374
|  |  |  | "m.č.013 "(3,46+2,09)*2*2,4-0,8*1,97-0,885*0,85*2 |  | 23.56
|  |  |  | (0,96+2*2,05)*0,05+(0,885+0,85)*2*0,25*2 |  | 1.988
|  |  |  | "m.č.014 "(3,45+3,44)*2*2,4-0,8*1,97-0,88*0,85*2 |  | 30
|  |  |  | (0,96+2*2,05)*0,05+(0,88+0,85)*2*0,25*2 |  | 1.983
|  |  |  | "m.č.015 "2*1,86*(1,97-0,56) |  | 5.245
|  |  |  | "m.č.016 "(1,0+3,49)*2*2,6-0,8*1,97 |  | 21.772
"Prízemie-nový stav
|  |  |  | "m.č.101 "(5,19+2,1)*2*2,4-(1,45+1,25+0,8*4)*1,97 |  | 23.369
|  |  |  | (13,37+1,62+0,25+0,56)*2*2,4-2,2*2,4-1,57*2,11 |  | 67.247
|  |  |  | -(1,45+0,8*6+0,6)*1,97+(0,96+2*2,05)*0,05*5 |  | -12.229
|  |  |  | (1,57+2*2,11)*0,16 |  | 0.926
|  |  |  | "m.č,103 "(3,46+3,44)*2*2,5-0,8*1,97*3-2,4*1,5 |  | 26.172
|  |  |  | (0,96+2*2,05)*0,05*2+(2,4+1,5)*2*0,1 |  | 1.286
|  |  |  | "m.č,104 "(3,45+3,44)*2*2,5-0,8*1,97*2-2,4*1,5 |  | 27.698
|  |  |  | (0,96+2*2,05)*0,05+(2,4+1,5)*2*0,1 |  | 1.033
|  |  |  | "m.č.107 "(5,175+4,88)*2*3,3-1,25*1,97-2,29*2,32 |  | 58.588
|  |  |  | (2,29+2,32)*2*0,25 |  | 2.305
|  |  |  | "m.č.108 "(3,51+5,995)*2*3,3-0,8*1,97-3,51*2,32 |  | 53.014
|  |  |  | (3,51+2,32)*2*0,25+(1,46+1,31)*2*0,32*2 |  | 6.461
|  |  |  | "m.č.109 "(3,51+5,735)*2*3,3-0,8*1,97*2-1,5*2,35-1,4*1,7 |  | 51.96
|  |  |  | (1,5+2,35)*2*0,25+(1,4+1,7)*2*0,25+(1,45+1,3)*2*0,32 |  | 5.235
|  |  |  | "m.č.110 "(2,59+4,605)*2*3,3-0,8*1,97*2-1,47*1,7 |  | 41.836
|  |  |  | (1,47+1,7)*2*0,25 |  | 1.585
|  |  |  | "m.č.111 "(2,45+4,605+0,6)*2*3,3-0,8*1,97-1,49*1,7 |  | 46.414
|  |  |  | (1,49+1,7)*2*0,25-(2*0,6+1,85)*0,6 |  | -0.235
|  |  |  | "m.č.112 "(2*3,31+3,56)*2,5-0,8*1,97-2,4*1,5 |  | 20.274
|  |  |  | (0,96+2*2,05)*0,05+(2,4+1,5)*2*0,1+(0,88+2*2,07)*0,23 |  | 2.188
|  |  |  | "m.č.113 "(2*3,46+3,56)*2,5-0,8*1,97-2,4*1,5 |  | 21.024
|  |  |  | (0,96+2*2,05)*0,05+(2,4+1,5)*2*0,1 |  | 1.033
|  |  |  | "m.č.114 "(2*3,45+3,56)*2,5-0,8*1,97-2,4*1,5 |  | 20.974
|  |  |  | (0,96+2*2,05)*0,05+(2,4+1,5)*2*0,1 |  | 1.033
|  |  |  | "m.č.115-117 "(1,86+1,57+2,2+1,34+1,85)*(3,67+0,56) |  | 37.309
|  |  |  | 2*2,2*0,22-2,125*2,65 |  | -4.663
"1.Poschodie-nový stav
|  |  |  | "m.č.201,202 "(1,98+1,5+2,2+1,28+1,93)*(6,17-3,67) |  | 22.225
|  |  |  | -2,2*2,65+(2,2+2,65)*2*0,1 |  | -4.86
|  |  |  | "m.č.203 "(13,03+1,62+0,52+0,25)*2*2,4-2,2*2,4 |  | 68.736
|  |  |  | -(0,8*6+0,6)*1,97-1,5*1,7+(0,96+2*2,05)*0,05*3 |  | -12.429
|  |  |  | (1,5+1,7)*2*0,1 |  | 0.64
|  |  |  | "m.č.204 "(2,2+0,6+3,44)*2*2,5-0,8*1,97-1,2*1,45 |  | 27.884
|  |  |  | (0,96+2*2,05)*0,05+(1,2+1,45)*2*0,1-(2*0,6+1,85)*0,6 |  | -1.047
|  |  |  | "m.č.205 "(2*3,36+3,44)*2,5-0,8*1,97-2,4*1,45 |  | 20.344
|  |  |  | (0,96+2*2,05)*0,05+(2,4+1,45)*2*0,1 |  | 1.023
|  |  |  | "m.č.206 "(2*3,35+3,44)*2,5-0,8*1,97-2,4*1,45 |  | 20.294
|  |  |  | (0,96+2*2,05)*0,05+(2,4+1,45)*2*0,1 |  | 1.023
|  |  |  | "m.č.209 "(2*6,84+3,58+0,6*2+0,58*2)*2,5-0,8*1,97*2 |  | 45.898
|  |  |  | -2,4*1,45*2+(2,4+1,45)*2*0,1*2 |  | -5.42
|  |  |  | "m.č.210 "(2*3,35+3,58)*2,5-0,8*1,97*2-2,4*1,45 |  | 19.068
|  |  |  | (2,4+1,45)*2*0,1 |  | 0.77
|  |  |  | Súčet |  | 1121.717
22 | K | 011 | 631312611 | Mazanina z betónu prostého tr.C 16/20 hr.nad 50 do 80 mm | m3 | 1.26
|  |  |  | "pre kanalizáciu"30,0*0,4*0,06 |  | 0.72
|  |  |  | "pre vodovod"30,0*0,3*0,06 |  | 0.54
|  |  |  | Súčet |  | 1.26
23 | K | 011 | 631313611 | Mazanina z betónu prostého tr.C 16/20 hr.nad 80 do 120 mm | m3 | 3.725
|  |  |  | "pre kanalizáciu"30,0*0,4*0,1 |  | 1.2
|  |  |  | "pre vodovod"30,0*0,3*0,1 |  | 0.9
|  |  |  | Medzisúčet |  | 2.1
"Suterén-nový stav
|  |  |  | "m.č.002 "2,205*2,1*0,1*2+0,85*2,1*0,1 |  | 1.105
|  |  |  | 0,6*2,1*0,1+2,205*2,1*0,085 |  | 0.52
|  |  |  | Súčet |  | 3.725
24 | K | 011 | 631315611 | Mazanina z betónu prostého tr.C 16/20 hr.nad 120 do 240 mm | m3 | 0.695
"Suterén-nový stav
|  |  |  | "m.č.002 "2,205*2,1*0,15 |  | 0.695
25 | K | 011 | 631319171 | Príplatok za strhnutie povrchu mazaniny latou pre hr. obidvoch vrstiev mazaniny nad 50 do 80 mm | m3 | 1.26
26 | K | 011 | 631319173 | Príplatok za strhnutie povrchu mazaniny latou pre hr. obidvoch vrstiev mazaniny nad 80 do 120 mm | m3 | 2.1
27 | K | 011 | 631362021 | Výstuž mazanín z betónov (z kameniva) a z ľahkých betónov zo zváraných sietí z drôtov typu KARI | t | 0.152
|  |  |  | "pre kanalizáciu"30,0*0,4*3,03*1,2*0,001*2 |  | 0.087
|  |  |  | "pre vodovod"30,0*0,3*3,03*1,2*0,001*2 |  | 0.065
|  |  |  | Súčet |  | 0.152
28 | K | 011 | 632451052 | Poter pieskovocementový hr. do 20 mm | m2 | 2.584
"Suterén-nový stav
|  |  |  | "m.č.002 "2,205*1,15+0,96*0,05 |  | 2.584
29 | K | 011 | 632451053 | Poter pieskovocementový hr. do 30 mm | m2 | 21
|  |  |  | "pre kanalizáciu a vodovod"30,0*(0,4+0,3) |  | 21
30 | K | 011 | 642942111 | Osadenie oceľového dverového rámu plochy otvoru do 2,5m2 | ks | 14
|  |  |  | "pol.1,2,5,6 "3+6+4+1 |  | 14
31 | M | MAT | 5533194100 | Zárubeň oceľová CgU 60x197x10cm P | ks | 9
|  |  |  | "pol.1,2 "3+6 |  | 9
32 | M | MAT | 5533198400 | Zárubeň oceľová CgU 80x197x16cm L | ks | 3
|  |  |  | "pol.5 "3 |  | 3
33 | M | MAT | 5533198500 | Zárubeň oceľová CgU 80x197x16cm P | ks | 1
|  |  |  | "pol.5 "1 |  | 1
34 | M | MAT | 5533199000 | Zárubeň oceľová CgU 125x197x16cm | ks | 1
|  |  |  | "pol.6 "1 |  | 1
|  |  | 642944121 | osadenie oceľ.dverných zárubní lisov.alebo z uhol.s vybet.prahu dodatočne s plochou do 2,5 m2 | ks | 2
|  |  | 5533194300 | zárubeň oceľová CgU 70x197x10 cm | ks | 2
| D |  | 9 | Ostatné konštrukcie a práce-búranie
35 | K | 221 | 919736111 | Rezanie betónového krytu alebo podkladu tr. do C 12/15 hr. do 100 mm | m | 120
|  |  |  | "pre kanalizáciu a vodovod"30,0*2*2 |  | 120
36 | K | 003 | 941955001 | Lešenie ľahké pracovné pomocné, s výškou lešeňovej podlahy do 1,20 m | m2 | 424.7
"Suterén-nový stav
|  |  |  | "m.č.001-016 "28,25+7,2+11,25+10,95+5,8+4,35+31,25 |  | 99.05
|  |  |  | 11,35+11,15+36,3+11,7+4,15+7,25+11,9+2,05+3,5 |  | 99.35
"Prízemie-nový stav
|  |  |  | "m.č.101-106,112-117 "34,05+7,5+11,95+11,9+5,75+4,95 |  | 76.1
|  |  |  | 11,8+12,35+12,3+2,15*2+3,15 |  | 43.9
"1.Poschodie-nový stav
"m.č.201-210
|  |  |  | 3,1+2,15+21,85+7,55+11,9*2+5,8+5,0+24,7+12,35 |  | 106.3
|  |  |  | Súčet |  | 424.7
37 | K | 003 | 941955002 | Lešenie ľahké pracovné pomocné, s výškou lešeňovej podlahy nad 1,20 do 1,90 m | m2 | 89.75
"Prízemie-nový stav
|  |  |  | "m.č.107-111 "25,3+21,05+20,15+11,95+11,3 |  | 89.75
38 | K | 011 | 952901111 | Vyčistenie budov pri výške podlaží do 4m | m2 | 517.3
"Suterén-nový stav
|  |  |  | "m.č.001-016 "28,25+7,2+11,25+10,95+5,8+4,35+31,25 |  | 99.05
|  |  |  | 11,35+11,15+36,3+11,7+4,15+7,25+11,9+2,05+3,5 |  | 99.35
"Prízemie-nový stav
|  |  |  | "m.č.101-106,112-117 "34,05+7,5+11,95+11,9+5,75+4,95 |  | 76.1
|  |  |  | 11,8+12,35+12,3+2,15*2+3,15 |  | 43.9
|  |  |  | "m.č.107-111 "25,3+21,05+20,15+11,95+11,3 |  | 89.75
|  |  |  | "m.č.118 "2,85 |  | 2.85
"1.Poschodie-nový stav
"m.č.201-210
|  |  |  | 3,1+2,15+21,85+7,55+11,9*2+5,8+5,0+24,7+12,35 |  | 106.3
|  |  |  | Súčet |  | 517.3
39 | K | 014 | 953992325.1 | Systém lep.kotiev vč.vrtu a chem.kotvy do D20 mm | kus | 11
|  |  |  | "pre pol.21 "(2,1+0,65)*2/0,5 |  | 11
40 | K | 013 | 962031132 | Búranie priečok z tehál pálených, plných alebo dutých hr. do 150 mm, -0,19600t | m2 | 49.925
"Suterén-búracie práce
|  |  |  | (0,43+0,49+0,86*2)*2,48+(0,66+0,63+0,6*2)*0,1 |  | 6.796
|  |  |  | 1,02*2,6*2+(1,02+0,8)*0,1 |  | 5.486
"Prízemie-búracie práce
|  |  |  | (1,665+1,97)*3,3 |  | 11.996
|  |  |  | (1,44+1,72*2)*2,59 |  | 12.639
"1.Poschodie-búracie práce
|  |  |  | (1,465+1,75*2)*2,62 |  | 13.008
|  |  |  | Súčet |  | 49.925
41 | K | 013 | 962032231 | Búranie muriva nadzákladového z tehál pálených, vápenopieskových,cementových na maltu, -1,90500t | m3 | 2.099
"Suterén-búracie práce
|  |  |  | (1,325+1,86*2)*2,6*0,16 |  | 2.099
42 | K | 013 | 965042131 | Búranie podkladov pod dlažby, liatych dlažieb a mazanín,betón alebo liaty asfalt hr.do 100 mm, plochy do 4 m2 -2,20000t | m3 | 3.045
|  |  |  | "pre kanalizáciu a vodovod"30,0*(0,4+0,3)*(0,045+0,1) |  | 3.045
43 | K | 013 | 965049110 | Príplatok za búranie betónovej mazaniny so zváranou sieťou alebo rabicovým pletivom hr.do 100 mm | m3 | 2.1
|  |  |  | "pre kanalizáciu a vodovod"30,0*(0,4+0,3)*0,1 |  | 2.1
44 | K | 013 | 965081812 | Búranie dlažieb, z kamen., cement., terazzových, čadičových alebo keram. dĺžky , hr.nad 10 mm, -0,06500t | m2 | 587.348
"terazzová dlažba a keramická dlažba
"Suterén-búracie práce
"m.č.001,002,004-006,008,009,012-015
|  |  |  | 28,25+7,2+10,9+5,65+4,2+11,9+11,6+4,15+7,25+11,9+3,5 |  | 106.5
"Prízemie-búracie práce
|  |  |  | "m.č.105-107a "5,75+4,95+5,85+3,15 |  | 19.7
|  |  |  | "m.č.118 "2,85+2,445*(1,05-0,56) |  | 4.048
"1.Poschodie-búracie práce
|  |  |  | "m.č.207,208 "5,8+4,95 |  | 10.75
"cem.malta pod ker.dlažbu
"Suterén-búracie práce
"m.č.001 v mieste kanalizácie a vodovodu
|  |  |  | 30,0*(0,4+0,3) |  | 21
"m.č.005,006,008,009
|  |  |  | 5,65+4,2+11,9+11,6 |  | 33.35
"Prízemie-búracie práce
|  |  |  | "m.č.105-107a "5,75+4,95+5,85+3,15 |  | 19.7
"1.Poschodie-búracie práce
|  |  |  | "m.č.207,208 "5,8+4,95 |  | 10.75
"cem.poter pod PVC
"Suterén-búracie práce
"m.č.003,007,010,011
|  |  |  | 11,25+31,25+36,3+11,7 |  | 90.5
"Prízemie-búracie práce
"m.č.101-104,107-114
|  |  |  | 34,05+7,5+11,95+11,9+15,9+21,05+20,15+11,95 |  | 134.45
|  |  |  | 11,3+11,8+12,35+12,3 |  | 47.75
"1.Poschodie-búracie práce
"m.č.203-206,209,210
|  |  |  | 21,85+7,6+11,95+11,9+23,75+11,8 |  | 88.85
|  |  |  | Súčet |  | 587.348
|  |  | 962051116 | 0,32400t | m2 | 7.196
45 | K | 013 | 968061125 | Vyvesenie alebo zavesenie dreveného dverného krídla do 2 m2 | ks | 40
"z vybúraných priečok
|  |  |  | "Suterén-búracie práce"3 |  | 3
|  |  |  | "Prízemie-búracie práce"4 |  | 4
|  |  |  | "1.Poschodie-búracie práce"3 |  | 3
|  |  |  | "jestvujúce dvere-pol.3 a 4 "3+27 |  | 30
|  |  |  | Súčet |  | 40
|  |  | 968063455 | vybúranie kovových dverových zárubní -0,08200t | m2 | 1.6
46 | K | 013 | 968072459 | Vybúranie okien,stien,dvier,copilitov,sklobet.tvárnic vč.vyvesenia a parapetov vonkajších a vnútorných | m2 | 11.913
|  |  |  | "Suterén-búracie práce"0,8*1,97*3+1,5*0,85 |  | 6.003
|  |  |  | "Prízemie-búracie práce"0,8*1,97*3 |  | 4.728
|  |  |  | "1.Poschodie-búracie práce"0,6*1,97 |  | 1.182
|  |  |  | Súčet |  | 11.913
47 | K | 013 | 971033631 | Vybúranie otvorov v murive tehl. plochy do 4 m2 hr.do 150 mm, -0,27000t | m2 | 4.613
|  |  |  | "Prízemie-búracie práce"(0,9+1,35)*2,05 |  | 4.613
|  |  | 971052231 | vybúranie otvoru v železobet.priečkach a stenách plochy do 0,0225m2 do 150mm | ks | 2
|  |  | 971052241 | vybúranie otvoru v železobet.stien, stropoch plochy do 0,0225m2 do 300mm,-0,01700t | ks | 14
|  |  | 971052251 | vybúranie otvoru v železobet.priečkach a stenách plochy do 0,0225m2 do 450mm,-0,02500t | ks | 2
48 | K | 013 | 971055008 | Rezanie konštrukcií zo železobetónu hr.panelu 150mm stenovou pílou -0,01800t | m | 39.15
"po 50 cm
"Suterén-búracie práce
|  |  |  | 3*2,05+5*0,9 |  | 10.65
"Prízemie-búracie práce
|  |  |  | (3*2,05+5*0,9)*2 |  | 21.3
"vyrezanie pre obojstranné podchytenie panela
|  |  |  | "Suterén-búracie práce "1,2*2 |  | 2.4
|  |  |  | "Prízemie-búracie práce "1,2*2*2 |  | 4.8
|  |  |  | Súčet |  | 39.15
49 | K | 013 | 974031664 | Vysekávanie rýh v tehl. murive pre vťahov. nosníkov hĺbke do 150 mm, -0,04200t | m | 2.85
"pre preklad nad otvorom dverí
|  |  |  | "Prízemie-búracie práce"1,3+1,55 |  | 2.85
50 | K | 013 | 975043111 | Jednoradové podchyt. stropov pre osadenie nosníkov do v. 3,5m a jeho zaťaženia do 750 kg/m | m | 11.4
"pre vyrezanie otvorov
|  |  |  | "Suterén-búracie práce"1,9*2 |  | 3.8
|  |  |  | "Prízemie-búracie práce"1,9*2*2 |  | 7.6
|  |  |  | Súčet |  | 11.4
51 | K | 013 | 976071111 | Vybúranie kovových madiel a zábradlí (PVC madlo), -0,03700t | m | 8.85
|  |  |  | "pol.22 "8,85 |  | 8.85
52 | K | 013 | 978011191 | Otlčenie omietok vnútorných vápenných alebo vápennocementových v rozsahu do 100 %, -0,05000t | m2 | 38.357
"pre nový obklad
"Suterén-búracie práce
|  |  |  | "m.č.004 "(3,45+3,25)*2*(2,4-2,2) |  | 2.68
|  |  |  | (0,87+2*0,05)*0,25*2 |  | 0.485
|  |  |  | "m.č.005 "(1,86+0,78+1,3+0,85)*2*(2,4-2,2) |  | 1.916
|  |  |  | (0,88+2*0,05)*0,25 |  | 0.245
|  |  |  | "m.č.006 "(1,325+0,78+2,33)*2*(2,4-2,2) |  | 1.774
|  |  |  | (0,875+2*0,05)*0,25 |  | 0.244
|  |  |  | "m.č.008 "(2*1,01+0,8+0,77)*(2,49-2,2) |  | 1.041
|  |  |  | "m.č.009 "(2*1,01+2*0,77)*(2,49-2,2) |  | 1.032
|  |  |  | "m.č.012 "(2,45+1,2)*1,5-1,2*1,5 |  | 3.675
"Prízemie-búracie práce
|  |  |  | "m.č.102 "(2,145+3,34)*2,5 |  | 13.713
|  |  |  | -0,8*1,97-1,21*1,5+(0,9+2*2,05)*0,05+(1,21+1,5)*2*0,1 |  | -2.599
|  |  |  | "m.č.105 "(1,72+0,8+1,35+1,09)*2*(2,5-2,2) |  | 2.976
|  |  |  | (1,21+2*0,24)*0,1 |  | 0.169
|  |  |  | "m.č.106 "(1,44+0,8+2,54)*2*(2,5-2,2)+(0,8+2*0,24)*0,1 |  | 2.996
|  |  |  | "m.č.111 "(0,6+1,85)*0,6 |  | 1.47
"1.Poschodie-búracie práce
|  |  |  | "m.č.204 "0,6*0,6 |  | 0.36
|  |  |  | "m.č.207 "(1,75+0,78+1,55+0,91)*2*(2,5-2,2) |  | 2.994
|  |  |  | (1,21+2*0,255)*0,1 |  | 0.172
|  |  |  | "m.č.208 "(1,465+0,78+2,56)*2*(2,5-2,2) |  | 2.883
|  |  |  | (0,8+2*0,255)*0,1 |  | 0.131
|  |  |  | Súčet |  | 38.357
53 | K | 013 | 978057351 | Odsekanie soklíkov | m | 65.98
"Suterén-búracie práce
"m.č.004,012-015
|  |  |  | (1,02+2,43+3,25)*2+0,8+1,02-0,8 |  | 14.42
|  |  |  | (3,46+1,2+0,05)*2-0,8*2 |  | 7.82
|  |  |  | (3,46+2,09+0,05)*2-0,8*2 |  | 9.6
|  |  |  | (3,45+3,44+0,05)*2-0,8 |  | 13.08
|  |  |  | (1,0+3,49)*2-0,8 |  | 8.18
"Prízemie-búracie práce
"m.č.107,107a,118
|  |  |  | (3,51+2*1,67)-0,8*2 |  | 5.25
|  |  |  | (0,145+1,52+1,97)*2-0,8 |  | 6.47
|  |  |  | (0,175+0,405)*2 |  | 1.16
|  |  |  | Súčet |  | 65.98
54 | K | 013 | 978059511 | Odsekanie a odobratie stien z obkladačiek vnútorných do 2 m2, -0,06800t | m2 | 222.061
"Suterén-búracie práce
|  |  |  | "m.č.003,011,012,014 "1,2*1,5*4 |  | 7.2
|  |  |  | "m.č.004 "(3,45+3,25)*2*2,2 |  | 29.48
|  |  |  | -0,8*1,97-0,87*0,8*2+(0,87+2*0,8)*0,25*2 |  | -1.733
|  |  |  | "m.č.005 "(1,86+0,78+1,3+0,85)*2*2,2 |  | 21.076
|  |  |  | -0,6*1,97-0,88*0,8+(0,88+2*0,8)*0,25 |  | -1.266
|  |  |  | "m.č.006 "(1,325+0,78+2,33)*2*2,2 |  | 19.514
|  |  |  | -0,8*1,97-0,875*0,8+(0,875+2*0,8)*0,25 |  | -1.657
"m.č.008
|  |  |  | (2*5,78+1,72+2*0,35-0,8)*1,5+(2*1,01+0,8+0,77)*2,2 |  | 27.668
"m.č.009
|  |  |  | (2*5,78+1,69+2*0,34+4*0,13-1,0)*1,5+(2*1,01+2*0,77)*2,2 |  | 28.007
"Prízemie-búracie práce
|  |  |  | "m.č.102-104,112-114 "1,2*1,5*6 |  | 10.8
|  |  |  | "m.č.105 "(1,72+0,8+1,35+1,09)*2*2,2-0,6*1,97 |  | 20.642
|  |  |  | -1,21*1,22+(1,21+2*1,22)*0,1+(0,77+2*2,05)*0,05 |  | -0.868
|  |  |  | "m.č.106 "(1,44+0,8+2,54)*2*2,2-0,8*1,97 |  | 19.456
|  |  |  | -0,8*1,22+(0,8+2*1,22)*0,1+(1,21+2*2,05)*0,1 |  | -0.121
|  |  |  | "m.č.107a"1,97*0,6 |  | 1.182
"1.Poschodie-búracie práce
|  |  |  | "m.č.204,205 "1,2*1,5*2 |  | 3.6
|  |  |  | "m.č.207 "(1,75+0,78+1,55+0,91)*2*2,2-0,6*1,97 |  | 20.774
|  |  |  | -1,21*1,215+(1,21+2*1,215)*0,1+(0,77+2*2,05)*0,05 |  | -0.863
|  |  |  | "m.č.208 "(1,465+0,78+2,56)*2*2,2-0,8*1,97 |  | 19.566
|  |  |  | -0,8*1,215+(0,8+2*1,215)*0,1+(0,96+2*2,05)*0,05 |  | -0.396
|  |  |  | Súčet |  | 222.061
55 | K | 013 | 978071252 | Odstránenie izolácie lepenkovej vodorovnej, -0,003t | m2 | 21
|  |  |  | "pre kanalizáciu a vodovod"30,0*(0,4+0,3) |  | 21
56 | K | 013 | 978071311.1 | Odsekanie a odstránenie tep.izolácie z dosiek hr. do 50 mm, -0,0033t | m2 | 21
|  |  |  | "pre kanalizáciu a vodovod"30,0*(0,4+0,3) |  | 21
57 | K | 013 | 979011111 | Zvislá doprava sutiny a vybúraných hmôt za prvé podlažie nad alebo pod základným podlažím | t | 83.782
58 | K | 013 | 979011121 | Zvislá doprava sutiny a vybúraných hmôt za každé ďalšie podlažie | t | 83.782
59 | K | 013 | 979081111 | Odvoz sutiny a vybúraných hmôt na skládku do 1 km | t | 83.782
60 | K | 013 | 979081121 | Odvoz sutiny a vybúraných hmôt na skládku za každý ďalší 1 km | t | 335.128
61 | K | 013 | 979082111 | Vnútrostavenisková doprava sutiny a vybúraných hmôt do 10 m | t | 83.782
62 | K | 013 | 979089010 | Zákonný poplatok za skládku | t | 83.782
63 | K | 013 | 979089012.1 | Poplatok za skladovanie - betón, tehly, dlaždice (17 01 ), ostatné Trnava | t | 83.782
|  |  | 979089202 | zákonný poplatok obcí zmiešaný stavebný odpad | t | 2.767
|  |  | 979082121 | Vnútrostavenisková doprava sutiny a vybúraných hmôt za každých ďalších 5 m | t | 11.068
| D |  | 99 | Presun hmôt HSV
64 | K | 011 | 998011002 | Presun hmôt pre budovy JKSO 801, 803,812,zvislá konštr.z tehál,tvárnic,z kovu výšky do 12 m | t | 61.735
| D |  | PSV | Práce a dodávky PSV
| D |  | 711 | Izolácie proti vode a vlhkosti
65 | K | 711 | 711111001 | Zhotovenie izolácie proti zemnej vlhkosti vodorovná náterom penetračným za studena | m2 | 32.361
|  |  |  | "pre kanalizáciu"30,0*0,4*1,1 |  | 13.2
|  |  |  | "pre vodovod"30,0*0,3*1,1 |  | 9.9
"Suterén-nový stav
|  |  |  | "m.č.002 "2,205*2,1*2 |  | 9.261
|  |  |  | Súčet |  | 32.361
66 | M | MAT | 1116315000 | Lak asfaltový ALP-PENETRAL v sudoch | t | 0.01
|  |  |  | 32,361*0,0003 |  | 0.01
67 | K | 711 | 711112001 | Zhotovenie izolácie proti zemnej vlhkosti zvislá penetračným náterom za studena | m2 | 18.843
"Suterén-nový stav
|  |  |  | "m.č.002 "(2,205+2,1)*2*(4,1-2,07)+2,1*(2,72-2,07) |  | 18.843
68 | M | MAT | 1116315000 | Lak asfaltový ALP-PENETRAL v sudoch | t | 0.007
|  |  |  | 18,843*0,00035 |  | 0.007
69 | K | 711 | 711141559 | Zhotovenie izolácie proti zemnej vlhkosti a tlakovej vode vodorovná NAIP pritavením | m2 | 32.361
70 | M | MAT | 6283221000 | Pás ťažký asfaltový | m2 | 37.215
|  |  |  | 32,361*1,15 |  | 37.215
71 | K | 711 | 711142559 | Zhotovenie izolácie proti zemnej vlhkosti a tlakovej vode zvislá NAIP pritavením | m2 | 18.843
72 | M | MAT | 6283221000 | Pás ťažký asfaltový | m2 | 22.612
|  |  |  | 18,843*1,2 |  | 22.612
73 | K | 711 | 711199126 | Stierková kryštalická hydroizolácia | m2 | 123.149
"Suterén-nový stav
|  |  |  | "pod dlažby -m.č.004-006,008,009 "10,95+5,8+4,35+11,35+11,15 |  | 43.6
"Prízemie-nový stav
|  |  |  | "m.č.102,105,106 "7,5+5,75+4,95 |  | 18.2
"1.Poschodie-nový stav
|  |  |  | "m.č.207,208 "5,8+5,0 |  | 10.8
"pod obklady
"Suterén-nový stav
|  |  |  | "m.č.004 "(0,9+1,0+0,1)*2*2,4*2-0,6*2,3*2 |  | 16.44
|  |  |  | "m.č.008 "(0,1+1,0+1,62)*2*2,49-0,6*2,39 |  | 12.112
|  |  |  | "m.č.009 "(0,1+1,0+1,59)*2*2,49-0,6*2,39 |  | 11.962
"Prízemie-nový stav
|  |  |  | "m.č.102 "(1,295+0,1+0,9)*2*2,5-0,6*2,4 |  | 10.035
|  |  |  | Súčet |  | 123.149
74 | K | 711 | 998711202 | Presun hmôt pre izoláciu proti vode v objektoch výšky nad 6 do 12 m | % | 28.267
| D |  | 713 | Izolácie tepelné
|  |  | 713112121 | montáž tepelnej izolácie doskami stropov, rovným spodkom s uchytením | m2 | 100.67
|  |  | 6314150270 | doska z minerálnej vlny, hr. 100 mm | m2 | 102.683
75 | K | 713 | 713121111 | Montáž tepelnej izolácie pásmi podláh, jednovrstvová | m2 | 42
"tep.izol. hr.20mm
|  |  |  | "pre kanalizáciu a vodovod"30,0*(0,4+0,3) |  | 21
|  |  |  | "fólia PE"21,0 |  | 21
|  |  |  | Súčet |  | 42
|  |  | 713191123.2 | dodávka, montáž parozábrany PE fóliou | m2 | 115.771
76 | M | MAT | 2837650005 | extrudovaný polystyrén - XPS hrúbka 20mm | m2 | 21.42
|  |  |  | 21,0*1,02 |  | 21.42
77 | M | MAT | 2830010400 | Parozábrana - fólia PE hrúbka 0,2 mm | m2 | 24.15
|  |  |  | 21,0*1,15 |  | 24.15
78 | K | 713 | 998713202 | Presun hmôt pre izolácie tepelné v objektoch výšky nad 6 m do 12 m | % | 1.45
| D |  | 720 | Zdravotechnika
79 | K | PK | 720-01 | ZTI | kpl. | 1
|  |  | 722 | zdravotechnika
| D |  | 730 | Ústredné kúrenie
80 | K | PK | 730-01 | ÚK | kpl. | 1
|  |  | 763 | Konštrukcie drevostavby
|  |  | 76312211.1 | SDKstena predsadená-kapotáž inštalácií-jedn. kca UDaCD dosky RB hr.12,5mm | m2 | 37.099
|  |  | 76312211.2 | SDKstena predsadená-jedn. kca UDaCD dosky RB hr.12,5mm | m2 | 9.357
|  |  | 763138314 | podhľad rigips protipožiar. 1x15 ok upevnenie na závesoch | m2 | 100.67
|  |  | 998763403 | presun hmôt pre sadrokart.konštrukcie v stavbách výšky od 7 do 24 m | % | 43.661
| D |  | 766 | Konštrukcie stolárske
81 | K | 766 | 766411811 | Demontáž obloženia stien panelmi, veľkosti do 1,5 m2, -0,02400t | m2 | 81.716
"1.Poschodie-búracie práce-m.č.209,210
|  |  |  | (6,86+3,5+0,6+0,58)*2*2,58-0,8*1,97*2 |  | 56.394
|  |  |  | -2,4*1,45*2+(2,4+1,45)*2*0,15*2 |  | -4.65
|  |  |  | (3,37+3,5)*2*2,58-0,8*1,97*2 |  | 32.297
|  |  |  | -2,4*1,45+(2,4+1,45)*2*0,15 |  | -2.325
|  |  |  | Súčet |  | 81.716
82 | K | 766 | 766411822 | Demontáž obloženia stien panelmi, podkladových roštov, -0,00800t | m2 | 81.716
83 | K | 766 | 766421811 | Demontáž obloženia podhľadu, veľkosti do 1,5 m2, -0,02400t | m2 | 35.55
|  |  |  | "1.Poschodie-búracie práce-m.č.209,210 "23,75+11,8 |  | 35.55
84 | K | 766 | 766421822 | Demontáž obloženia podhľadu, podkladových roštov, -0,00800t | m2 | 35.55
85 | K | 766 | 766661112 | Montáž dverového krídla kompletiz.otváravého do oceľovej alebo fošňovej zárubne, jednokrídlové | ks | 43
|  |  |  | "pol.1,2,3,4,5 "3+6+3+27+4 |  | 43
86 | M | MAT | 6116011100 | Dvere vnútorné hladké plné jednokrídlové 60x197 cm | ks | 3
|  |  |  | "pol.1 "3 |  | 3
87 | M | MAT | 6116011100.0 | Dvere vnútorné hladké plné jednokrídlové 60x197 cm s vetracími otvormi | ks | 6
|  |  |  | "pol.2 "6 |  | 6
88 | M | MAT | 61160171001 | Dvere vnútorné hladké plné jednokrídlové 80x197 ,zámok vložkový | ks | 31
|  |  |  | "pol.4,5 "27+4 |  | 31
89 | M | MAT | 61160111001 | Dvere vnútorné hladké plné jednokrídlové 60x197 ,zámok vložkový | ks | 3
|  |  |  | "pol.3 "3 |  | 3
|  |  | 6116014100 | dvere vnútorné hladké plné laminátové jednokrídlové 70x197 cm+kovanie+kľučka | ks | 2
90 | K | 766 | 766661132 | Montáž dverového krídla kompletiz.otváravého do oceľovej alebo fošňovej zárubne, dvojkrídlové | ks | 1
|  |  |  | "pol.6 "1 |  | 1
91 | M | MAT | 6116027700.0 | Dvere vnútorné hladké plné dvojkrídlové 125x197 cm , zámok vložkový | ks | 1
|  |  |  | "pol.6 "1 |  | 1
|  |  | 6116029700 | dvere vnútorné hladké plné dvojkrídlové laminátové145x197 cm+kovanie+kľučka | ks | 1
|  |  | 76681211.1 | montáž atypickej kuch.linky drevenej na stenu dĺžky do 2500 mm | m | 6
92 | K | 766 | 766812112 | Montáž kuchynskej linky drevenej na stenu, šírky do 2500 mm | ks | 2
|  |  |  | "pol.7 "2 |  | 2
93 | M | MAT | 6156684001 | Kuchyňská zostava so spodnými a hornými skrinkami,v spodnej skrinke s dresom | m | 3.6
|  |  |  | "pol.7 "1,8*2 |  | 3.6
|  |  | 6156684001.1 | Kuchyňská zostava so spodnými a hornými skrinkami dĺžky 2,0m(zabudovaný dres, umývačka riadu) | m | 6
|  |  | 998766201 | Presun hmôt pre konštrukcie stolárske v objektoch výšky do 6m | % | 44.695
94 | K | 766 | 998766202 | Presun hmot pre konštrukcie stolárske v objektoch výšky nad 6 do 12 m | % | 78.197
| D |  | 767 | Konštrukcie doplnkové kovové
95 | K | 767 | 767000006 | D+M oceľové zábradlie opatrené náterom | M | 1.825
|  |  |  | "pol.20 "1,825 |  | 1.825
96 | K | 767 | 767000202 | D+M+O Podlahový rohový nerezový žľab s odtokom dl.900mm | kus | 5
"Suterén-nový stav
|  |  |  | "m.č.004,008,009 "2+1+1 |  | 4
"Prízemie-nový stav
|  |  |  | "m.č.102 "1 |  | 1
|  |  |  | Súčet |  | 5
97 | K | 767 | 767165110 | Montáž zábradlia rovného montáž madiel z rúrok alebo tenkostenných profilov -PVC madlo | m | 8.85
|  |  |  | "pol.22 "8,85 |  | 8.85
98 | M | MAT | 2868302001 | Madlo z PVC lišty | m | 9.293
|  |  |  | 8,85*1,05 |  | 9.293
99 | K | 767 | 767392135 | D+M+O+N kilogramových konštrukcií | kg | 132.5
|  |  |  | "pol.21-rám L 50x50x5 a rebierkový plech"93,5 |  | 93.5
|  |  |  | "pol.23 2xvalcovaný L profil 60x60x6 "13,0*3 |  | 39
|  |  |  | Súčet |  | 132.5
100 | K | 767 | 767581801 | Demontáž podhľadov kaziet, -0,00500t | m2 | 100.249
"Prízemie-búracie práce-m.č.101,107-111
|  |  |  | 5,19*2,1+15,9+5,85+3,15+21,05+20,15+11,95+11,3 |  | 100.249
101 | K | 767 | 767582800 | Demontáž podhľadov roštov -0,00200t | m2 | 100.249
102 | K | 767 | 998767202 | Presun hmôt pre kovové stavebné doplnkové konštrukcie v objektoch výšky nad 6 do 12 m | % | 22.46
| D |  | 771 | Podlahy z dlaždíc
103 | K | 771 | 771275107 | Montáž obkladov schodiskových stupňov z dlaždíc keramických do tmelu, hladké | m2 | 21.342
"P3-vonkajšie schodiskové stupne-m.č.118
|  |  |  | (0,3+0,163)*2,445*3+2,445*0,14+2,095*0,405 |  | 4.587
"P1-vnútorné schody-m.č.014,115-116,202
|  |  |  | (0,3+0,176)*1,1*8*4 |  | 16.755
|  |  |  | Súčet |  | 21.342
104 | M | MAT | 5976457101.1 | Dlaždice keramické s protišmyk.povrchovou úpravou-drážky | m2 | 17.09
"P1-vnútorné schody-m.č.014,115-116,202
|  |  |  | ((0,3+0,176)*1,1*8*4)*1,02 |  | 17.09
105 | M | MAT | 5976398010.1 | Dlažba GRESS protišmyková mrazuvzdorná | m2 | 4.762
"P3-vonkajšie schodiskové stupne-m.č.118
|  |  |  | ((0,3+0,163)*2,445*3+2,445*0,14+2,095*0,405)*1,02 |  | 4.679
|  |  |  | "soklík "(2,445-2,095+2*0,405)*0,07*1,02 |  | 0.083
|  |  |  | Súčet |  | 4.762
106 | K | 771 | 771445014.1 | Montáž soklíkov z obkladačiek hutných, keramických do tmelu,rovné výška 100 mm | m | 261.625
"Suterén-nový stav
"m.č.001-003,007,010-014,016
|  |  |  | (1,85+0,415+12,925+3,56+0,28+0,05*7+0,25)*2 |  | 39.26
|  |  |  | -0,8*9-0,6-1,1 |  | -8.9
|  |  |  | (2,205+3,25+0,05)*2-0,8 |  | 10.21
|  |  |  | (3,46+3,25+0,05)*2-0,8*2 |  | 11.92
|  |  |  | (8,85+3,53+0,25)*2-0,8-0,91 |  | 23.55
|  |  |  | (8,85+4,105+0,24)*2-0,8-1,0 |  | 24.59
|  |  |  | (3,39+3,44+0,05)*2-0,8 |  | 12.96
|  |  |  | (3,46+1,2+1,01+0,05*2)-0,8*2 |  | 4.17
|  |  |  | (3,46+2,09+0,05)*2-0,8 |  | 10.4
|  |  |  | (3,45+3,44+0,05)*2-0,8 |  | 13.08
|  |  |  | (1,0+3,49)*2-0,8 |  | 8.18
"Prízemie-nový stav
"m.č.101,103,104,111 ,117
|  |  |  | (5,19+2,1+13,37+1,62+0,56+0,05*5+0,16+0,25)*2 |  | 47
|  |  |  | -0,8*10-1,25-1,45*3-0,6-2,2 |  | -16.4
|  |  |  | (3,46+3,44+0,05)*2-0,8*3 |  | 11.5
|  |  |  | (3,45+3,44+0,05)*2-0,8*2 |  | 12.28
|  |  |  | (2,45+0,6+4,605)*2-0,8 |  | 14.51
|  |  |  | (2,2+1,57+1,34)-2,095 |  | 3.015
"1.Poschodie-nový stav
"m.č.201-204
|  |  |  | 2,2+1,5+1,28 |  | 4.98
|  |  |  | (13,03+1,62+0,52+0,05*3+0,25)*2-0,8*6-0,6-2,2 |  | 23.54
|  |  |  | (2,2+0,6+3,44+0,05)*2-0,8 |  | 11.78
|  |  |  | Súčet |  | 261.625
107 | K | 771 | 771445040 | Montáž soklíkov z obkladačiek hutných, keramických do tmelu,schod.stupňovité,v.100 mm | m | 20.2
"vonkajšie schodiskové stupne-m.č.118
|  |  |  | 2,445-2,095+2*0,405 |  | 1.16
"vnútorné schody-m.č.014,115-116,202
|  |  |  | (0,3+0,176)*8*(4+1) |  | 19.04
|  |  |  | Súčet |  | 20.2
108 | K | 771 | 771575109 | Montáž podláh z dlaždíc keram. ukladanie do tmelu bez povrchovej úpravy alebo glaz. hladkých | m2 | 283
"Suterén-nový stav
"m.č.001-003,005-007,010-014,016
|  |  |  | 28,25+7,2+11,25+5,8+4,35+31,25 |  | 88.1
|  |  |  | 36,3+11,7+4,15+7,25+11,9+3,5 |  | 74.8
"Prízemie-nový stav
"m.č.101,103-106,111
|  |  |  | 34,05+11,95+11,9+5,75+4,95+11,3 |  | 79.9
"1.Poschodie-nový stav
"m.č.203,204,207,208
|  |  |  | 21,85+7,55+5,8+5,0 |  | 40.2
|  |  |  | Súčet |  | 283
|  |  | 3 | gresová dlažba vnutorna | m2 | 8.349
109 | M | MAT | 5976398021.3 | Gresová dlažba | m2 | 308.699
|  |  |  | 283,0*1,02 |  | 288.66
|  |  |  | "soklík "(261,625+19,04)*0,07*1,02 |  | 20.039
|  |  |  | Súčet |  | 308.699
110 | K | 771 | 771575208 | Montáž podláh z dlaždíc keram. ukladanie do tmelu bez povrchovej úpravy alebo glaz., reliéf. | m2 | 47.2
"Suterén-nový stav
|  |  |  | "m.č.004,008,009 "10,95+11,35+11,15 |  | 33.45
"Prízemie-nový stav
|  |  |  | "m.č.102,117 "7,5+3,15 |  | 10.65
"1.Poschodie-nový stav
|  |  |  | "m.č.201 "3,1 |  | 3.1
|  |  |  | Súčet |  | 47.2
111 | M | MAT | 5976398010 | Dlažba GRESS protišmyková | m2 | 48.144
|  |  |  | 47,2*1,02 |  | 48.144
112 | K | 771 | 998771202 | Presun hmôt pre podlahy z dlaždíc v objektoch výšky nad 6 do 12 m | % | 114.475
| D |  | 775 | Podlahy vlysové a parketové
113 | K | 775 | 775401003.2 | Velkoplošné laminové parkety hr.8 mm vč.olištovania a molitanovej podložky | m2 | 175.75
"Prízemie-nový stav
"m.č.107-110,112-114
|  |  |  | 25,3+21,05+20,15+11,95+11,8+12,35+12,3 |  | 114.9
"1.Poschodie-nový stav
"m.č.205,206,209,210
|  |  |  | 11,9*2+24,7+12,35 |  | 60.85
|  |  |  | Súčet |  | 175.75
114 | K | 775 | 998775202 | Presun hmôt pre podlahy vlysové a parketové v objektoch výšky nad 6 do 12 m | % | 41.301
| D |  | 776 | Podlahy povlakové
115 | K | 775 | 776200820 | Odstránenie povlakových podláh zo schodiskových stupňov lepených s podložkou -0,00050t | m | 70.4
"Prízemie-búracie práce
|  |  |  | "m.č.115,116 "1,1*8*2*2 |  | 35.2
"1.Poschodie-búracie práce
|  |  |  | "m.č.202 "1,1*8*2*2 |  | 35.2
|  |  |  | Súčet |  | 70.4
116 | K | 775 | 776200830 | Odstránenie povlakových podláh zo schodiskových stupňov lepených hrán stupňov -0,00030t | m | 35.2
"Prízemie-búracie práce
|  |  |  | "m.č.115,116 "1,1*8*2 |  | 17.6
"1.Poschodie-búracie práce
|  |  |  | "m.č.202 "1,1*8*2 |  | 17.6
|  |  |  | Súčet |  | 35.2
117 | K | 775 | 776401800 | Demontáž soklíkov alebo líšt gumových alebo z PVC | m | 378.174
"Suterén-búracie práce
"m.č.001
|  |  |  | (1,85+0,415+10,725+2,2+3,56+0,28+0,05*8)*2 |  | 38.86
|  |  |  | -0,8*10-0,6-1,1 |  | -9.7
"m.č.002
|  |  |  | (2,205+2,08+1,17+0,05)*2+2,205-0,8 |  | 12.415
"m.č.003
|  |  |  | (3,46+3,25+0,05)*2-0,8 |  | 12.72
"m.č.007
|  |  |  | (8,85+3,53+0,1+0,25)*2-0,8*2 |  | 23.86
"m.č.010
|  |  |  | (8,85+4,105+0,34+0,24)*2-0,8-1,0 |  | 25.27
"m.č.011
|  |  |  | (3,39+3,44+0,05)*2-0,8*2 |  | 12.16
"Prízemie-búracie práce
"m.č.101
|  |  |  | (5,19+2,1+0,05)*2-0,8*5-1,45 |  | 9.23
|  |  |  | (11,04+2,2+0,13+0,16+1,62+0,56+0,05*6)*2 |  | 32.02
|  |  |  | -1,45*2-0,8*7-0,6-2,2 |  | -11.3
"m.č.102
|  |  |  | (2,245+3,44+0,05*2)*2-0,8-0,6 |  | 10.17
"m.č.103
|  |  |  | (3,46+3,44+0,05)*2-0,8-0,6 |  | 12.5
"m.č.104
|  |  |  | (3,45+3,44+0,05)*2-0,8 |  | 13.08
"m.č.107
|  |  |  | (3,21*2+2,29+2,885+2,765)-0,8 |  | 13.56
"m.č.108
|  |  |  | (3,51+5,995)*2-0,8*2 |  | 17.41
"m.č.109
|  |  |  | (3,51+5,735)*2-0,8 |  | 17.69
"m.č.110
|  |  |  | (2,59+4,605)*2-0,8 |  | 13.59
"m.č.111
|  |  |  | (2,45+4,605)*2-0,8 |  | 13.31
"m.č.112
|  |  |  | (3,31+3,56+0,05+0,23)*2-0,8 |  | 13.5
"m.č.113
|  |  |  | (3,46+3,56+0,05)*2-0,8 |  | 13.34
"m.č.114
|  |  |  | (3,45+3,56+0,05)*2-0,8 |  | 13.32
"m.č.115,116
|  |  |  | (0,276+0,176)*8*2 |  | 7.232
"m.č.117
|  |  |  | (2,2+1,57+1,34)-2,125 |  | 2.985
"1.Poschodie-búracie práce
"m.č.201
|  |  |  | (2,2+1,5+1,28) |  | 4.98
"m.č.202
|  |  |  | (0,276+0,176)*8*2 |  | 7.232
"m.č.203
|  |  |  | (13,03+1,87+0,34+0,05*3)*2-0,8*6-0,6-2,2 |  | 23.18
"m.č.204
|  |  |  | (2,2+3,44+0,05)*2-0,8-0,6 |  | 9.98
"m.č.205
|  |  |  | (3,46+3,44+0,05)*2-0,8-0,6 |  | 12.5
"m.č.206
|  |  |  | (3,45+3,44+0,05)*2-0,8 |  | 13.08
|  |  |  | Súčet |  | 378.174
118 | K | 775 | 776511820 | Odstránenie povlakových podláh z nášľapnej plochy lepených s podložkou, -0,00100t | m2 | 367.85
"Suterén-búracie práce
"m.č.003,007,010,011
|  |  |  | 11,25+31,25+36,3+11,7 |  | 90.5
"Prízemie-búracie práce
"m.č.101-104,107-114,117
|  |  |  | 34,05+7,5+11,95+11,9+15,9+21,05+20,15+11,95 |  | 134.45
|  |  |  | 11,3+11,8+12,35+12,3+3,2 |  | 50.95
"1.Poschodie-búracie práce
"m.č.201,203-206,209,210
|  |  |  | 3,1+21,85+7,6+11,95+11,9+23,75+11,8 |  | 91.95
|  |  |  | Súčet |  | 367.85
119 | K | 775 | 776511822 | Odstránenie lepidla plošným vybrúsením | m2 | 22.21
"Prízemie-búracie práce
|  |  |  | "m.č.115,116 "(0,276+0,176)*1,1*8*2 |  | 7.955
|  |  |  | "m.č.117 "3,2 |  | 3.2
"1.Poschodie-búracie práce
|  |  |  | "m.č.202 "(0,276+0,176)*1,1*8*2 |  | 7.955
|  |  |  | "m.č.201 "3,1 |  | 3.1
|  |  |  | Súčet |  | 22.21
| D |  | 777 | Podlahy syntetické
120 | K | 773 | 777557204 | Vyrovnanie nulových podláh vr.vyhladenia (samonivelizačný poter hr.do 5mm) | m2 | 499.7
"Suterén-nový stav
|  |  |  | "m.č.001-014,016 "28,25+7,2+11,25+10,95+5,8+4,35 |  | 67.8
|  |  |  | 31,25+11,35+11,15+36,3+11,7+4,15+7,25+11,9+3,5 |  | 128.55
"Prízemie-nový stav
|  |  |  | "m.č.101-114 "34,05+7,5+11,95+11,9+5,75+4,95 |  | 76.1
|  |  |  | 25,3+21,05+20,15+11,95+11,3+11,8+12,35+12,3 |  | 126.2
"1.Poschodie-nový stav
|  |  |  | "m.č.203-210 "21,85+7,55+11,9*2+5,8+5,0+24,7+12,35 |  | 101.05
|  |  |  | Súčet |  | 499.7
121 | K | 773 | 998777202 | Presun hmôt pre podlahy syntetické v objektoch výšky nad 6 do 12 m | % | 41.475
| D |  | 781 | Dokončovacie práce a obklady
122 | K | 771 | 781445020 | Montáž obkladov stien z obkladačiek hutných, keramických do tmelu | m2 | 337.377
"Suterén-nový stav
|  |  |  | "m.č.004 "(3,35+1,0*2+3,25+0,9)*2*2,4+4*0,6*0,1 |  | 45.84
|  |  |  | -0,8*1,97-0,87*0,85*2+(0,87+0,85)*2*0,25*2 |  | -1.335
|  |  |  | "m.č.005 "(1,86*3+0,9+1,05+1,1)*2*2,4+1,86*0,1 |  | 41.61
|  |  |  | -1,86*(2,4-2,2)*2+2*0,1*(2,4-2,2) |  | -0.704
|  |  |  | -0,6*1,97*5-0,88*0,85+(0,88+0,85)*2*0,25 |  | -5.793
|  |  |  | "m.č.006 "(1,325*2+0,9+2,25)*2*2,4 |  | 27.84
|  |  |  | -0,8*1,97-0,6*1,97*2-0,875*0,85+(0,875+0,85)*2*0,25 |  | -3.821
|  |  |  | "m.č.008 "(2*5,69+1,62+2*0,45)*1,5-0,91*1,5 |  | 19.485
|  |  |  | (2*1,02+2*0,1+2*1,0+1,62)*2,49+2*0,6*0,1 |  | 14.711
|  |  |  | "m.č.009 "(2*5,69+1,59+2*0,44+4*0,13)*1,5-1,0*1,5 |  | 20.055
|  |  |  | (2*0,99+2*0,1+2*1,0+1,59)*2,49+2*0,6*0,1 |  | 14.487
|  |  |  | "m.č.012 "(2,45+1,2)*1,5 |  | 5.475
"Prízemie-nový stav
|  |  |  | "m.č.102 "(2,145+3,34+0,695+1,0)*2*2,5+2*0,6*0,1 |  | 36.02
|  |  |  | -0,8*1,97-1,21*1,5+(0,9+2*2,05)*0,05+(1,21+1,5)*2*0,1 |  | -2.599
|  |  |  | "m.č.105 "(1,72*3+0,9+1,1+1,24)*2*2,5+1,72*0,1 |  | 42.172
|  |  |  | -1,72*(2,5-2,2)*2+2*0,1*(2,5-2,2)-0,6*1,97*5 |  | -6.882
|  |  |  | -1,21*1,46+(1,21+1,46)*2*0,1+(0,77+2*2,05)*0,05 |  | -0.989
|  |  |  | "m.č.106 "(1,44*2+0,9+2,44)*2*2,5-0,8*1,97 |  | 29.524
|  |  |  | -0,6*1,97*2-0,8*1,46+(0,8+1,46)*2*0,1+(1,21+2*2,05)*0,1 |  | -2.549
|  |  |  | "m.č.111 "(2*0,6+1,85)*0,6 |  | 1.83
"1.Poschodie-nový stav
|  |  |  | "m.č.204 "(2*0,6+1,85)*0,6 |  | 1.83
|  |  |  | "m.č.207 "(1,75*3+0,9+1,1+1,24)*2*2,5+1,75*0,1 |  | 42.625
|  |  |  | -1,75*(2,5-2,2)*2+2*0,1*(2,5-2,2)-0,6*1,97*5 |  | -6.9
|  |  |  | -1,21*1,47+(1,21+1,47)*2*0,1 |  | -1.243
|  |  |  | "m.č.208 "(1,465*2+0,9+2,44)*2*2,5-0,8*1,97 |  | 29.774
|  |  |  | -0,6*1,97*2-0,8*1,47+(0,8+1,47)*2*0,1 |  | -3.086
|  |  |  | Súčet |  | 337.377
123 | M | MAT | 5978700012 | Obkladačky keramické Gress | m2 | 344.125
|  |  |  | 337,377*1,02 |  | 344.125
124 | K | 771 | 781469715 | Dod+osad rohové,kútové a ukončujúce lišty,1 m2 je 1 mb | M | 337.377
125 | K | 771 | 998781202 | Presun hmôt pre obklady keramické v objektoch výšky nad 6 do 12 m | % | 108.767
| D |  | 783 | Dokončovacie práce - nátery
126 | K | 783 | 783201811 | Odstránenie starých náterov z kovových stavebných doplnkových konštrukcií oškrabaním | m2 | 47.082
"pôvodné zárubne
|  |  |  | "pol.3 "(0,6+2*1,97)*0,22*3 |  | 2.996
|  |  |  | "pol.4 "(0,8+2*1,97)*0,22*27 |  | 28.156
"pôvodné schodiskové zábradlie
|  |  |  | "pol.22 "8,85*0,9*2 |  | 15.93
|  |  |  | Súčet |  | 47.082
127 | K | 783 | 783225100 | Nátery kov.stav.doplnk.konštr. syntetické farby na vzduchu schnúce dvojnás. 1x s emailov. | m2 | 15.93
"pôvodné schodiskové zábradlie
|  |  |  | "pol.22 "8,85*0,9*2 |  | 15.93
128 | K | 783 | 783225400 | Nátery kov.stav.doplnk.konštr. syntet. farby na vzduchu schnúce dvojnás.1x email a tmelením | m2 | 46.661
"pôvodné zárubne
|  |  |  | "pol.3 "(0,6+2*1,97)*0,22*3 |  | 2.996
|  |  |  | "pol.4 "(0,8+2*1,97)*0,22*27 |  | 28.156
"nové zárubne
|  |  |  | "pol.1,2 "(0,6+2*1,97)*0,22*(3+6) |  | 8.989
|  |  |  | "pol.5 "(0,8+2*1,97)*0,27*4 |  | 5.119
|  |  |  | "pol.6 "(1,25+2*1,97)*0,27*1 |  | 1.401
|  |  |  | Súčet |  | 46.661
129 | K | 783 | 783226100 | Nátery kov.stav.doplnk.konštr. syntetické farby na vzduchu schnúce základný | m2 | 62.591
|  |  |  | 15,93+46,661 |  | 62.591
130 | K | 783 | 783902812 | Osekanie olejových náterov | m2 | 152.243
"Suterén-búracie práce
|  |  |  | "m.č.001 "(1,85+0,415+12,925+3,56+0,28+0,05*8)*2*1,5 |  | 58.29
|  |  |  | -(0,8*10+0,6+1,1)*1,5 |  | -14.55
"Prízemie-búracie práce
|  |  |  | "m.č.101 "(5,19+2,1+0,05)*2*1,5-(0,8*5+1,45)*1,5 |  | 13.845
|  |  |  | (11,04+2,2+0,13+0,16+1,62+0,56+0,05*6)*2*1,5 |  | 48.03
|  |  |  | -(1,45*2+0,8*7+0,6+2,2)*1,5 |  | -16.95
|  |  |  | "m.č.115-117 "(3*1,86+1,57+2,2+1,34+1,85-2,125)*1,5 |  | 15.623
"1.Poschodie-búracie práce
|  |  |  | "m.č.201,202 "(1,98+1,5+2,2+1,28+1,93)*1,5 |  | 13.335
|  |  |  | "m.č.203 "(13,03+1,62+0,54+0,05*3)*2*1,5 |  | 46.02
|  |  |  | -(0,8*6+0,6+2,2)*1,5 |  | -11.4
|  |  |  | Súčet |  | 152.243
131 | K | 783 | 783903812 | Ostatné práce odmastenie chemickými saponátmi | m2 | 47.082
| D |  | 784 | Dokončovacie práce - maľby
132 | K | 784 | 784401803 | Obrúsením a oprášením podkladu pod stierkou | m2 | 1265.372
133 | K | 784 | 784452200 | Maľba stien a stropov na sadrokarton | M2 | 439.313
|  |  |  | "podhľady"289,841+85,2 |  | 375.041
|  |  |  | "obklady"64,272 |  | 64.272
|  |  |  | Súčet |  | 439.313
134 | K | 784 | 784452200.1 | Maľba stien a stropov vr.penetrácie | M2 | 1265.372
|  |  |  | 1121,717+143,655 |  | 1265.372
135 | K | 784 | 784452213 | Vytmelenie sadrokartonových plôch | M2 | 439.313
| D |  | M | Práce a dodávky M
M
| D |  | 21-M | Elektromontáže
136 | K | PK | 21-M-01 | ELI | kpl. | 1
| D |  | 22-M.1 | Štrukturovaná kabeláž
137 | K | PK | 22-M.1-01 | Štrukturovaná kabeláž | kpl. | 1
| D |  | 22-M.4 | Zabezpečovacé systém EZS
138 | K | PK | 22-M.4-01 | EZS | kpl. | 1
| D |  | 22-M.6 | EPS
139 | K | PK | 22-M.6-01 | EPS | kpl. | 1
| D |  | 22-M.7 | Priemyselná televízia
140 | K | PK | 22-M.7-01 | Priemyselná televízia | kpl. | 1
| D |  | 22-M.8 | Systém kontroly vstupu
141 | K | PK | 22-M.8-01 | Syst.kontroly vstupu | kpl. | 1
| D |  | 44-M | Hasiace prístroje
142 | M | MAT | 449831301.0 | Hasiaci prístroj práškový P6 | KUS | 4
|  |  | 24-M | Montáže VZT
|  |  | VZT 1 | vzduchotechnické zariadenie č. 1 až 4 (podľa ponuky)