## ROZPOČET
Rozpočet | [10 empty] | 30%
Názov: PD- Odvlhčenie Zimný štadión, Trnava | [5 empty] | Dátum: | 08_2021
Miesto stavby: Trnava | [5 empty] | Stupeň: | PROJEKT
Profesia: VZDUCHOTECHNIKA | [5 empty] | Vypracoval: | Ing. Pavol Kozák
Zč. | Dod. | Popis | MJ | Množstvo | Dodávka jednotková | Montáž jednotková | Dodávka celkom | Montáž celkom | Celková cena
VZDUCHOTECHNIKA
Zariadenie č. 01 -Odvlhčenie ľadovej plochy
1.1 |  | Odvlhčovacia jednotka RLZ102G ICE so silikagélovým obežným kolom, plynovým ohrievačom,a automatickou reguláciou. Vzduchový výkon je 12.000 m3/h (300Pa), regeneračný vzduch má výkon 2.100 m3/h (200Pa). Odvlhčovací výkon je 54 kg/h. | kpl | 1
1.2 |  | Textilná výustka Příhoda PTD-C 560-500-315/55000 | ks | 2
1.3 |  | PZ AL 400x500 | ks | 1
1.4 |  | PZ AL 400x630 | ks | 2
1.5 |  | PZ AL 710x710 | ks | 1
1.6 |  | KM - 1200x1200 - krycia mriežka | ks | 1
1.7 |  | THP 710 - 1000 - tlmič hluku potrubný | ks | 2
1.8 |  | RKR - 710 - tesná ručná klapka | ks | 1
1.9 |  | RKR - 560 - tesná ručná klapka | ks | 2
1.10 |  | SR 315 / 30 % tvarovky | bm | 5
1.11 |  | SR 560 / 30% tvarovky | bm | 35
1.12 |  | SR 710 / 30% tvarovky | bm | 65
1.13 |  | Prechod na PZ AL400x500 - 460x215, l=300 | ks | 1
1.14 |  | Prechod na PZ AL 400x630 - 400x300, l=300
1.15 |  | Prechod na PZ AL 710x710 - DN710, l=300 | ks | 1
1.16 |  | Prechod na PZ AL 1200x1200 - DN7100, l=550 | ks | 1
1.17 |  | neobsadená
Pomocný, montážny, tesniaci a spojovací materiál
1.18 |  | Závesy potrubí | kpl | 1
1.19 |  | Tepelná izolácia potrubia samolep hr. Min. 25 mm + hliníková samolep.ochr.fólia | m2 | 160
1.20 |  | Tesnenia, tmely | kpl | 1
.121 |  | neobsadená
Ostatné náklady
|  | Zaregulovanie systému | hod. | 8
|  | Pomocné konštrukcie, lešenie | kpl | 1
|  | Oceľová košntrukcia pod VZT | kpl | 1
|  | Komplexné skúšky, spustenie systému | hod. | 24
|  | Zaškolenie obsluhy | hod. | 2
Dodávka celkom EUR
Dopravné náklady
|  | Montáž celkom EUR | [7 empty] | 0
Celkom Dodávka a Montáž EUR bez DPH