## 6. Zadanie s výkazom výmer a po
ZADANIE S VÝKAZOM VÝMER
Stavba: Vostavba skladu do oceľovej haly
Objekt: SO 02 Rozšírenie areálového vodovodu
Objednávateľ:
Zhotoviteľ: |  |  |  |  | Spracoval: MF Projekt s.r.o.
Miesto. |  |  |  |  | Dátum: 26. 4. 2021
Č. | Kód položky | Popis | MJ | Množstvo celkom | Jednotková cena zadania | Celková cena zadania
1 | 2 | 3 | 4 | 5 | 6 | 7
| HSV | HSV |  |  |  | 0
| 1 | Zemné práce |  |  |  | 0
1 | 113106241.S | Rozoberanie vozovky a plochy z panelov so škárami zaliatymi asfaltovou alebo cementovou maltou, -0,40800t | m2 | 30.4 | 0 | 0
|  | 15,20*2 |  | 30.4
2 | 113106611.S | Rozoberanie zámkovej dlažby všetkých druhov v ploche do 20 m2, -0,2600 t | m2 | 3.8 | 0 | 0
|  | 3,80*1 |  | 3.8
3 | 113107131.S | Odstránenie krytu v ploche do 200 m2 z betónu prostého, hr. vrstvy do 150 mm, -0,22500t | m2 | 15 | 0 | 0
|  | 15,0*1,0 |  | 15
4 | 583310004100.S | Kamenivo ťažené hrubé drvené frakcia 0-32 mm | t | 19.04 | 0 | 0
|  | 34,0*0,8*0,70 |  | 19.04
5 | 113307113.S | Odstránenie podkladu v ploche do 200 m2 z kameniva ťaženého, hr.vrstvy 200 do 300 mm, -0,50000t | m2 | 27.2 | 0 | 0
|  | 34,0*0,8 |  | 27.2
6 | 130001101.S | Príplatok k cenám za sťaženie výkopu v blízkosti podzemného vedenia alebo výbušbnín - pre všetky triedy | m3 | 2.56 | 0 | 0
|  | 0,8*1,6*2,0 |  | 2.56
7 | 132201201.S | Výkop ryhy šírky 600-2000mm horn.3 do 100m3 | m3 | 42.16 | 0 | 0
|  | 34,0*1,55*0,8 |  | 42.16
8 | 132201209.S | Príplatok k cenám za lepivosť pri hĺbení rýh š. nad 600 do 2 000 mm zapaž. i nezapažených, s urovnaním dna v hornine 3 | m3 | 2.108 | 0 | 0
|  | 42,160*0,05 |  | 2.108
9 | 151101102.S | Paženie a rozopretie stien rýh pre podzemné vedenie, príložné do 4 m | m2 | 105.4 | 0 | 0
|  | 2*1,55*34,0 |  | 105.4
10 | 151101112.S | Odstránenie paženia rýh pre podzemné vedenie, príložné hĺbky do 4 m | m2 | 105.4 | 0 | 0
11 | 162706211.S | Vodorovné premiestnenie výkopku bez naloženia kamenouholných hlušín na vzdialenosť nad 5000 do 6000 m | m3 | 10.88 | 0 | 0
|  | 0,8*0,10*34,0"Vodovod lôžko pod potrubie" |  | 2.72
|  | 0,8*0,30*34,0 "Vodovod obsyp pod potrubie" |  | 8.16
|  | Súčet |  | 10.88
12 | 162706219.S | Vodorovné premiestnenie kamenouhoľných hlušín. Príplatok k cene za každých ďalších aj začatých 1000 m | m3 | 304.64 | 0 | 0
|  | 10,88*28 |  | 304.64
13 | 171201201.S | Uloženie sypaniny na skládky do 100 m3 | m3 | 10.88 | 0 | 0
14 | 174101001.S | Zásyp sypaninou so zhutnením jám, šachiet, rýh, zárezov alebo okolo objektov do 100 m3 | m3 | 31.28 | 0 | 0
|  | "výkop" 42,160 |  | 42.16
|  | -0,1*0,80*34,0 "lôžko" |  | -2.72
|  | -0,30*0,80*34,0 "obsyp" |  | -8.16
|  | Súčet |  | 31.28
15 | 175101101.S | Obsyp potrubia sypaninou z vhodných hornín 1 až 4 bez prehodenia sypaniny | m3 | 8.16 | 0 | 0
|  | 0,8*0,30*34,0 "Vodovod obsyp pod potrubie" |  | 8.16
| 4 | Vodorovné konštrukcie |  |  |  | 0
16 | 451572111.S | Lôžko pod potrubie, stoky a drobné objekty, v otvorenom výkope z kameniva drobného ťaženého 0-4 mm | m3 | 10.88 | 0 | 0
|  | 0,8*0,10*34,0 "Vodovod lôžko pod potrubie" |  | 2.72
|  | 0,8*0,30*34,0 "Vodovod obsyp pod potrubie" |  | 8.16
|  | Súčet |  | 10.88
| 5 | Komunikácie |  |  |  | 0
17 | 566902213.S | Vyspravenie podkladu po prekopoch inžinierskych sietí plochy nad 15 m2 štrkopieskom, po zhutnení hr. 200 mm | m2 | 6.8 | 0 | 0
|  | 1,00*0,20*34,0 |  | 6.8
18 | 566902252.S | Vyspravenie podkladu po prekopoch inžinierskych sietí plochy nad 15 m2 asfaltovým betónom ACP, po zhutnení hr. 150 mm | m2 | 15 | 0 | 0
|  | 15,0*1,0 |  | 15
19 | 566902263.S | Vyspravenie podkladu po prekopoch inžinierskych sietí plochy nad 15 m2 podkladovým betónom PB I tr. C 20/25 hr. 200 mm | m2 | 6.8 | 0 | 0
|  | 1,0*0,20*34,0 |  | 6.8
20 | 584121111.S | Osadenie cestných panelov zo železového betónu, so zhotovením podkladu z kam. ťaženého do hr. 40 mm | m2 | 30.4 | 0 | 0
|  | 15,20*2,0 |  | 30.4
21 | 593810000600.S | Cestný panel IZD 300/200/15 JP 6 ton, lxšxv 3000x2000x150 mm | ks | 1.122 | 0 | 0
|  | 5 * 0,2244 |  | 1.122
22 | 596911121.S | Kladenie betónovej zámkovej dlažby komunikácií pre peších hr. 40 mm pre peších do 50 m2 so zriadením lôžka z kameniva hr. 30 mm | m2 | 3.8 | 0 | 0
|  | 3,80*1 |  | 3.8
23 | 592460018100.S | Dlažba betónová, rozmer 100x200x40 mm, prírodná | m2 | 3.876 | 0 | 0
|  | 3,8*1,0 |  | 3.8
| 8 | Rúrové vedenie |  |  |  | 0
24 | 871181002.S | Montáž vodovodného potrubia z dvojvsrtvového PE 100 SDR11/PN16 zváraných natupo D 40x3,7 mm | m | 36 | 0 | 0
25 | 286130033500.S | Rúra HDPE na vodu PE100 PN16 SDR11 40x3,7x100 m | m | 36 | 0 | 0
26 | 286530020200.S | Koleno 90° na tupo PE 100, na vodu, plyn a kanalizáciu, SDR 11 D 40 mm | ks | 2.412 | 0 | 0
27 | 879172199.S | Príplatok k cene za montáž vodovodných prípojok DN od 32 do 80 | ks | 1 | 0 | 0
28 | pred cena4 | Prechodka z HDPE na oceľ DN32 | kus | 2 | 0 | 0
29 | 891173111.S | Montáž vodovodnej armatúry na potrubí, ventil hlavný pre prípojky DN 32 | ks | 1 | 0 | 0
30 | 5524218100 | Poklop posúvačový, voda, plyn | ks | 1.01 | 0 | 0
|  | 1 * 1,01 |  | 1.01
31 | 551180001500 | Navrtávaci pás Hacom uzáverový DN 100 - 5/4" na vodu, z tvárnej liatiny, HAWLE | ks | 1 | 0 | 0
32 | 891181111.S | Montáž vodovodného posúvača v otvorenom výkope s osadením zemnej súpravy (bez poklopov) DN 32 | ks | 1 | 0 | 0
33 | 422210001700.S | Zemná súprava posúvačová Y 1020 D 40 mm | ks | 1 | 0 | 0
34 | 892241111.S | Ostatné práce na rúrovom vedení, tlakové skúšky vodovodného potrubia DN do 80 | m | 36 | 0 | 0
35 | 892372111.S | Zabezpečenie koncov vodovodného potrubia pri tlakových skúškach DN do 300 | ks | 1 | 0 | 0
36 | 899101111 | Uchytenie vodiča do poklopu | KUS | 1 | 0 | 0
37 | 899721111.S | Vyhľadávací vodič na potrubí PVC DN do 150 | m | 36 | 0 | 0
| 9 | Ostatné konštrukcie a práce-búranie |  |  |  | 0
38 | 919735124.S | Rezanie existujúceho betónového krytu alebo podkladu hĺbky nad 150 do 200 mm | m | 32 | 0 | 0
39 | 979081111.S | Odvoz sutiny a vybúraných hmôt na skládku do 1 km | t | 2.25 | 0 | 0
|  | 1,00*15,00*0,30*0,50 |  | 2.25
40 | 979081121.S | Odvoz sutiny a vybúraných hmôt na skládku za každý ďalší 1 km | t | 63 | 0 | 0
|  | 2,25*28 |  | 63
41 | 979082213.S | Vodorovná doprava sutiny so zložením a hrubým urovnaním na vzdialenosť do 1 km | t | 2.25 | 0 | 0
42 | 979087212 | Nakladanie na dopravné prostriedky pre vodorovnú dopravu sutiny | T | 1.44 | 0 | 0
43 | 979087212.S | Nakladanie na dopravné prostriedky pre vodorovnú dopravu sutiny | t | 2.25 | 0 | 0
| PSV | Práce a dodávky PSV |  |  |  | 0
| 722 | Zdravotechnika - vnútorný vodovod |  |  |  | 0
44 | 722130214.S | Potrubie z oceľových rúr pozink. bezšvíkových bežných-11 353.0, 10 004.0 zvarov. bežných-11 343.00 DN 32 | m | 37 | 0 | 0
45 | 141410002100.S | Rúra oceľová bezšvová závitová 5/4" pozinkovaná, ozn. 11 353.0 | m | 37 | 0 | 0
46 | 449180002800.S | Hadicový navijak DN33/30 m | ks | 1 | 0 | 0
47 | 551210013500.S | Ventil spätný uzatvárací DN 32 | ks | 1 | 0 | 0
48 | 551110010400.S | Guľový uzáver pre vodu s filtrom 5/4" FF, páčka, PN 16, mosadz | ks | 1 | 0 | 0
|  | Celkom |  |  |  | 0