## Zadanie
Odberateľ: MESTO TRNAVA |  |  |  | Spracoval: | [20 empty] | V module | Hlavička1 | Mena | Hlavička2 | Obdobie | Počet des.miest | Formát
Projektant: Ing.Róbert Kováčik- autorizovaný stavebný inžinier |  |  |  | JKSO : | [20 empty] | Rozpočet | Prehľad rozpočtových nákladov v | EUR |  |  | 1 | 123.5
Dodávateľ: |  |  |  | Dátum: 27.05.2021 | [20 empty] | Čerpanie | Súpis vykonaných prác a dodávok v | EUR | za obdobie | Mesiac 2011 | 2 | 123.46
[25 empty] | VK | Prehľad kalkulovaných nákladov v | EUR |  |  | 3 | 123.457
Stavba : STOJISKÁ POLOPODZ.KONTAJNEROV NA KOM.ODPAD TRNAVA,ul.Saleziánska,Rovná,Spojná,Poštová,Veter | [24 empty] | VF | Súpis vykonaných prác a dodávok v | EUR | za obdobie | Mesiac 2011 | 4 | 123.4567
Objekt : Stojisko S6 ( Poštová 26 ) | [29 empty] | N | 123.46
Ing.Róbert Kováčik |  |  | Prehľad rozpočtových nákladov v EUR
Por. | Kód | Kód položky | Popis položky, stavebného dielu, remesla, | Množstvo | Merná | Jednotková | Konštrukcie | Špecifikovaný | Spolu | Hmotnosť v tonách |  | Suť v tonách |  | DPH | Pozícia | Množstvo | Množstvo | Množstvo | Vyňatý | Vysoká sadzba | Typ | Nh | X | Y | Klasifikácia | Katalógové | Typ | AC | AD | Jedn. cena | Index JC | Množstvo | Index mn. | Zaradenie | Lev0
číslo | cen. |  | výkaz-výmer | výmera | jednotka | cena | a práce | materiál |  | Jednotková | Spolu | Jednotková | Spolu | % |  | rozpočtované | od začiatku | dodatok | z režimu stavba | DPH ( materiál ) | položky |  |  |  | produkcie | číslo | ceny | [6 empty] | pre KL | pozícia
PRÁCE A DODÁVKY HSV
1 - ZEMNE PRÁCE
1 | 001 | 111201100 | Odstránenie zelene s koreňmi-brečtan | 9 | m2 | [9 empty] | E1 | [5 empty] | E |  | 11120-1101 | 111201100 | 45.11.12 | [8 empty] | EK | S
|  |  | pôvodné stojisko | [17 empty] | a
|  |  | 7,0+2,0 = 9,000 | [17 empty] | a
2 | 221 | 113107123 | Odstránenie podkladov alebo krytov z kameniva drv. hr. 200-300 mm, do 200 m2 | 36.7 | m2 | [9 empty] | E1 | [5 empty] | E |  | 11310-7123 | 113107123 | 45.11.11 | [8 empty] | EK | S
|  |  | 30,5+6,2 = 36,700 | [17 empty] | a
3 | 221 | 113107132 | Odstránenie podkladov alebo krytov z betónu prost. hr. 150-300 mm, do 200 m2 | 36.7 | m2 | [9 empty] | E1 | [5 empty] | E |  | 11310-7132 | 113107132 | 45.11.11 | [8 empty] | EK | S
4 | 272 | 113202111 | Vytrhanie krajníkov alebo obrubníkov stojatých | 28.5 | m | [9 empty] | E1 | [5 empty] | E |  | 11320-2111 | 113202111 | 45.11.11 | [8 empty] | EK | S
|  |  | 22,0+6,5 = 28,500 | [17 empty] | a
5 | 001 | 122201101 | Odkopávky a prekopávky nezapaž. v horn. tr. 3 do 100 m3 | 5.4 | m3 | [9 empty] | E1 | [5 empty] | E |  | 12220-1101 | 122201101 | 45.11.21 | [8 empty] | EK | S
|  |  | odkop terénu na jestvujúcom stojisku | [17 empty] | a
|  |  | 9,0*0,6 = 5,400 | [17 empty] | a
6 | 001 | 122201109 | Príplatok za lepivosť horniny tr.3 | 5.4 | m3 | [9 empty] | E1 | [5 empty] | E |  | 12220-1109 | 122201109 | 45.11.21 | [8 empty] | EK | S
7 | 272 | 131201201 | Hĺbenie jám zapaž. v horn. tr. 3 do 100 m3 | 52.388 | m3 | [9 empty] | E1 | [5 empty] | E |  | 13120-1201 | 131201201 | 45.11.21 | [8 empty] | EK | S
|  |  | pre nové stojisko | [17 empty] | a
|  |  | 31,37*1,67 = 52,388 | [17 empty] | a
8 | 272 | 131201209 | Príplatok za lepivosť horn. tr. 3 | 52.388 | m3 | [9 empty] | E1 | [5 empty] | E |  | 13120-1209 | 131201209 | 45.11.21 | [8 empty] | EK | S
9 | 272 | 151101201 | Zhotovenie paženia stien výkopu príložné hl. do 4 m | 37.742 | m2 | [9 empty] | E1 | [5 empty] | E |  | 15110-1201 | 151101201 | 45.11.21 | [8 empty] | EK | S
|  |  | (6,5+4,8)*2*1,67 = 37,742 | [17 empty] | a
10 | 272 | 151101211 | Odstránenie paženia stien výkopu príložné hl. do 4 m | 37.742 | m2 | [9 empty] | E1 | [5 empty] | E |  | 15110-1211 | 151101211 | 45.11.21 | [8 empty] | EK | S
11 | 001 | 151101401 | Zhotovenie vzopretia stien príložného paženia hĺbka do 4 m | 37.742 | m2 | [9 empty] | E1 | [5 empty] | E |  | 15110-1401 | 151101401 | 45.11.21 | [8 empty] | EK | S
12 | 001 | 151101411 | Odstránenie vzopretia stien príložného paženia hĺbka do 4 m | 37.742 | m2 | [9 empty] | E1 | [5 empty] | E |  | 15110-1411 | 151101411 | 45.11.21 | [8 empty] | EK | S
13 | 001 | 162301501 | Vodorovné premiestnenie krovín a zelene do 5 km | 9 | m2 | [9 empty] | E1 | [5 empty] | E |  | 16230-1501 | 162301501 | 45.11.24 | [8 empty] | EK | S
14 | 001 | 162301509 | Príplatok za kaž. ďal. 1 km premiest.vyklčovaných krovín | 27 | m2 | [9 empty] | E1 | [5 empty] | E |  | 16230-1509 | 162301509 | 45.11.24 | [8 empty] | EK | S
|  |  | 9,0*3 = 27,000 | [17 empty] | a
15 | 272 | 162701103 | Vodorovné premiestnenie výkopu do 8000 m horn. tr. 1-4 | 57.788 | m3 | [9 empty] | E1 | [5 empty] | E |  | 16270-1103 | 162701103 | 45.11.24 | [8 empty] | EK | S
|  |  | 5,4+52,388 = 57,788 | [17 empty] | a
16 | 001 | 175101101 | Obsyp kontajnera štrkodrvou fr.0-32 so zhutnením po vrstvách-kruhové | 31.81 | m3 | [9 empty] | E1 | [5 empty] | E |  | 17510-1101 | 175101101 | 45.11.21 | [8 empty] | EK | S
|  |  | 31,37*(1,33+1,38)/2 = 42,506 | [17 empty] | a
|  |  | odpočet kontajnerov | [17 empty] | a
|  |  | -3,14*(0,8+0,7)/2*(0,8+0,7)/2*1,32*4 = -9,326 | [17 empty] | a
|  |  | -3,14*(0,6+0,55)/2*(0,6+0,55)/2*1,32 = -1,370 | [17 empty] | a
17 | MAT | 583340691 | Štrkodrva fr.0-32 | 53.123 | t | [9 empty] | E1 | [5 empty] | D |  | 583340690 | 583340691 | 14.21.12 | [8 empty] | EZ | S
|  |  | 31,81*1,67 = 53,123 | [17 empty] | a
18 | 272 | 180402111 | Založenie parkového trávnika výsevom v rovine | 6 | m2 | [9 empty] | E1 | [5 empty] | E |  | 18040-2111 | 180402111 | 45.11.21 | [8 empty] | EK | S
19 | MAT | 005724000 | Zmes trávna parková sídlisková | 0.3 | kg | [9 empty] | E1 | [5 empty] | D |  | 005724000 | 005724000 | 01.11.92 | [8 empty] | EZ | S
20 | 232 | 181006113 | Rozprestr. zeminy v rovine hr. 0,15-0,20 m | 6 | m2 | [9 empty] | E1 | [5 empty] | E |  | 18100-6113 | 181006113 | 45.11.23 | [8 empty] | EK | S
21 | 231 | 182001111 | Plošná úprava terénu, nerovnosti v rovine | 55.67 | m2 | [9 empty] | E1 | [5 empty] | E |  | 18200-1111 | 182001111 | 45.11.21 | [8 empty] | EK | S
|  |  | pod dlažbu | [17 empty] | a
|  |  | 18,3 = 18,300 | [17 empty] | a
|  |  | pod kontajnery | [17 empty] | a
|  |  | 31,37 = 31,370 | [17 empty] | a
|  |  | pod zatrávnenú plochu | [17 empty] | a
|  |  | 6,0 = 6,000 | [17 empty] | a
1 - ZEMNE PRÁCE spolu:
2 - ZÁKLADY
22 | 001 | 215901101 | Zhutnenie podložia z hor. súdr. do 92%PS a nesúdr. Id do 0,8 | 49.67 | m2 | [9 empty] | E2 | [5 empty] | E |  | 21590-1101 | 215901101 | 45.11.21 | [8 empty] | EK | S
|  |  | pod kontajnery | [17 empty] | a
|  |  | 31,37 = 31,370 | [17 empty] | a
|  |  | pod dlažbu | [17 empty] | a
|  |  | 18,3 = 18,300 | [17 empty] | a
2 - ZÁKLADY spolu:
3 - ZVISLÉ A KOMPLETNÉ KONŠTRUKCIE
23 | 000 | 386999994 | Dodávka+doprava+osadenie kontajnera 5m3 ZKO | 2 | kus | [9 empty] | E3 | [5 empty] | E |  | 38699-9999 | 386999994 | 45.21.41 | [8 empty] | EK | S
24 | 000 | 386999995 | Dodávka+doprava+osadenie kontajnera 5m3 Papier | 1 | kus | [9 empty] | E3 | [5 empty] | E |  | 38699-9999 | 386999995 | 45.21.41 | [8 empty] | EK | S
25 | 000 | 386999997 | Dodávka+doprava+osadenie kontajnera 5m3 Plasty | 1 | kus | [9 empty] | E3 | [5 empty] | E |  | 38699-9999 | 386999997 | 45.21.41 | [8 empty] | EK | S
26 | 000 | 386999998 | Dodávka+doprava+osadenie kontajnera 3m3 Sklo | 1 | kus | [9 empty] | E3 | [5 empty] | E |  | 38699-9999 | 386999998 | 45.21.41 | [8 empty] | EK | S
3 - ZVISLÉ A KOMPLETNÉ KONŠTRUKCIE spolu:
4 - VODOROVNÉ KONŠTRUKCIE
27 | 321 | 451561111 | Lôžko pod dlažbu zo štrkodrvy fr.0-4mm | 18.3 | m2 | [9 empty] | E4 | [5 empty] | E |  | 45156-1111 | 451561111 | 45.24.13 | [8 empty] | EK | S
4 - VODOROVNÉ KONŠTRUKCIE spolu:
5 - KOMUNIKÁCIE
28 | 221 | 564761110 | Podklad zo štrkodrte fr. 0-32 zhutnenie 60 MPa hr. hr. 200 mm | 18 | m2 | [9 empty] | E5 | [5 empty] | E |  | 56476-1111 | 564761110 | 45.23.11 | [8 empty] | EK | S
|  |  | 2x200 mm | [17 empty] | a
|  |  | 9,0*2 = 18,000 | [17 empty] | a
29 | 221 | 564831109 | Podklad zo štrkodrte fr. 0-32 zhutnenie 50 MPa hr. 100 mm ozn. A | 18.3 | m2 | [9 empty] | E5 | [5 empty] | E |  | 56483-1111 | 564831109 | 45.23.11 | [8 empty] | EK | S
30 | 221 | 572942115 | Vyspravenie krytov vozov. po osadení obrubníka bet.zálievkou hr.200 mm | 15.75 | m2 | [9 empty] | E5 | [5 empty] | E |  | 57294-2115 | 572942115 | . . | [8 empty] | EK | S
|  |  | 9,0+13,5*0,5 = 15,750 | [17 empty] | a
31 | 221 | 596911210 | Kladenie zámkovej dlažby hr. 60 mm | 18.3 | m2 | [9 empty] | E5 | [5 empty] | E |  | 59691-1210 | 596911210 | 45.23.12 | [8 empty] | EK | S
32 | MAT | 592450011 | Dlažba zámková hr.60 mm | 18.483 | m2 | [9 empty] | E5 | [5 empty] | D |  | 592450010 | 592450011 | 26.61.11 | [8 empty] | EZ | S
|  |  | 18,3*1,01 = 18,483 | [17 empty] | a
5 - KOMUNIKÁCIE spolu:
9 - OSTATNÉ KONŠTRUKCIE A PRÁCE
33 | 221 | 916311123 | Osadenie cest. obrubníka bet. stojatého, lôžko betón tr. C 12/15 s bočnou oporou | 18.2 | m | [9 empty] | E9 | [5 empty] | E |  | 91631-1123 | 916311123 | 45.23.12 | [8 empty] | EK | S
|  |  | 13,7+1,0+1,0+0,5+1,5+0,5 = 18,200 | [17 empty] | a
34 | MAT | 592174500 | Obrubník cestný 100x15x30 | 17 | kus | [9 empty] | E9 | [5 empty] | D |  | 592174500 | 592174500 | 26.61.11 | [8 empty] | EZ | S
35 | MAT | 59217A111 | Obrubník oblúkový R 1,0 | 1 | kus | [9 empty] | E9 | [5 empty] | D |  | 59217A111 | 59217A111 | . . | [8 empty] | EZ | S
36 | 221 | 918101111 | Lôžko pod obrubníky, krajníky, obruby z betónu tr. C 12/15 | 0.819 | m3 | [9 empty] | E9 | [5 empty] | E |  | 91810-1111 | 918101111 | 45.23.12 | [8 empty] | EK | S
|  |  | 18,2*0,3*0,15 = 0,819 | [17 empty] | a
37 | 272 | 919735123 | Rezanie stávajúceho betónového krytu alebo podkladu hr. 100-150 mm | 25 | m | [9 empty] | E9 | [5 empty] | E |  | 91973-5123 | 919735123 | 45.23.12 | [8 empty] | EK | S
|  |  | 11,5+13,5 = 25,000 | [17 empty] | a
38 | 272 | 979082213 | Vodorovná doprava sute po suchu do 1 km | 37.469 | t | [9 empty] | E9 | [5 empty] | E |  | 97908-2213 | 979082213 | 45.11.11 | [8 empty] | EK | S
|  |  | 37,163+0,306 = 37,469 | [17 empty] | a
39 | 272 | 979082219 | Príplatok za každý ďalší 1 km sute | 262.283 | t | [9 empty] | E9 | [5 empty] | E |  | 97908-2219 | 979082219 | 45.11.11 | [8 empty] | EK | S
|  |  | 37,469*7 = 262,283 | [17 empty] | a
40 | 272 | 979087212 | Nakladanie sute na dopravný prostriedok | 37.469 | t | [9 empty] | E9 | [5 empty] | E |  | 97908-7212 | 979087212 | 45.11.11 | [8 empty] | EK | S
41 | 272 | 979131410 | Poplatok za ulož.a znešk.stav.sute na urč.sklád. -z demol.vozoviek "O"-ost.odpad | 37.163 | t | [9 empty] | E9 | [5 empty] | E |  | 97913-1410 | 979131410 | 45.11.11 | [8 empty] | EK | S
42 | 013 | 979131411 | Zákonný poplatok obci/mestu za ulož.a znešk.stav.sute na urč.sklád. -z demol.vozoviek "O"-ost.odpad-nepodlieha zdaneniu | 37.163 | t | [9 empty] | E9 | [5 empty] | E |  | 97913-1410 | 979131411 | 45.11.11 | [8 empty] | EK | S
43 | 272 | 979131415 | Poplatok za uloženie vykopanej zeminy | 104.018 | t | [9 empty] | E9 | [5 empty] | E |  | 97913-1415 | 979131415 | 45.11.11 | [8 empty] | EK | S
44 | 013 | 979131416 | Zákonný poplatok obci/mestu za uloženie vykopanej zeminy-nepodlieha zdaneniu | 104.018 | t | [9 empty] | E9 | [5 empty] | E |  | 97913-1415 | 979131416 | 45.11.11 | [8 empty] | EK | S
|  |  | 57,788*1,8 = 104,018 | [17 empty] | a
45 | 012 | 998144471 | Presun hmôt pre nádrže, zásobníky montované | 80.346 | t | [9 empty] | E9 | [5 empty] | E |  | 99814-4471 | 998144471 | 45.21.73 | [8 empty] | EK | S
9 - OSTATNÉ KONŠTRUKCIE A PRÁCE spolu:
PRÁCE A DODÁVKY HSV spolu:
PRÁCE A DODÁVKY PSV
76 - KONŠTRUKCIE
767 - Konštrukcie doplnk. kovové stavebné
46 | 767 | 767914830 | Demontáž oplotenia výšky do 2 m+rezanie stĺpikov | 34 | m | [9 empty] | I76 7 | [5 empty] | I |  | 76791-4830 | 767914830 | 45.34.10 | [8 empty] | IK | S
|  |  | 19,0 = 19,000 | [17 empty] | a
|  |  | pôvodné stojisko | [17 empty] | a
|  |  | 15,0 = 15,000 | [17 empty] | a
767 - Konštrukcie doplnk. kovové stavebné spolu:
76 - KONŠTRUKCIE spolu:
PRÁCE A DODÁVKY PSV spolu:
Rozpočet celkom:

## Figury
Odberateľ: MESTO TRNAVA |  |  | Spracoval:
Projektant: Ing.Róbert Kováčik- autorizovaný stavebný inžinier |  |  | JKSO :
Dodávateľ: |  |  | Dátum: 27.05.2021
Stavba : STOJISKÁ POLOPODZ.KONTAJNEROV NA KOM.ODPAD TRNAVA,ul.Saleziánska,Rovná,Spojná,Poštová,Veter
Objekt : Stojisko S6 ( Poštová 26 )
Názov figúry | Popis figúry | Aritmetický výraz | Hodnota