## Zadanie
Odberateľ: MESTO TRNAVA |  |  |  | Spracoval: | [20 empty] | V module | Hlavička1 | Mena | Hlavička2 | Obdobie | Počet des.miest | Formát
Projektant: Ing.Róbert Kováčik- autorizovaný stavebný inžinier |  |  |  | JKSO : | [20 empty] | Rozpočet | Prehľad rozpočtových nákladov v | EUR |  |  | 1 | 123.5
Dodávateľ: |  |  |  | Dátum: 27.05.2021 | [20 empty] | Čerpanie | Súpis vykonaných prác a dodávok v | EUR | za obdobie | Mesiac 2011 | 2 | 123.46
[25 empty] | VK | Prehľad kalkulovaných nákladov v | EUR |  |  | 3 | 123.457
Stavba : STOJISKÁ POLOPODZ.KONTAJNEROV NA KOM.ODPAD TRNAVA,ul.Saleziánska,Rovná,Spojná,Poštová,Veter | [24 empty] | VF | Súpis vykonaných prác a dodávok v | EUR | za obdobie | Mesiac 2011 | 4 | 123.4567
Objekt : Stojisko S5 ( Poštová 8 ) | [29 empty] | N | 123.46
Ing.Róbert Kováčik |  |  | Prehľad rozpočtových nákladov v EUR
Por. | Kód | Kód položky | Popis položky, stavebného dielu, remesla, | Množstvo | Merná | Jednotková | Konštrukcie | Špecifikovaný | Spolu | Hmotnosť v tonách |  | Suť v tonách |  | DPH | Pozícia | Množstvo | Množstvo | Množstvo | Vyňatý | Vysoká sadzba | Typ | Nh | X | Y | Klasifikácia | Katalógové | Typ | AC | AD | Jedn. cena | Index JC | Množstvo | Index mn. | Zaradenie | Lev0
číslo | cen. |  | výkaz-výmer | výmera | jednotka | cena | a práce | materiál |  | Jednotková | Spolu | Jednotková | Spolu | % |  | rozpočtované | od začiatku | dodatok | z režimu stavba | DPH ( materiál ) | položky |  |  |  | produkcie | číslo | ceny | [6 empty] | pre KL | pozícia
PRÁCE A DODÁVKY HSV
1 - ZEMNE PRÁCE
1 | 221 | 113107123 | Odstránenie podkladov alebo krytov z kameniva drv. hr. 200-300 mm, do 200 m2 | 3.8 | m2 | [9 empty] | E1 | [5 empty] | E |  | 11310-7123 | 113107123 | 45.11.11 | [8 empty] | EK | S
2 | 221 | 113107143 | Odstránenie podkladov alebo krytov živičných hr. 100-150 mm | 3.8 | m2 | [9 empty] | E1 | [5 empty] | E |  | 11310-7143 | 113107143 | 45.11.11 | [8 empty] | EK | S
3 | 272 | 113202111 | Vytrhanie krajníkov alebo obrubníkov stojatých | 6.6 | m | [9 empty] | E1 | [5 empty] | E |  | 11320-2111 | 113202111 | 45.11.11 | [8 empty] | EK | S
4 | 272 | 131201201 | Hĺbenie jám zapaž. v horn. tr. 3 do 100 m3 | 58.784 | m3 | [9 empty] | E1 | [5 empty] | E |  | 13120-1201 | 131201201 | 45.11.21 | [8 empty] | EK | S
|  |  | 35,2*1,67 = 58,784 | [17 empty] | a
5 | 272 | 131201209 | Príplatok za lepivosť horn. tr. 3 | 58.784 | m3 | [9 empty] | E1 | [5 empty] | E |  | 13120-1209 | 131201209 | 45.11.21 | [8 empty] | EK | S
6 | 272 | 151101201 | Zhotovenie paženia stien výkopu príložné hl. do 4 m | 39.913 | m2 | [9 empty] | E1 | [5 empty] | E |  | 15110-1201 | 151101201 | 45.11.21 | [8 empty] | EK | S
|  |  | (7,2+4,75)*2*1,67 = 39,913 | [17 empty] | a
7 | 272 | 151101211 | Odstránenie paženia stien výkopu príložné hl. do 4 m | 39.913 | m2 | [9 empty] | E1 | [5 empty] | E |  | 15110-1211 | 151101211 | 45.11.21 | [8 empty] | EK | S
8 | 001 | 151101401 | Zhotovenie vzopretia stien príložného paženia hĺbka do 4 m | 39.913 | m2 | [9 empty] | E1 | [5 empty] | E |  | 15110-1401 | 151101401 | 45.11.21 | [8 empty] | EK | S
9 | 001 | 151101411 | Odstránenie vzopretia stien príložného paženia hĺbka do 4 m | 39.913 | m2 | [9 empty] | E1 | [5 empty] | E |  | 15110-1411 | 151101411 | 45.11.21 | [8 empty] | EK | S
10 | 272 | 162701103 | Vodorovné premiestnenie výkopu do 8000 m horn. tr. 1-4 | 58.784 | m3 | [9 empty] | E1 | [5 empty] | E |  | 16270-1103 | 162701103 | 45.11.24 | [8 empty] | EK | S
11 | 001 | 175101101 | Obsyp kontajnera štrkodrvou fr.0-32 so zhutnením po vrstvách-kruhové | 37 | m3 | [9 empty] | E1 | [5 empty] | E |  | 17510-1101 | 175101101 | 45.11.21 | [8 empty] | EK | S
|  |  | 35,2*(1,33+1,38)/2 = 47,696 | [17 empty] | a
|  |  | odpočet kontajnerov | [17 empty] | a
|  |  | -3,14*(0,8+0,7)/2*(0,8+0,7)/2*1,32*4 = -9,326 | [17 empty] | a
|  |  | -3,14*(0,6+0,55)/2*(0,6+0,55)/2*1,32 = -1,370 | [17 empty] | a
12 | MAT | 583340691 | Štrkodrva fr.0-32 | 61.79 | t | [9 empty] | E1 | [5 empty] | D |  | 583340690 | 583340691 | 14.21.12 | [8 empty] | EZ | S
|  |  | 37,0*1,67 = 61,790 | [17 empty] | a
13 | 272 | 180402111 | Založenie parkového trávnika výsevom v rovine | 28 | m2 | [9 empty] | E1 | [5 empty] | E |  | 18040-2111 | 180402111 | 45.11.21 | [8 empty] | EK | S
14 | MAT | 005724000 | Zmes trávna parková sídlisková | 1.4 | kg | [9 empty] | E1 | [5 empty] | D |  | 005724000 | 005724000 | 01.11.92 | [8 empty] | EZ | S
15 | 232 | 181006113 | Rozprestr. zeminy v rovine hr. 0,15-0,20 m | 28 | m2 | [9 empty] | E1 | [5 empty] | E |  | 18100-6113 | 181006113 | 45.11.23 | [8 empty] | EK | S
16 | 231 | 182001111 | Plošná úprava terénu, nerovnosti v rovine | 81.5 | m2 | [9 empty] | E1 | [5 empty] | E |  | 18200-1111 | 182001111 | 45.11.21 | [8 empty] | EK | S
|  |  | pod kontajnery | [17 empty] | a
|  |  | 35,2 = 35,200 | [17 empty] | a
|  |  | pod dlažbu | [17 empty] | a
|  |  | 18,3 = 18,300 | [17 empty] | a
|  |  | pod zatrávnenú plochu | [17 empty] | a
|  |  | 28,0 = 28,000 | [17 empty] | a
17 | 231 | 183402111 | Rozrušenie pôdy do hĺbky 50-150 mm v rovine | 28 | m2 | [9 empty] | E1 | [5 empty] | E |  | 18340-2111 | 183402111 | 45.11.21 | [8 empty] | EK | S
1 - ZEMNE PRÁCE spolu:
2 - ZÁKLADY
18 | 001 | 215901101 | Zhutnenie podložia z hor. súdr. do 92%PS a nesúdr. Id do 0,8 | 53.5 | m2 | [9 empty] | E2 | [5 empty] | E |  | 21590-1101 | 215901101 | 45.11.21 | [8 empty] | EK | S
|  |  | pod kontajnery | [17 empty] | a
|  |  | 35,2 = 35,200 | [17 empty] | a
|  |  | pod dlažbu | [17 empty] | a
|  |  | 18,3 = 18,300 | [17 empty] | a
2 - ZÁKLADY spolu:
3 - ZVISLÉ A KOMPLETNÉ KONŠTRUKCIE
19 | 000 | 386999994 | Dodávka+doprava+osadenie kontajnera 5m3 ZKO | 2 | kus | [9 empty] | E3 | [5 empty] | E |  | 38699-9999 | 386999994 | 45.21.41 | [8 empty] | EK | S
20 | 000 | 386999995 | Dodávka+doprava+osadenie kontajnera 5m3 Papier | 1 | kus | [9 empty] | E3 | [5 empty] | E |  | 38699-9999 | 386999995 | 45.21.41 | [8 empty] | EK | S
21 | 000 | 386999997 | Dodávka+doprava+osadenie kontajnera 5m3 Plasty | 1 | kus | [9 empty] | E3 | [5 empty] | E |  | 38699-9999 | 386999997 | 45.21.41 | [8 empty] | EK | S
22 | 000 | 386999998 | Dodávka+doprava+osadenie kontajnera 3m3 Sklo | 1 | kus | [9 empty] | E3 | [5 empty] | E |  | 38699-9999 | 386999998 | 45.21.41 | [8 empty] | EK | S
3 - ZVISLÉ A KOMPLETNÉ KONŠTRUKCIE spolu:
4 - VODOROVNÉ KONŠTRUKCIE
23 | 321 | 451561111 | Lôžko pod dlažbu zo štrkodrvy fr.0-4mm | 18.3 | m2 | [9 empty] | E4 | [5 empty] | E |  | 45156-1111 | 451561111 | 45.24.13 | [8 empty] | EK | S
4 - VODOROVNÉ KONŠTRUKCIE spolu:
5 - KOMUNIKÁCIE
24 | 221 | 564831109 | Podklad zo štrkodrte fr. 0-32 zhutnenie 50 MPa hr. 100 mm ozn. A | 18.3 | m2 | [9 empty] | E5 | [5 empty] | E |  | 56483-1111 | 564831109 | 45.23.11 | [8 empty] | EK | S
25 | 221 | 572942113 | Vyspravenie krytov vozov. po osadení obrubníka asfaltovou zálievkou | 7.6 | m2 | [9 empty] | E5 | [5 empty] | E |  | 57294-2112 | 572942113 | . . | [8 empty] | EK | S
|  |  | 7,6*0,5*2 = 7,600 | [17 empty] | a
26 | 221 | 596911210 | Kladenie zámkovej dlažby hr. 60 mm | 18.3 | m2 | [9 empty] | E5 | [5 empty] | E |  | 59691-1210 | 596911210 | 45.23.12 | [8 empty] | EK | S
27 | MAT | 592450011 | Dlažba zámková hr.60 mm | 18.483 | m2 | [9 empty] | E5 | [5 empty] | D |  | 592450010 | 592450011 | 26.61.11 | [8 empty] | EZ | S
|  |  | 18,3*1,01 = 18,483 | [17 empty] | a
5 - KOMUNIKÁCIE spolu:
6 - ÚPRAVY POVRCHOV, PODLAHY, VÝPLNE
28 | 011 | 631571003 | Lôžko so zhutnením zo štrkodrte fr.0-32 pod kontajnery | 5.28 | m3 | [9 empty] | E6 | [5 empty] | E |  | 63157-1003 | 631571003 | 45.25.50 | [8 empty] | EK | S
|  |  | 35,2*0,15 = 5,280 | [17 empty] | a
6 - ÚPRAVY POVRCHOV, PODLAHY, VÝPLNE spolu:
9 - OSTATNÉ KONŠTRUKCIE A PRÁCE
29 | 221 | 915712111 | Vodorovné dopravné značenie krytov striek. farbou ozn.621 š.125mm | 33.2 | m | [9 empty] | E9 | [5 empty] | E |  | 91571-2111 | 915712111 | 45.23.15 | [8 empty] | EK | S
30 | 221 | 915791111 | Predznač. pre vodorovné dopravné značenie krytov z náter. hmôt ozn.621 š.125mm | 33.2 | m | [9 empty] | E9 | [5 empty] | E |  | 91579-1111 | 915791111 | 45.23.15 | [8 empty] | EK | S
31 | 221 | 916311123 | Osadenie cest. obrubníka bet. stojatého, lôžko betón tr. C 12/15 s bočnou oporou | 6.1 | m | [9 empty] | E9 | [5 empty] | E |  | 91631-1123 | 916311123 | 45.23.12 | [8 empty] | EK | S
|  |  | 1,8+0,5+1,5+0,5+1,8 = 6,100 | [17 empty] | a
32 | MAT | 592174500 | Obrubník cestný 100x15x30 | 7 | kus | [9 empty] | E9 | [5 empty] | D |  | 592174500 | 592174500 | 26.61.11 | [8 empty] | EZ | S
33 | 221 | 916561111 | Osadenie parkového obrubníka betón. do lôžka z betónu tr. C 12/15 s bočnou oporou | 15.5 | m | [9 empty] | E9 | [5 empty] | E |  | 91656-1111 | 916561111 | 45.23.12 | [8 empty] | EK | S
34 | MAT | 592173208 | Obrubník parkový 100x5x20 | 16 | kus | [9 empty] | E9 | [5 empty] | D |  | 592173208 | 592173208 | 26.61.11 | [8 empty] | EZ | S
35 | 221 | 918101111 | Lôžko pod obrubníky, krajníky, obruby z betónu tr. C 12/15 | 0.725 | m3 | [9 empty] | E9 | [5 empty] | E |  | 91810-1111 | 918101111 | 45.23.12 | [8 empty] | EK | S
|  |  | 6,1*0,3*0,15+15,0*0,2*0,15 = 0,725 | [17 empty] | a
36 | 272 | 919735113 | Rezanie stávajúceho živičného krytu alebo podkladu hr. 100-150 mm | 8.6 | m | [9 empty] | E9 | [5 empty] | E |  | 91973-5113 | 919735113 | 45.23.12 | [8 empty] | EK | S
37 | 272 | 979082213 | Vodorovná doprava sute po suchu do 1 km | 3.864 | t | [9 empty] | E9 | [5 empty] | E |  | 97908-2213 | 979082213 | 45.11.11 | [8 empty] | EK | S
|  |  | 3,678+0,186 = 3,864 | [17 empty] | a
38 | 272 | 979082219 | Príplatok za každý ďalší 1 km sute | 27.048 | t | [9 empty] | E9 | [5 empty] | E |  | 97908-2219 | 979082219 | 45.11.11 | [8 empty] | EK | S
|  |  | 3,864*7 = 27,048 | [17 empty] | a
39 | 272 | 979087212 | Nakladanie sute na dopravný prostriedok | 3.864 | t | [9 empty] | E9 | [5 empty] | E |  | 97908-7212 | 979087212 | 45.11.11 | [8 empty] | EK | S
40 | 013 | 979118705 | Poplatok za ulož.a znešk.st.odp.na urč.sklád.-asfal"Z"-zvláštny odpad | 1.201 | t | [9 empty] | E9 | [5 empty] | E |  | 97911-8705 | 979118705 | 45.11.11 | [8 empty] | EK | S
|  |  | 3,8*0,316 = 1,201 | [17 empty] | a
41 | 013 | 979118706 | Zákonný poplatok obci/mestu za ulož. a znešk.sute.-asfal"Z"-zvláštny odpad-nepodlieha zdaneniu | 1.201 | t | [9 empty] | E9 | [5 empty] | E |  | 97911-8705 | 979118706 | 45.11.11 | [8 empty] | EK | S
42 | 272 | 979131410 | Poplatok za ulož.a znešk.stav.sute na urč.sklád. -z demol.vozoviek "O"-ost.odpad | 2.477 | t | [9 empty] | E9 | [5 empty] | E |  | 97913-1410 | 979131410 | 45.11.11 | [8 empty] | EK | S
|  |  | 3,678-1,201 = 2,477 | [17 empty] | a
43 | 013 | 979131411 | Zákonný poplatok obci/mestu za ulož.a znešk.stav.sute na urč.sklád. -z demol.vozoviek "O"-ost.odpad-nepodlieha zdaneniu | 2.477 | t | [9 empty] | E9 | [5 empty] | E |  | 97913-1410 | 979131411 | 45.11.11 | [8 empty] | EK | S
44 | 013 | 9791314151 | Poplatok za uloženie vykopanej zeminy | 105.811 | t | [9 empty] | E9 | [5 empty] | E |  | 97913-1415 | 9791314151 | 45.11.11 | [8 empty] | EK | S
45 | 013 | 979131416 | Zákonný poplatok obci/mestu za uloženie vykopanej zeminy-nepodlieha zdaneniu | 105.811 | t | [9 empty] | E9 | [5 empty] | E |  | 97913-1415 | 979131416 | 45.11.11 | [8 empty] | EK | S
|  |  | 58,784*1,8 = 105,811 | [17 empty] | a
46 | 012 | 998144471 | Presun hmôt pre nádrže, zásobníky montované | 89.561 | t | [9 empty] | E9 | [5 empty] | E |  | 99814-4471 | 998144471 | 45.21.73 | [8 empty] | EK | S
9 - OSTATNÉ KONŠTRUKCIE A PRÁCE spolu:
PRÁCE A DODÁVKY HSV spolu:
PRÁCE A DODÁVKY PSV
76 - KONŠTRUKCIE
767 - Konštrukcie doplnk. kovové stavebné
47 | 767 | 767914830 | Demontáž oplotenia výšky do 2 m+rezanie stĺpikov | 20.7 | m | [9 empty] | I76 7 | [5 empty] | I |  | 76791-4830 | 767914830 | 45.34.10 | [8 empty] | IK | S
|  |  | pôvodné stojisko | [17 empty] | a
|  |  | 6,7+14,0 = 20,700 | [17 empty] | a
767 - Konštrukcie doplnk. kovové stavebné spolu:
76 - KONŠTRUKCIE spolu:
PRÁCE A DODÁVKY PSV spolu:
Rozpočet celkom:

## Figury
Odberateľ: MESTO TRNAVA |  |  | Spracoval:
Projektant: Ing.Róbert Kováčik- autorizovaný stavebný inžinier |  |  | JKSO :
Dodávateľ: |  |  | Dátum: 27.05.2021
Stavba : STOJISKÁ POLOPODZ.KONTAJNEROV NA KOM.ODPAD TRNAVA,ul.Saleziánska,Rovná,Spojná,Poštová,Veter
Objekt : Stojisko S5 ( Poštová 8 )
Názov figúry | Popis figúry | Aritmetický výraz | Hodnota