## Zadanie
Odberateľ: MESTO TRNAVA |  |  |  | Spracoval: | [20 empty] | V module | Hlavička1 | Mena | Hlavička2 | Obdobie | Počet des.miest | Formát
Projektant: Ing.Róbert Kováčik- autorizovaný stavebný inžinier |  |  |  | JKSO : | [20 empty] | Rozpočet | Prehľad rozpočtových nákladov v | EUR |  |  | 1 | 123.5
Dodávateľ: |  |  |  | Dátum: 27.05.2021 | [20 empty] | Čerpanie | Súpis vykonaných prác a dodávok v | EUR | za obdobie | Mesiac 2011 | 2 | 123.46
[25 empty] | VK | Prehľad kalkulovaných nákladov v | EUR |  |  | 3 | 123.457
Stavba : STOJISKÁ POLOPODZ.KONTAJNEROV NA KOM.ODPAD TRNAVA,ul.Saleziánska,Rovná,Spojná,Poštová,Veter | [24 empty] | VF | Súpis vykonaných prác a dodávok v | EUR | za obdobie | Mesiac 2011 | 4 | 123.4567
Objekt : Stojisko S8 ( Veterná 29 ) | [29 empty] | N | 123.46
Ing.Róbert Kováčik |  |  | Prehľad rozpočtových nákladov v EUR
Por. | Kód | Kód položky | Popis položky, stavebného dielu, remesla, | Množstvo | Merná | Jednotková | Konštrukcie | Špecifikovaný | Spolu | Hmotnosť v tonách |  | Suť v tonách |  | DPH | Pozícia | Množstvo | Množstvo | Množstvo | Vyňatý | Vysoká sadzba | Typ | Nh | X | Y | Klasifikácia | Katalógové | Typ | AC | AD | Jedn. cena | Index JC | Množstvo | Index mn. | Zaradenie | Lev0
číslo | cen. |  | výkaz-výmer | výmera | jednotka | cena | a práce | materiál |  | Jednotková | Spolu | Jednotková | Spolu | % |  | rozpočtované | od začiatku | dodatok | z režimu stavba | DPH ( materiál ) | položky |  |  |  | produkcie | číslo | ceny | [6 empty] | pre KL | pozícia
PRÁCE A DODÁVKY HSV
1 - ZEMNE PRÁCE
1 | 001 | 111201100 | Odstránenie zelene s koreňmi-brečtan | 11 | m2 | [9 empty] | E1 | [5 empty] | E |  | 11120-1101 | 111201100 | 45.11.12 | [8 empty] | EK | S
|  |  | pôvodné stojisko | [17 empty] | a
|  |  | 7,0+4,0 = 11,000 | [17 empty] | a
2 | 231 | 112104111 | Postupné zrezávanie stromu, výška stromu do 10 m | 1 | kus | [9 empty] | E1 | [5 empty] | E |  | 11210-4111 | 112104111 | 45.11.12 | [8 empty] | EK | S
3 | 231 | 112201112 | Odstránenie pňov v rovine priemer 0,2-0,3 m | 1 | kus | [9 empty] | E1 | [5 empty] | E |  | 11220-1112 | 112201112 | 45.11.12 | [8 empty] | EK | S
4 | 221 | 113107123 | Odstránenie podkladov alebo krytov z kameniva drv. hr. 200-300 mm, do 200 m2 | 22.3 | m2 | [9 empty] | E1 | [5 empty] | E |  | 11310-7123 | 113107123 | 45.11.11 | [8 empty] | EK | S
|  |  | 17,5+4,8 = 22,300 | [17 empty] | a
5 | 221 | 113107143 | Odstránenie podkladov alebo krytov živičných hr. 100-150 mm | 22.3 | m2 | [9 empty] | E1 | [5 empty] | E |  | 11310-7143 | 113107143 | 45.11.11 | [8 empty] | EK | S
6 | 272 | 113202111 | Vytrhanie krajníkov alebo obrubníkov stojatých | 3.8 | m | [9 empty] | E1 | [5 empty] | E |  | 11320-2111 | 113202111 | 45.11.11 | [8 empty] | EK | S
7 | 272 | 119001421 | Dočasné zaistenie káblov do 3 káblov | 4 | m | [9 empty] | E1 | [5 empty] | E |  | 11900-1421 | 119001421 | 45.11.21 | [8 empty] | EK | S
8 | 001 | 122201101 | Odkopávky a prekopávky nezapaž. v horn. tr. 3 do 100 m3 | 5.246 | m3 | [9 empty] | E1 | [5 empty] | E |  | 12220-1101 | 122201101 | 45.11.21 | [8 empty] | EK | S
|  |  | 12,2*0,43 = 5,246 | [17 empty] | a
9 | 001 | 122201109 | Príplatok za lepivosť horniny tr.3 | 5.246 | m3 | [9 empty] | E1 | [5 empty] | E |  | 12220-1109 | 122201109 | 45.11.21 | [8 empty] | EK | S
10 | 001 | 130001101 | Príplatok za sťažené vykopávky v blízkosti podzem. vedenia (kábel Orange ) | 2.88 | m3 | [9 empty] | E1 | [5 empty] | E |  | 13000-1101 | 130001101 | 45.11.21 | [8 empty] | EK | S
11 | 272 | 131201201 | Hĺbenie jám zapaž. v horn. tr. 3 do 100 m3 | 50.601 | m3 | [9 empty] | E1 | [5 empty] | E |  | 13120-1201 | 131201201 | 45.11.21 | [8 empty] | EK | S
|  |  | 30,3*1,67 = 50,601 | [17 empty] | a
12 | 272 | 131201209 | Príplatok za lepivosť horn. tr. 3 | 50.601 | m3 | [9 empty] | E1 | [5 empty] | E |  | 13120-1209 | 131201209 | 45.11.21 | [8 empty] | EK | S
13 | 272 | 132211101 | Hĺbenie rýh šírka do 60 cm v hornine 3 ručne | 2.88 | m3 | [9 empty] | E1 | [5 empty] | E |  | 13221-1101 | 132211101 | 45.11.21 | [8 empty] | EK | S
|  |  | výkop jestvujucého kábla | [17 empty] | a
|  |  | 4,0*0,6*1,2 = 2,880 | [17 empty] | a
14 | 272 | 151101201 | Zhotovenie paženia stien výkopu príložné hl. do 4 m | 41.61 | m2 | [9 empty] | E1 | [5 empty] | E |  | 15110-1201 | 151101201 | 45.11.21 | [8 empty] | EK | S
|  |  | (2,7*2+11,2)*1,67+11,2*1,24 = 41,610 | [17 empty] | a
15 | 272 | 151101211 | Odstránenie paženia stien výkopu príložné hl. do 4 m | 41.61 | m2 | [9 empty] | E1 | [5 empty] | E |  | 15110-1211 | 151101211 | 45.11.21 | [8 empty] | EK | S
16 | 001 | 151101401 | Zhotovenie vzopretia stien príložného paženia hĺbka do 4 m | 41.61 | m2 | [9 empty] | E1 | [5 empty] | E |  | 15110-1401 | 151101401 | 45.11.21 | [8 empty] | EK | S
17 | 001 | 151101411 | Odstránenie vzopretia stien príložného paženia hĺbka do 4 m | 41.61 | m2 | [9 empty] | E1 | [5 empty] | E |  | 15110-1411 | 151101411 | 45.11.21 | [8 empty] | EK | S
18 | 001 | 162301405 | Vodorovné premiestnenie do 5 km konárov ihlič. do 30 cm | 30 | kus | [9 empty] | E1 | [5 empty] | E |  | 16230-1405 | 162301405 | 45.11.24 | [8 empty] | EK | S
19 | 001 | 162301415 | Vodorovné premiestnenie do 5 km kmeňov ihlič. do 30 cm | 1 | kus | [9 empty] | E1 | [5 empty] | E |  | 16230-1415 | 162301415 | 45.11.24 | [8 empty] | EK | S
20 | 001 | 162301422 | Vodorovné premiestnenie do 5 km pňov do 50 cm | 1 | kus | [9 empty] | E1 | [5 empty] | E |  | 16230-1422 | 162301422 | 45.11.24 | [8 empty] | EK | S
21 | 001 | 162301501 | Vodorovné premiestnenie krovín a zelene do 5 km | 11 | m2 | [9 empty] | E1 | [5 empty] | E |  | 16230-1501 | 162301501 | 45.11.24 | [8 empty] | EK | S
22 | 001 | 162301509 | Príplatok za kaž. ďal. 1 km premiest.vyklčovaných krovín | 33 | m2 | [9 empty] | E1 | [5 empty] | E |  | 16230-1509 | 162301509 | 45.11.24 | [8 empty] | EK | S
|  |  | 11,0*3 = 33,000 | [17 empty] | a
23 | 001 | 162301905 | Príplatok k vodor. prem. konárov za kaž. ďal. 5 km ihlič. do 30 cm | 30 | kus | [9 empty] | E1 | [5 empty] | E |  | 16230-1905 | 162301905 | 45.11.24 | [8 empty] | EK | S
24 | 001 | 162301915 | Príplatok k vodor. prem. kmeňov za kaž. ďal. 5 km ihlič. do 30 cm | 1 | kus | [9 empty] | E1 | [5 empty] | E |  | 16230-1915 | 162301915 | 45.11.24 | [8 empty] | EK | S
25 | 001 | 162301921 | Príplatok k vodor. prem. pňov za kaž. ďal. 5 km 30 cm | 1 | kus | [9 empty] | E1 | [5 empty] | E |  | 16230-1921 | 162301921 | 45.11.24 | [8 empty] | EK | S
26 | 272 | 162701103 | Vodorovné premiestnenie výkopu do 8000 m horn. tr. 1-4 | 58.727 | m3 | [9 empty] | E1 | [5 empty] | E |  | 16270-1103 | 162701103 | 45.11.24 | [8 empty] | EK | S
|  |  | 5,246+50,601+2,88 = 58,727 | [17 empty] | a
27 | 001 | 175101101 | Obsyp kontajnera štrkodrvou fr.0-32 so zhutnením po vrstvách-kruhové | 29.452 | m3 | [9 empty] | E1 | [5 empty] | E |  | 17510-1101 | 175101101 | 45.11.21 | [8 empty] | EK | S
|  |  | 30,3*(1,3+1,35)/2 = 40,148 | [17 empty] | a
|  |  | odpočet kontajnerov | [17 empty] | a
|  |  | -3,14*(0,8+0,7)/2*(0,8+0,7)/2*1,32*4 = -9,326 | [17 empty] | a
|  |  | -3,14*(0,6+0,55)/2*(0,6+0,55)/2*1,32 = -1,370 | [17 empty] | a
28 | MAT | 583340691 | Štrkodrva fr.0-32 | 49.185 | t | [9 empty] | E1 | [5 empty] | D |  | 583340690 | 583340691 | 14.21.12 | [8 empty] | EZ | S
|  |  | 29,452*1,67 = 49,185 | [17 empty] | a
29 | 272 | 180402111 | Založenie parkového trávnika výsevom v rovine | 12 | m2 | [9 empty] | E1 | [5 empty] | E |  | 18040-2111 | 180402111 | 45.11.21 | [8 empty] | EK | S
30 | MAT | 005724000 | Zmes trávna parková sídlisková | 0.6 | kg | [9 empty] | E1 | [5 empty] | D |  | 005724000 | 005724000 | 01.11.92 | [8 empty] | EZ | S
31 | 232 | 181006113 | Rozprestr. zeminy v rovine hr. 0,15-0,20 m | 12 | m2 | [9 empty] | E1 | [5 empty] | E |  | 18100-6113 | 181006113 | 45.11.23 | [8 empty] | EK | S
32 | 231 | 182001111 | Plošná úprava terénu, nerovnosti v rovine | 71.8 | m2 | [9 empty] | E1 | [5 empty] | E |  | 18200-1111 | 182001111 | 45.11.21 | [8 empty] | EK | S
|  |  | pod kontajnery | [17 empty] | a
|  |  | 30,3 = 30,300 | [17 empty] | a
|  |  | pod dlažbu | [17 empty] | a
|  |  | 29,5 = 29,500 | [17 empty] | a
|  |  | pod zatrávnenú plochu | [17 empty] | a
|  |  | 12,0 = 12,000 | [17 empty] | a
33 | 231 | 183402111 | Rozrušenie pôdy do hĺbky 50-150 mm v rovine | 12 | m2 | [9 empty] | E1 | [5 empty] | E |  | 18340-2111 | 183402111 | 45.11.21 | [8 empty] | EK | S
1 - ZEMNE PRÁCE spolu:
2 - ZÁKLADY
34 | 001 | 215901101 | Zhutnenie podložia z hor. súdr. do 92%PS a nesúdr. Id do 0,8 | 59.8 | m2 | [9 empty] | E2 | [5 empty] | E |  | 21590-1101 | 215901101 | 45.11.21 | [8 empty] | EK | S
|  |  | pod kontajnery | [17 empty] | a
|  |  | 30,3 = 30,300 | [17 empty] | a
|  |  | pod dlažbu | [17 empty] | a
|  |  | 29,5 = 29,500 | [17 empty] | a
2 - ZÁKLADY spolu:
3 - ZVISLÉ A KOMPLETNÉ KONŠTRUKCIE
35 | 000 | 386999994 | Dodávka+doprava+osadenie kontajnera 5m3 ZKO | 2 | kus | [9 empty] | E3 | [5 empty] | E |  | 38699-9999 | 386999994 | 45.21.41 | [8 empty] | EK | S
36 | 000 | 386999995 | Dodávka+doprava+osadenie kontajnera 5m3 Papier | 1 | kus | [9 empty] | E3 | [5 empty] | E |  | 38699-9999 | 386999995 | 45.21.41 | [8 empty] | EK | S
37 | 000 | 386999997 | Dodávka+doprava+osadenie kontajnera 5m3 Plasty | 1 | kus | [9 empty] | E3 | [5 empty] | E |  | 38699-9999 | 386999997 | 45.21.41 | [8 empty] | EK | S
38 | 000 | 386999998 | Dodávka+doprava+osadenie kontajnera 3m3 Sklo | 1 | kus | [9 empty] | E3 | [5 empty] | E |  | 38699-9999 | 386999998 | 45.21.41 | [8 empty] | EK | S
39 | 281 | 388991111 | Delená chránička pre kábel v otvorenom výkope(kábel Orange) | 4 | m | [9 empty] | E3 | [5 empty] | E |  | 38899-1111 | 388991111 | 45.25.50 | [8 empty] | EK | S
3 - ZVISLÉ A KOMPLETNÉ KONŠTRUKCIE spolu:
4 - VODOROVNÉ KONŠTRUKCIE
40 | 321 | 451561111 | Lôžko pod dlažbu zo štrkodrvy fr.0-4mm | 28.4 | m2 | [9 empty] | E4 | [5 empty] | E |  | 45156-1111 | 451561111 | 45.24.13 | [8 empty] | EK | S
41 | 271 | 451572111 | Lôžko pod chráničku v otvorenom výkope z kameniva drobného ťaženého | 0.36 | m3 | [9 empty] | E4 | [5 empty] | E |  | 45157-2111 | 451572111 | 45.21.41 | [8 empty] | EK | S
|  |  | 4,0*0,6*0,15 = 0,360 | [17 empty] | a
4 - VODOROVNÉ KONŠTRUKCIE spolu:
5 - KOMUNIKÁCIE
42 | 221 | 564831109 | Podklad zo štrkodrte fr. 0-32 zhutnenie 50 MPa hr. 100 mm ozn. A+B | 29.5 | m2 | [9 empty] | E5 | [5 empty] | E |  | 56483-1111 | 564831109 | 45.23.11 | [8 empty] | EK | S
43 | 221 | 564871113 | Podklad zo štrkodrte fr. 0-32 zhutnenie 40MPa hr. 250-280 mm ozn.B | 12 | m2 | [9 empty] | E5 | [5 empty] | E |  | 56487-1111 | 564871113 | 45.23.11 | [8 empty] | EK | S
44 | 221 | 572942113 | Vyspravenie krytov vozov. po osadení obrubníka asfaltovou zálievkou | 9.6 | m2 | [9 empty] | E5 | [5 empty] | E |  | 57294-2112 | 572942113 | . . | [8 empty] | EK | S
|  |  | 9,6*0,5*2 = 9,600 | [17 empty] | a
45 | 221 | 596911210 | Kladenie zámkovej dlažby hr. 60 mm | 29.5 | m2 | [9 empty] | E5 | [5 empty] | E |  | 59691-1210 | 596911210 | 45.23.12 | [8 empty] | EK | S
46 | MAT | 592450011 | Dlažba zámková hr.60 mm | 29.795 | m2 | [9 empty] | E5 | [5 empty] | D |  | 592450010 | 592450011 | 26.61.11 | [8 empty] | EZ | S
|  |  | 29,5*1,01 = 29,795 | [17 empty] | a
5 - KOMUNIKÁCIE spolu:
6 - ÚPRAVY POVRCHOV, PODLAHY, VÝPLNE
47 | 011 | 631571003 | Lôžko so zhutnením zo štrkodrte fr.0-32 pod kontajnery | 4.545 | m3 | [9 empty] | E6 | [5 empty] | E |  | 63157-1003 | 631571003 | 45.25.50 | [8 empty] | EK | S
|  |  | 30,3*0,15 = 4,545 | [17 empty] | a
6 - ÚPRAVY POVRCHOV, PODLAHY, VÝPLNE spolu:
9 - OSTATNÉ KONŠTRUKCIE A PRÁCE
48 | 221 | 916311123 | Osadenie cest. obrubníka bet. stojatého, lôžko betón tr. C 12/15 s bočnou oporou | 8.8 | m | [9 empty] | E9 | [5 empty] | E |  | 91631-1123 | 916311123 | 45.23.12 | [8 empty] | EK | S
|  |  | 6,8+1,0+1,0 = 8,800 | [17 empty] | a
49 | MAT | 592174500 | Obrubník cestný 100x15x30 | 7 | kus | [9 empty] | E9 | [5 empty] | D |  | 592174500 | 592174500 | 26.61.11 | [8 empty] | EZ | S
50 | MAT | 59217A111 | Obrubník oblúkový R 1,0 | 1 | kus | [9 empty] | E9 | [5 empty] | D |  | 59217A111 | 59217A111 | . . | [8 empty] | EZ | S
51 | 221 | 916561111 | Osadenie parkového obrubníka betón. do lôžka z betónu tr. C 12/15 s bočnou oporou | 10.2 | m | [9 empty] | E9 | [5 empty] | E |  | 91656-1111 | 916561111 | 45.23.12 | [8 empty] | EK | S
52 | MAT | 592173208 | Obrubník parkový 100x5x20 | 11 | kus | [9 empty] | E9 | [5 empty] | D |  | 592173208 | 592173208 | 26.61.11 | [8 empty] | EZ | S
53 | 221 | 918101111 | Lôžko pod obrubníky, krajníky, obruby z betónu tr. C 12/15 | 0.702 | m3 | [9 empty] | E9 | [5 empty] | E |  | 91810-1111 | 918101111 | 45.23.12 | [8 empty] | EK | S
|  |  | 8,8*0,3*0,15+10,2*0,2*0,15 = 0,702 | [17 empty] | a
54 | 272 | 919735113 | Rezanie stávajúceho živičného krytu alebo podkladu hr. 100-150 mm | 18.2 | m | [9 empty] | E9 | [5 empty] | E |  | 91973-5113 | 919735113 | 45.23.12 | [8 empty] | EK | S
|  |  | 8,6+9,6 = 18,200 | [17 empty] | a
55 | 272 | 979082213 | Vodorovná doprava sute po suchu do 1 km | 16.811 | t | [9 empty] | E9 | [5 empty] | E |  | 97908-2213 | 979082213 | 45.11.11 | [8 empty] | EK | S
|  |  | 16,518+0,293 = 16,811 | [17 empty] | a
56 | 272 | 979082219 | Príplatok za každý ďalší 1 km sute | 117.677 | t | [9 empty] | E9 | [5 empty] | E |  | 97908-2219 | 979082219 | 45.11.11 | [8 empty] | EK | S
|  |  | 16,811*7 = 117,677 | [17 empty] | a
57 | 272 | 979087212 | Nakladanie sute na dopravný prostriedok | 16.811 | t | [9 empty] | E9 | [5 empty] | E |  | 97908-7212 | 979087212 | 45.11.11 | [8 empty] | EK | S
58 | 013 | 979118705 | Poplatok za ulož.a znešk.st.odp.na urč.sklád.-asfal"Z"-zvláštny odpad | 7.047 | t | [9 empty] | E9 | [5 empty] | E |  | 97911-8705 | 979118705 | 45.11.11 | [8 empty] | EK | S
|  |  | 22,3*0,316 = 7,047 | [17 empty] | a
59 | 013 | 979118706 | Zákonný poplatok obci/mestu za ulož. a znešk.sute.-asfal"Z"-zvláštny odpad-nepodlieha zdaneniu | 7.047 | t | [9 empty] | E9 | [5 empty] | E |  | 97911-8705 | 979118706 | 45.11.11 | [8 empty] | EK | S
60 | 272 | 979131410 | Poplatok za ulož.a znešk.stav.sute na urč.sklád. -z demol.vozoviek "O"-ost.odpad | 9.471 | t | [9 empty] | E9 | [5 empty] | E |  | 97913-1410 | 979131410 | 45.11.11 | [8 empty] | EK | S
|  |  | 16,518-7,047 = 9,471 | [17 empty] | a
61 | 013 | 979131411 | Zákonný poplatok obci/mestu za ulož.a znešk.stav.sute na urč.sklád. -z demol.vozoviek "O"-ost.odpad-nepodlieha zdaneniu | 9.471 | t | [9 empty] | E9 | [5 empty] | E |  | 97913-1410 | 979131411 | 45.11.11 | [8 empty] | EK | S
62 | 013 | 9791314151 | Poplatok za uloženie vykopanej zeminy | 105.709 | t | [9 empty] | E9 | [5 empty] | E |  | 97913-1415 | 9791314151 | 45.11.11 | [8 empty] | EK | S
63 | 013 | 979131416 | Zákonný poplatok obci/mestu za uloženie vykopanej zeminy-nepodlieha zdaneniu | 105.709 | t | [9 empty] | E9 | [5 empty] | E |  | 97913-1415 | 979131416 | 45.11.11 | [8 empty] | EK | S
|  |  | 58,727*1,8 = 105,709 | [17 empty] | a
64 | 012 | 998144471 | Presun hmôt pre nádrže, zásobníky montované | 88.838 | t | [9 empty] | E9 | [5 empty] | E |  | 99814-4471 | 998144471 | 45.21.73 | [8 empty] | EK | S
9 - OSTATNÉ KONŠTRUKCIE A PRÁCE spolu:
PRÁCE A DODÁVKY HSV spolu:
PRÁCE A DODÁVKY PSV
76 - KONŠTRUKCIE
767 - Konštrukcie doplnk. kovové stavebné
65 | 767 | 767914830 | Demontáž oplotenia výšky do 2 m+rezanie stĺpikov | 32.5 | m | [9 empty] | I76 7 | [5 empty] | I |  | 76791-4830 | 767914830 | 45.34.10 | [8 empty] | IK | S
|  |  | pôvodné stojisko | [17 empty] | a
|  |  | 15,0+17,5 = 32,500 | [17 empty] | a
767 - Konštrukcie doplnk. kovové stavebné spolu:
76 - KONŠTRUKCIE spolu:
PRÁCE A DODÁVKY PSV spolu:
Rozpočet celkom:

## Figury
Odberateľ: MESTO TRNAVA |  |  | Spracoval:
Projektant: Ing.Róbert Kováčik- autorizovaný stavebný inžinier |  |  | JKSO :
Dodávateľ: |  |  | Dátum: 27.05.2021
Stavba : STOJISKÁ POLOPODZ.KONTAJNEROV NA KOM.ODPAD TRNAVA,ul.Saleziánska,Rovná,Spojná,Poštová,Veter
Objekt : Stojisko S8 ( Veterná 29 )
Názov figúry | Popis figúry | Aritmetický výraz | Hodnota