## Príloha č. 1 KZ
Príloha č. 1 Cenová ponuka predávajúceho ako uchádzača vo verejnom obstarávaní
položka | pribižný počet | jenotk. cena bez DPH | spolu bez DPH za pož. množstvo | Názov typového označenia produktu
Základná doska | 1 |  |  |  | zobraziť parametre
Operačná pamäť (RAM) typ 1 | 12 |  |  |  | zobraziť parametre
Operačná pamäť (RAM) typ 2 | 4 |  |  |  | zobraziť parametre
Pevný disk typ 1 | 1 |  |  |  | zobraziť parametre
Pevný disk typ 2 | 1 |  |  |  | zobraziť parametre
Pevný disk typ 3 | 1 |  |  |  | zobraziť parametre
Serverová / PC Skrinka typ 1 | 1 |  |  |  | zobraziť parametre
Serverová / PC Skrinka typ 2 | 1 |  |  |  | zobraziť parametre
Chladič na procesor | 3 |  |  |  | zobraziť parametre
Procesor | 1 |  |  |  | zobraziť parametre
Grafická karta | 1 |  |  |  | zobraziť parametre
InfiniBand karta | 2 |  |  |  | zobraziť parametre
InfiniBand kábel | 2 |  |  |  | zobraziť parametre
|  | Cena spolu bez DPH celkom: | 0 | Kriterium vyhodnotenia ponúk.
Sadzba DPH:
Celkom spolu s DPH:

## Špecifikácia položiek
Opis predmetu zákazky - technické požiadavky k jednotlivým položkám |  | Do tohto stĺpca ("C") uchádzač uvedie ku každému produktu v prvom riadku názov značky a model produktu a do ďalších riadkov uvedie parametre ním ponúkaného produktu, ktorými preukáže, že spĺňa verejným obstarávateľom požadované parametre.
Základná doska | 1 kus
Parameter | Typ / parameter - minimálna hodnota / ks | Typ produktu / parameter - ponuka
Značka, model
Typ základnej dosky | microATX
Porpora socketu | LGA3647 (Socket P)
Maximálny podporovaný tepelný výkon procesoru | min. 165 W
Minamálna a maximálna podpora počtu jadier | od 6 do 28
Kontrola a oprava chýb (ECC): | Áno
Počet pamäťových slotov | min. 6
Podporovaná frekvencia pamäte | min. DDR4-2666 Mhz
Podporovaná veľkosť pamäte | min. 768 GB
Podporovaná veľkosť RDIMM pamäte | min. 192 GB
Podporovaná veľkosť LRDIMM pamäte | min. 384 GB
Podpora rozhranía úložiska | SATA III
Počet SATA III portov | min. 6
Konektory USB 2.0 | min. 6
Konektory USB 3.0 | min. 5
Počet VGA portov | min. 1
Typ rozhrania Ethernetu | min. 10 Gigabit Ethernet
Počet 10GBase-T Ethernet portov (RJ-45) | min. 2
Sloty PCI Express x16 (Gen 3.0) | min. 2
Sloty PCI Express x8 (Gen 3.0) | min. 1
podporované kapacity modulov DIMM | 4GB, 8GB, 16GB, 32GB, 64GB, 128GB
Počet DIMM slotov | min. 6
M.2 slot | Áno, Formáty M.2 slotu 2242, 2280
Záruka | min. 2 roky
Operačná pamäť (RAM) typ 1 | 12 kusov
Parameter | Typ / parameter - minimálna hodnota / ks | Typ produktu / parameter - ponuka
Značka, model
Kapacita | min. 64 GB
Frekvencia | min. 2933 Mhz
Formát | 288-PIN RDIMM
Druh | DDR4
Kontrola a oprava chýb (ECC) | Áno
Časovanie | CL21
Záruka | min. 2 roky
Operačná pamäť (RAM) typ 2 | 4 kusy
Parameter | Typ / parameter - minimálna hodnota / ks | Typ produktu / parameter - ponuka
Značka, model
Kapacita | min. 16 GB
Frekvencia | min. 2666 Mhz
Formát | 288-PIN RDIMM
Druh | DDR4
Kontrola a oprava chýb (ECC) | Áno
Kompatibilita | kompatibilná s obstarávanou Základnou doskou (viď. vyššie)
Časovanie | CL19
Záruka | min. 2 roky
Pevný disk typ 1 | 1 kus
Parameter | Typ / parameter - minimálna hodnota / ks | Typ produktu / parameter - ponuka
Značka, model
Kapacita | min. 3,8 TB
Zbernica | M.2 NVMe
Rýchlosť | min. 3000 MB/s (čítanie) / 1400 MB/s (zápis)
Životnosť | min. 1,3 DWPD (počas troch rokov) alebo min. 5000 TBW
Pevný disk typ 2 | 1 kus
Parameter | Typ / parameter - minimálna hodnota / ks | Typ produktu / parameter - ponuka
Značka, model
Kapacita | min. 1.9 TB
Zbernica | SATAIII
Formát | 2.5" SSD
Rýchlosť | min. 550MB/s (čítanie) / 520 MB/s (zápis)
Životnosť | min. 1,3 DWPD (počas troch rokov) alebo min. 2400 TBW
Pevný disk typ 3 | 1 kus
Parameter | Typ / parameter - minimálna hodnota / ks | Typ produktu / parameter - ponuka
Značka, model
Kapacita | min. 1.9 TB
Zbernica | SATAIII
Formát | M.2
Rýchlosť | min. 540 MBps (čítanie) / 520 MBps (zápis)
Životnosť | min. 1,5 DWPD (počas piatich rokov) alebo min. 5000 TBW
Serverová / PC Skrinka typ 1 | 1 kus
Parameter | Typ / parameter - minimálna hodnota / ks | Typ produktu / parameter - ponuka
Značka, model
Veľkosť | 4U
Zdroj | min. 850 W s min. 12cm chladiacim ventilátorom
Rozmer skrinky | Výška min. 40 cm, Šírka min. 17,5 cm, Hĺbka min. 45 cm
Podporovaný typ dosky | E-ATX a ATX
Počet diskových pozícií | min. 6x 3.5"
Certifikácia účinnosti zdroja | min. gold
Chladiaci systém | min. 3x ventilátory, priemer min. 8 cm
Záruka | min. 2 roky
Serverová / PC Skrinka typ 2 | 1 kus
Parameter | Typ / parameter - minimálna hodnota / ks | Typ produktu / parameter - ponuka
Značka, model
Zdroj | min. 400W 24pin ATX/PS2 s min. 12cm chladiacim ventilátorom
Rozmer skrinky | výška min. 30 cm, šírka min. 17,5 cm, hĺbka min. 40cm
Podporovaný typ dosky | microATX
Počet diskových pozícií | min. 4x 3.5"
Certifikácia účinnosti zdroja | min. gold
Záruka | min. 2 roky
Chladič na procesor | 3 kusy
Parameter | Typ / parameter - minimálna hodnota / ks | Typ produktu / parameter - ponuka
Značka, model
Pätica | LGA3647
Rozmery | výška max 16,5 cm
Ventilátor | priemer min. 9 cm
Funkcie | automatická regulácia otáčok (PWM)
Záruka | min. 2 roky
Procesor | 1 kus
Parameter | Typ / parameter - minimálna hodnota / ks | Typ produktu / parameter - ponuka
Značka, model
Počet jadier | min. 6 - max. 8
Počet vlákien | min. 6
Frekvencia | min. 1.90 GHz
Frekvencia Turba pre 1 jadro | min. 3.00 GHz
Podpora veľkosti pamäte | do 1 TB
Podpora pamäte | DDR4, min. 2133 MHz
Počet pamäťových kanálov | max. 6
Podpora ECC pamäte | áno
Podpora inštrukcií | SSE4.2, AVX, AVX2, AVX-512
Záruka | min. 2 roky
Grafická karta | 1 kus
Parameter | Typ / parameter - minimálna hodnota / ks | Typ produktu / parameter - ponuka
Značka, model
Výkon | GPU G3D Passmark min. 2500 bodov (ku dňu zverejnenia výzvy)
Operačná pamäť/ typ | min. 2 GB / GDDR5 alebo vyššia
Frekvencia jadra | min. 1150 MHz
PCI Express | x16 3.0
Grafické výstupy | min. 2 z toho min. 1x HDMI
Veľkosť chladiča | max. dvojslotový
Prídavné napájanie | nie
Záruka | min. 2 roky
InfiniBand karta | 2 kusy
Parameter | Typ / parameter - minimálna hodnota / ks | Typ produktu / parameter - ponuka
Značka, model
Typ konektora | QSFP28
Zbernica | kompatibilná s PCIe 3.0 x16
Rýchlosť EDR na jeden port | EDR IB (min. 100Gb/s) a min. 100GbE
Počet a typ portov | min. 2x QSFP28
Vlastnosti a funkcie | UEFI povolené, CONNECTX-5 VPI adapter
Záruka | min. 2 roky
InfiniBand kábel | 2 kusy
Parameter | Typ / parameter - minimálna hodnota / ks | Typ produktu / parameter - ponuka
Značka, model
Popis | InfiniBand kábel EDR, Active Optical Cable
Podpora rýchlosti | min. 100Gb/s
Typy konektorov | dva konektory typu QSFP28, samec-samec
Dĺžka | min. 3 m
Kompatibilita | kompatibilný s obstarávanou InfiniBand kartou
Záruka | min. 1 rok