## SO 02-03 - Zadanie
ZADANIE
Stavba: |  | Rekonštrukcia budovy školy SPŠ - Stavebnej a geodetickej na ul. Lermontovova 1, Košice
Objekt: |  | Prístavba
Časť: |  | 03. Výplňové konštrukcie
Objednávateľ: |  | SPŠ - Stavebná a geodetická, Lermontovova 1 Košice
Zhotoviteľ: |  |  |  |  | Spracoval: | Ing Martin Marcináško
Miesto: |  |  |  |  | Dátum: | 23. 9. 2021
Č. | KCN | Kód položky | Popis | MJ | Množstvo celkom | Cena jednotková | Cena celkom
1 | 2 | 3 | 4 | 5 | 6 | 7 | 8
|  | HSV | Práce a dodávky HSV
|  | 6 | Úpravy povrchov, podlahy, osadenie
1 | R | 612425931 | Omietka vápenná vnútorného ostenia okenného alebo dverného štuková | m2 | 6.48
2 | 760 | 642942111.S | Osadenie oceľovej dverovej zárubne alebo rámu, plochy otvoru do 2,5 m2 | ks | 7
3 | 553 | 553310008700 | Zárubňa oceľová CgU šxvxhr 800x1970x160 mm L - ozn D1 | ks | 1
4 | 553 | 553310008500 | Zárubňa oceľová CgU šxvxhr 700x1970x160 mm L - ozn D2 | ks | 2
5 | 553 | 553310008600 | Zárubňa oceľová CgU šxvxhr 700x1970x160 mm P - ozn D2 | ks | 1
6 | 553 | 553310004700 | Zárubňa oceľová CgU šxvxhr 600x1970x60 mm L - ozn D3 | ks | 2
7 | 553 | 553310004800 | Zárubňa oceľová CgU šxvxhr 600x1970x60 mm P - ozn D3 | ks | 1
8 | 760 | 642942221.S | Osadenie oceľovej dverovej zárubne alebo rámu, plochy otvoru nad 2,5 do 4,5 m2 | ks | 1
9 | 553 | 553310010352 | Zárubňa požiarna oceľová ZH, šxvxhr 1450x1970x160 mm bez povrchovej úpravy na zabetónovanie, EI30 - ozn D5 | ks | 1
|  | 9 | Ostatné konštrukcie a práce-búranie
10 | R | 931994141R | Tesnenie pracovnej škáry MS polymerovým tmelom do pl 1,5 cm2 | m | 100.96
11 | 760 | 968081115 | Demontáž okien plastových, 1 bm obvodu - 0,007t | m | 11.8
12 | R | 979011111 | Zvislá doprava sutiny a vybúraných hmôt za prvé podlažie nad alebo pod základným podlažím | t | 0.083
13 | R | 979081111 | Odvoz sutiny a vybúraných hmôt na skládku do 1 km | t | 0.083
14 | R | 979081121 | Odvoz sutiny a vybúraných hmôt na skládku za každý ďalší 1 km | t | 0.581
15 | R | 979082111 | Vnútrostavenisková doprava sutiny a vybúraných hmôt do 10 m | t | 0.083
16 | R | 979082121 | Vnútrostavenisková doprava sutiny a vybúraných hmôt za každých ďalších 5 m | t | 3.998
17 | R | 979089112 | Poplatok za skladovanie - sklo | t | 0.083
18 | R | 979089712 | Prenájom kontajneru 6 m3 | deň | 10
|  | 99 | Presun hmôt HSV
19 | R | 999281111 | Presun hmôt pre opravy a údržbu objektov vrátane vonkajších plášťov výšky do 25 m | t | 0.482
|  | PSV | Práce a dodávky PSV
|  | 766 | Konštrukcie stolárske
20 | R | 766621400 | Montáž okien plastových s hydroizolačnými ISO páskami (exteriérová a interiérová) | m | 100.96
21 | 283 | 2832301230 | Tesniaca fólia CX exteriér 290 mm/30 m, pre okenné konštrukcie | m | 102.979
22 | 283 | 2832301240 | Tesniaca fólia CX interiér 70 mm, pre okenné konštrukcie | m | 102.979
23 | 611 | 611410010200.S | OK1 - Plastové okno dvojkrídlové OS+O, vxš 1800x1800 mm, izolačné trojsklo Ug ? 0,6 W/m2K, Uf ? 0,92 W/m2K, s teplým dištančným rámikom, z inter. bezpeč. sklo 3.1.3 | ks | 4
24 | 611 | 611410009300.S | OK2 - Plastové okno dvojkrídlové OS+O, vxš 1100x1200 mm, izolačné trojsklo Ug ? 0,6 W/m2K, Uf ? 0,92 W/m2K, s teplým dištančným rámikom, z inter. bezpeč. sklo 3.1.3 | ks | 1
25 | 611 | 611310005800R | OK3 - Strešné okno Velux kyvné, biele bezúdržbové okno GLU MK08, šxv 780x1400 mm s kľučkou, zasklenie-izolačné trojsklo Ug<0,6W/m2K, Uw<1,1W/m2K | ks | 13
26 | 611 | 611330000300 | OK4 - Strešný výlez Velux GXU FK06 0366 otváravý von, biely, bezúdržbový šxv 660x1180 mm, zasklenie-izolačné trojsklo Ug<0,5W/m2K, Uw<1,0W/m2K | ks | 1
27 | 611 | 611410010200.S1 | OK10 - Plastové okno dvojkrídlové protipožiarne EI 30 D3 O+O, vxš 1800x1800 mm, izolačné trojsklo Ug ≤ 0,6 W/m2K, Uf ≤ 0,92 W/m2K, s teplým dištančným rámikom, so samozatváračom | ks | 1
28 | 760 | 766662112.S | Montáž dverového krídla otočného jednokrídlového poldrážkového, do existujúcej zárubne, vrátane kovania | ks | 7
29 | 549 | 549150000600.S | Kľučka dverová a rozeta 2x, nehrdzavejúca oceľ, povrch nerez brúsený | ks | 7
30 | 611 | 611610002900.S | Dvere vnútorné jednokrídlové, šírka 600-900 mm, výplň DTD doska, povrch CPL laminát, mechanicky odolné plné | ks | 7
31 | 760 | 766662132.S | Montáž dverového krídla otočného dvojkrídlového poldrážkového, do existujúcej zárubne, vrátane kovania | ks | 1
32 | 549 | 549150000600.S | Kľučka dverová a rozeta 2x, nehrdzavejúca oceľ, povrch nerez brúsený | ks | 2
33 | 611 | 611650001030.S | Dvere vnútorné protipožiarne drevené EI EW 30 D3, šxv 700x1970 mm, požiarna výplň DTD, SK certifikát, fólia | ks | 2
34 | 549 | 549170000400.S | Samozatvárač dverí do 25 kg hydraulický, rozmer 169x78x73,5 mm, pre dvere šírky max. 700 mm | ks | 2
35 | 611 | 611560000500 | Parapetná doska plastová, šírka 350 mm, komôrková vnútorná | m | 12.95
36 | 611 | 611560000800 | Plastové krytky k vnútorným parapetom plastovým, pár, vo farbe biela | ks | 6
37 | 760 | 766694142 | Montáž parapetnej dosky plastovej šírky do 300 mm, dĺžky 1000-1600 mm | ks | 1
38 | 760 | 766694143 | Montáž parapetnej dosky plastovej šírky do 300 mm, dĺžky 1600-2600 mm | ks | 5
39 | 766 | 998766202 | Presun hmot pre konštrukcie stolárske v objektoch výšky do 12 m | %
|  | 784 | Maľby
40 | R | 784430910 | Oprava, maľby akrylátové základné dvojnásobné, ručne nanášané na jemnozrnný podklad výšky do 3, 80 m | m2 | 6.48
Celkom

## SO 03-03 - Zadanie
ZADANIE
Stavba: |  | Rekonštrukcia budovy školy SPŠ - Stavebnej a geodetickej na ul. Lermontovova 1, Košice
Objekt: |  | Osobný výťah a rampa pre imobilných
Časť: |  | 03. Výmena výplňových konštrukcií
Objednávateľ: |  | SPŠ - Stavebná a geodetická, Lermontovova 1 Košice
Zhotoviteľ: |  |  |  |  | Spracoval: | Ing Martin Marcináško
Miesto: |  |  |  |  | Dátum: | 23. 9. 2021
Č. | KCN | Kód položky | Popis | MJ | Množstvo celkom | Cena jednotková | Cena celkom
1 | 2 | 3 | 4 | 5 | 6 | 7 | 8
|  | HSV | Práce a dodávky HSV
|  | 6 | Úpravy povrchov, podlahy, osadenie
1 | R | 612425931 | Omietka vápenná vnútorného ostenia okenného alebo dverného štuková | m2 | 2.964
2 | 760 | 642945111.S | Osadenie oceľ. zárubní protipož. dverí s obetónov. jednokrídlové do 2,5 m2 | ks | 1
3 | 553 | 553310010316 | Zárubňa požiarna oceľová, bezpečnostná MRB šxvxhr 900x1970x170 mm, pravá, šedá - ozn D4 | ks | 1
|  | 9 | Ostatné konštrukcie a práce-búranie
4 | R | 931994141R | Tesnenie pracovnej škáry MS polymerovým tmelom do pl 1,5 cm2 | m | 32.4
5 | R | 979082121 | Vnútrostavenisková doprava sutiny a vybúraných hmôt za každých ďalších 5 m | t | 2.306
|  | 99 | Presun hmôt HSV
6 | R | 999281111 | Presun hmôt pre opravy a údržbu objektov vrátane vonkajších plášťov výšky do 25 m | t | 0.562
|  | PSV | Práce a dodávky PSV
|  | 766 | Konštrukcie stolárske
7 | R | 766621400 | Montáž okien plastových s hydroizolačnými ISO páskami (exteriérová a interiérová) | m | 32.4
8 | 283 | 2832301230 | Tesniaca fólia CX exteriér 290 mm/30 m, pre okenné konštrukcie | m | 33.048
9 | 283 | 2832301240 | Tesniaca fólia CX interiér 70 mm, pre okenné konštrukcie | m | 33.048
10 | 611 | 611410010400.S | OK5 - Plastové okno šxv 4000x1300mm, v zostave 2x jednokrídlové otváravo-sklopné a 1x dvojkrídlové otváravé s izolačným trojsklom Ug ? 0,6 W/m2K, Uf ? 0,92 W/m2K, s teplým dištančným rámikom, rozširovacím profilom š. 150 mm, inter. sklo bezpeč. 3.1.3 | ks | 1
11 | 611 | 611410007700.S | OK6 - Plastové okno jednokrídlové OS, vxš 1300x860 mm, izolačné trojsklo, Ug ? 0,6 W/m2K, Uf ? 0,92 W/m2K, s teplým dištančným rámikom a rozširovacím profilom š. 100 mm, inter. sklo bezpeč. 3.1.3 | ks | 1
12 | 611 | 611410006600.S | OK7 - Plastové okno jednokrídlové OS, vxš 1300x970 mm, izolačné trojsklo, Ug ? 0,6 W/m2K, Uf ? 0,92 W/m2K, s teplým dištančným rámikom a rozširovacím profilom š. 100 mm, inter. sklo bezpeč. 3.1.3 | ks | 1
13 | 611 | 611410006600.S1 | OK8 - Plastové okno dvojkrídlové OS+O, vxš 1200x1200 mm, izolačné trojsklo, Ug ? 0,6 W/m2K, Uf ? 0,92 W/m2K, s teplým dištančným rámikom a rozširovacím profilom š. 100 mm, inter. sklo bezpeč. 3.1.3 | ks | 3
14 | 611 | 611410006400.S1 | OK9 - Plastové okno jednokrídlové protipožiarne EI 30 D3 O, vxš 1200x950 mm, izolačné trojsklo, Ug ≤ 0,6 W/m2K, Uf ≤ 0,92 W/m2K, s teplým dištančným rámikom, so samozatváračom | ks | 1
15 | 760 | 766661422.S | Montáž dverí drevených bezpečnostných do kovovej bezpečnostnej zárubne | ks | 1
16 | 549 | 549150000600.S | Kľučka dverová a rozeta 2x, nehrdzavejúca oceľ, povrch nerez brúsený | ks | 1
17 | 611 | 611650001110.S | Dvere vnútorné protipožiarne drevené EI EW 30 D3, šxv 900x1970 mm, požiarna výplň DTD, SK certifikát, RAL nástrek | ks | 1
18 | 549 | 549170000500.S | Samozatvárač dverí do 60 kg hydraulický, rozmer 173x85,5x76 mm, pre dvere šírky max. 900 mm | ks | 1
19 | 760 | 766694141 | Montáž parapetnej dosky plastovej šírky do 300 mm, dĺžky do 1000 mm | ks | 3
20 | 611 | 611560000500 | Parapetná doska plastová, šírka 350 mm, komôrková vnútorná | m | 10.38
21 | 611 | 611560000800 | Plastové krytky k vnútorným parapetom plastovým, pár, vo farbe biela | ks | 7
22 | 760 | 766694142.S | Montáž parapetnej dosky plastovej šírky do 300 mm, dĺžky 1000-1600 mm | ks | 3
23 | 760 | 766694144.S | Montáž parapetnej dosky plastovej šírky do 300 mm, dĺžky nad 2600 mm | ks | 1
24 | 766 | 998766202 | Presun hmot pre konštrukcie stolárske v objektoch výšky do 12 m | %
|  | 784 | Maľby
25 | R | 784430910 | Oprava, maľby akrylátové základné dvojnásobné, ručne nanášané na jemnozrnný podklad výšky do 3, 80 m | m2 | 2.964
Celkom