## SO 02-01 - Zadanie
ZADANIE
Stavba: |  | Rekonštrukcia budovy školy SPŠ - Stavebnej a geodetickej na ul. Lermontovova 1, Košice
Objekt: |  | Prístavba
Časť: |  | 01. Strešná konštrukcia nadstavby - Hrubá stavba
Objednávateľ: |  | SPŠ - Stavebná a geodetická, Lermontovova 1 Košice
Zhotoviteľ: |  |  |  |  | Spracoval: | Ing. Martin Marcináško
Miesto: |  |  |  |  | Dátum: | 23. 9. 2021
Č. | KCN | Kód položky | Popis | MJ | Množstvo celkom | Cena jednotková | Cena celkom
1 | 2 | 3 | 4 | 5 | 6 | 7 | 8
|  | HSV | Práce a dodávky HSV
|  | 3 | Zvislé a kompletné konštrukcie
1 | 011 | 413941123.S | Osadenie oceľových valcovaných nosníkov I, IE, U, UE, L č. 14-22, alebo výšky do 220 mm | t | 2.373
2 | 134 | 134870001160.S | Oceľový nosník HEB 220, z valcovanej ocele S235JR | m | 33.18
|  | 4 | Vodorovné konštrukcie
3 | 012 | 411941004 | Nosné alebo spojovacie zvary stropných konštrukcií okrem betonárskej ocele, hrúbky zvaru 14-16 mm | m | 50
4 | 011 | 413941125.S | Osadenie oceľových valcovaných nosníkov I, IE, U, UE, L č. 24 a vyššie, alebo výšky nad 220 mm | t | 14.382
5 | 134 | 134840000500.S | Tyč oceľová prierezu U 240 mm, ozn. 11 373, podľa EN ISO S235JRG1 | t | 6.457
6 | 134 | 134840000700.S | Jakl 140/140/6 z valcovanej ocele S235JR | t | 2.003
7 | 134 | 134840001000.SR | Jakl 220/140/8 z valcovanej ocele S235JR | t | 5.922
|  | 9 | Ostatné konštrukcie a práce-búranie
8 | R | R1 | Žeriav mobilný na automobilovom podvozku 50 t, dĺ. teleskopického výložníka 11,4 - 38 m | Nh | 50
9 | 013 | 979011111 | Zvislá doprava sutiny a vybúraných hmôt za prvé podlažie nad alebo pod základným podlažím | t | 0.012
10 | 013 | 979011121 | Zvislá doprava sutiny a vybúraných hmôt za každé ďalšie podlažie | t | 0.084
11 | 013 | 979081111 | Odvoz sutiny a vybúraných hmôt na skládku do 1 km | t | 0.012
12 | 013 | 979081121 | Odvoz sutiny a vybúraných hmôt na skládku za každý ďalší 1 km | t | 0.168
13 | 013 | 979082111 | Vnútrostavenisková doprava sutiny a vybúraných hmôt do 10 m | t | 0.012
14 | 013 | 979089012 | Poplatok za skladovanie - betón, tehly, dlaždice (17 01 ), ostatné | t | 0.012
|  | 99 | Presun hmôt HSV
15 | 014 | 999281111 | Presun hmôt pre opravy a údržbu objektov vrátane vonkajších plášťov výšky do 25 m | t | 14.744
|  | PSV | Práce a dodávky PSV
|  | 712 | Izolácie striech
16 | 711 | 712290030.S | Zhotovenie parozábrany pre strechy šikmé nad 30° | m2 | 525.4
17 | 283 | 283230004700R | Podstrešná, šxl 1,5x50 m, plošná hmotnosť 135 g/m2, nekontaktná paropriepustná, pre šikmé strechy - napr. Isover DACH Premium | m2 | 604.21
18 | 711 | 712300841 | Očistenie strechy - S4 | m2 | 5.89
19 | 711 | 712300921r | Oprava povlak.krytiny striech plochých do 10st. - úprava pôvodnej krytiny z asf. pásov - ozn S1+S2+S3 | m2 | 5.89
20 | 711 | 712310001 | Zhotov. povlak. krytiny striech plochých a šik. do 30st. pripev. kotv. terčami - ozn S1 | m2 | 5.89
21 | 628 | 6283310001R | Asfaltový pás spodný - napr. BAUDER PYE G 200 S | m2 | 7.657
22 | 711 | 712341559 | Zhotovenie povlak. krytiny striech plochých do 10st. pásmi pritav. NAIP na celej ploche - S1+S2+S3 | m2 | 5.89
23 | 628 | 6285271000R | Asfaltovaný pás pre vrchné vrstvy hydroizolačných systémov - napr. BAUDER - BAKUBIT K5K | m2 | 7.657
24 | 711 | 998712204 | Presun hmôt pre izoláciu povlakovej krytiny v objektoch výšky do 36 m | %
|  | 713 | Izolácie tepelné
25 | 713 | 713111122 | Montáž tepelnej izolácie stropov rovných minerálnou vlnou, spodkom s pribitím na konštrukciu | m2 | 1050.8
26 | 631 | 631650000700 | Pás 100x1200x5000 mm, izolácia zo sklenej vlny vhodná pre šikmé strechy | m2 | 604.21
27 | 631 | 631650001100R | Pás 220x1200x4500 mm, izolácia zo sklenej vlny vhodná pre šikmé strechy | m2 | 604.21
28 | 713 | 998713204 | Presun hmôt pre izolácie tepelné v objektoch výšky do 36 m | %
|  | 721 | Zdravotech. vnútorná kanalizácia
29 | 721 | 721233213 | Strešný vtok plastový s integrovanou kruhovou prírubou s ochranným košom DN 100 mm - vložiť do jestvujúceho liatinového vpustu - ozn SV | ks | 1
30 | 721 | 998721204 | Presun hmôt pre vnútornú kanalizáciu v objektoch výšky do 36 m | %
|  | 762 | Konštrukcie tesárske
31 | 762 | 762332120 | Montáž viazaných konštrukcií krovov striech z reziva priemernej plochy 120-224 cm2 | m | 489.6
32 | 762 | 762332130 | Montáž viazaných konštrukcií krovov striech z reziva priemernej plochy 224-288 cm2 | m | 540.8
33 | 605 | 6051590000 | Hranol mäkké rezivo | m3 | 26.169
34 | 762 | 762341004.S | Montáž debnenia jednoduchých striech, na krokvy a kontralaty z dosiek na zraz | m2 | 525.4
35 | 605 | 605410000100.S | Rezivo stavebné zo smreku - dosky bočné netriedené hr. 25 mm, š. 60+, dĺ. 4000 - 6000 mm | m3 | 13.871
36 | 762 | 762341252 | Montáž kontralát pre sklon od 22° do 35° | m | 540.8
37 | 762 | 762395000 | Spojovacie prostriedky pre viazané konštrukcie krovov, debnenie a laťovanie, nadstrešné konštr., spádové kliny - uholníkové spojky, svorky, dosky, klince, pásová oceľ, vruty | m3 | 37.661
38 | 762 | 998762202 | Presun hmôt pre konštrukcie tesárske v objektoch výšky do 12 m | %
|  | 763 | Konštrukcie - drevostavby
39 | 763 | 763163322 | SDK podkrovie KNAUF K311-3, kca z CD a UD profilov na závese, dosky GKF hr. 15 mm, TI hr. 60 mm, parozábrana | m2 | 525.4
40 | 763 | 998763201 | Presun hmôt pre drevostavby v objektoch výšky do 12 m | %
|  | 764 | Konštrukcie klampiarske
41 | 764 | 764314002 | Krytiny z lesklého titánzinkového TiZn plechu, zo zvitkov šírky 570 mm, sklon nad 30° do 45° | m2 | 525.4
42 | 764 | 764314008 | Oddeľovacia štruktúrovaná rohož s integrovanou poistnou hydroizoláciou pre plechové krytiny titánzinkové | m2 | 525.4
43 | 764 | 764324011 | Oplechovanie z lesklého titánzinkového TiZn plechu, odkvapov na strechách so syst. dvojitej stojatej drážky s okapovou lištou k fólií r.š. 330 mm | m | 51
44 | 764 | 764334001 | Záveterná lišta z lesklého titánzinkového TiZn plechu, na drevený hranol r.š. 330 mm | m | 41.5
45 | 764 | 764348401R1 | Svorka na zachytávanie snehu | m | 153
46 | 764 | 764348401R2 | Zachytávač ľadu | m | 153
47 | 764 | 764348401R3 | Spojka snehového zachytávača | ks | 13
48 | 764 | 764348401R4 | AL. trubka d 32 mm pre zachytávače snehu | m | 153
49 | 764 | 764354038 | Montáž zberného kotlíka z titánzinkového TiZn plechu, pre rúry s priemerom do 120 mm | ks | 4
50 | 553 | 553440058900 | Kotlík zberný titán-zinok TZKLZ 120, rozmer 120 mm | ks | 4
51 | 764 | 764354127 | Žľaby z titánzinkového TiZn plechu, pododkvapové polkruhové r.š. 330 mm | m | 51
52 | 764 | 764334003 | Hrebeň z lesklého titánzinkového TiZn plechu, sedlovej strechy s odvetraním, r.š. 670 mm | m | 25.5
53 | 764 | 764395510R | Odvodňovacia lišta z lesklého titánzinkového TiZn plechu r.š. 250 mm, HH prestup | m | 14
54 | 764 | 764395520 | Prechodova lišta s vodnou drážkou z lesklého titánzinkového TiZn plechu r.š. 330 mm | m | 72.4
55 | 764 | 764454124 | Zvodové rúry z titánzinkového TiZn plechu, kruhové priemer 120 mm | m | 58.9
56 | 764 | 998764203 | Presun hmôt pre konštrukcie klampiarske v objektoch výšky do 24 m | %
|  | 783 | Nátery
57 | 783 | 783180103 | Nátery oceľových konštrukcií protipožiarne vypeňovacie ťažkých A, Pyrostop steel hr. 400 µm | m2 | 281.598
58 | 783 | 783782404 | Nátery tesárskych konštrukcií, povrchová impregnácia proti drevokaznému hmyzu, hubám a plesniam, jednonásobná | m2 | 1853.928
Celkom