## Hárok1
VÝKAZ VÝMER
Stavba: |  | OBNOVA MATERSKEJ ŠKOLY, KAJAL
Objekt/Časť:
Miesto: |  | KAJAL 33, Č.P.: 267/2
Investor: |  | OBEC KAJAL
Dátum: |  | 11/2018
P.Č. | Skrátený popis |  | MJ | Množ. | Cena jed. | Cena celk. | Cena jed. | Cena celk.
Dodávka a montáž zariadení: |  |  |  |  | Dodávka |  | Montáž
Demontáž jestvujúceho osvetlenia
1 | Demontáž jest. žiariv. Svietidiel |  | ks | 76
2 | Demontáž jest. strop. Svietidiel |  | ks | 19
3 | Demontáž jest. násten. Svietidiel |  | ks | 2
M+D Svietidlá - komplet vrátane vytvorenia otvorov do SDK podhľadov, osadenia, kabeláže
4 | Svietidlo žiarivkové (Kanlux NOTUS 3 EVG 236 NT, 2x36W) |  | ks | 76
5 | Svietidlo stropné žiarivkové (Kanlux PIRES DL-600 NS, 1x60W) |  | ks | 19
6 | Svietidlo nástenné (Kanlux ARDEA 1030 1/2/ML-Bl, 1x60W) |  | ks | 2
7 | Núdzové sv. s piktog.(Kanlux ONTEC R C1 302 M ST/W, 2W/3h + PICTO ONTEC G TMP14 ) |  | ks | 15
8 | Vypínač č.1 IP20 vr.rámika (Legrand Valena) |  | ks | 34
9 | Vypínač č.6 IP44 vr.rámika (Legrand Valena) |  | ks | 8
10 | Vypínač č.6 IP20 vr.rámika (Legrand Valena) |  | ks | 2
11 | Zásuvka 230V/16A IP20 vr.rámika (Legrand Valena) |  | ks | 68
12 | N2XH-J 3x1,5 mm² |  | m | 945
13 | N2XH-O 3x1,5 mm² |  | m | 80
14 | N2XH-J 3x2,5 mm² |  | m | 670
15 | N2XH-J 5x2,5 mm² |  | m | 35
16 | CHKE-R 3x1,5 mm² |  | m | 195
17 | CH-R 6 z/ž mm² |  | m | 6
18 | Prístrojová krabica KP68 |  | ks | 112
19 | Rozbočovacia krabica KPR68 |  | ks | 120
20 | I-Trubka FX 25 |  | m | 630
21 | WAGO SVORKA |  | ks | 230
22 | Sádra |  | kg | 10
23 | PM /Podružný materiál/ |  | % | 3
24 | MV /Murárska výpomoc/ |  | % | 1
25 | PPV /Podiel pridružených výkonov/ |  | % | 6
26 | MD /mimostavenisková doprava/ |  | ks | 1
Demontáž jestvujúceho bleskozvodu
27 | Demontáž jestvujúceho bleskozvodu vr. všetky komponenty |  | sub | 1
M+D Bleskozvod
28 | Drôt pozinkovaný makký d8.00mm |  | kg | 80
29 | Drôt pozinkovaný makký d10.00mm |  | kg | 15
30 | Páska uzemňovacia 30x4 mm |  | kg | 188
31 | JP10 zvodová tyč |  | ks | 2
32 | JP15 zvodová tyč |  | ks | 6
33 | HR-Podpera PV |  | ks | 16
34 | HR-Svorka SO |  | ks | 11
35 | HR-Svorka SS |  | ks | 24
36 | HR-Svorka SZ |  | ks | 11
37 | HR-Svorka SR03 |  | ks | 24
38 | Krabica IP25 PKGH 200 OP |  | ks | 11
39 | I-Trubka FX 25 |  | m | 40
40 | HUS |  | ks | 1
41 | Výkop zeminy - hĺbenie rýhy 30x80cm, zem.tr.3 |  | m | 210
42 | Zához - provizórne terénne úpravy, zem.tr.3 |  | m | 210
43 | PM /Podružný materiál/ |  | % | 3
44 | MV /Murárska výpomoc/ |  | % | 1
45 | PPV /Podiel pridružených výkonov/ |  | % | 6
46 | MD /mimostavenisková doprava/ |  | % | 1
Vysprávky po drážkovaní nie sú v cene, zabezpečí ich dodávka stavby
| SPOLU |  |  |  | 0 |  | 0
| CELKOM EUR bez DPH |  |  |  | 0