## Rekapitulácia stavby (hidden)
Export Komplet | [27 empty] | 2.0 |  |  |  |  | False | False | {2aa289e4-e899-473d-af98-2ac5ec14551b}
[19 empty] | >> skryté stĺpce << | [12 empty] | 0,01 | 20
[32 empty] | 0,01 | 20
|  | REKAPITULÁCIA STAVBY | [17 empty] | v --- nižšie sa nachádzajú doplnkové a pomocné údaje k zostavám --- v | [11 empty] | 0,001
|  | Kód: |  |  |  | 08 | [25 empty] | 0,01
|  | Stavba: |  |  |  | STAVEBNÉ HSV A PSV PRÁCE 2021-08 | [25 empty] | 0,01
|  | JKSO: | [12 empty] | KS: | [16 empty] | 0,01
|  | Miesto: | [12 empty] | Dátum: |  | 12. 8. 2021 | [14 empty] | 0,01
0,01
|  | Objednávateľ: | [12 empty] | IČO: | [16 empty] | 0,01
[15 empty] | IČ DPH: | [16 empty] | 0,01
0,01
|  | Zhotoviteľ: | [12 empty] | IČO: | [16 empty] | 0,01
[15 empty] | IČ DPH: | [16 empty] | 0,01
False
|  | Projektant: | [12 empty] | IČO: | [16 empty] | False
[15 empty] | IČ DPH: | [16 empty] | True
0,01
|  | Spracovateľ: | [12 empty] | IČO: | [16 empty] | 0,01
[15 empty] | IČ DPH: | [16 empty] | True
Poznámka:
|  | Cena bez DPH | [12 empty] | 0
[7 empty] | Sadzba dane |  |  | Základ dane |  |  |  |  | Výška dane
|  | DPH | základná |  |  |  | 20% |  |  | 0 |  |  |  |  | 0
|  |  | znížená |  |  |  | 20% |  |  | 0 |  |  |  |  | 0
|  |  | zákl. prenesená |  |  |  | 20% |  |  | 0 |  |  |  |  | 0
|  |  | zníž. prenesená |  |  |  | 20% |  |  | 0 |  |  |  |  | 0
|  |  | nulová |  |  |  | 0% |  |  | 0 |  |  |  |  | 0
|  | Cena s DPH | [5 empty] | v |  |  | EUR |  |  |  | 0
|  | Projektant | [10 empty] | Spracovateľ
|  | Dátum a podpis: | [6 empty] | Pečiatka |  |  |  | Dátum a podpis: |  |  | Pečiatka
|  | Objednávateľ | [10 empty] | Zhotoviteľ
|  | Dátum a podpis: | [6 empty] | Pečiatka |  |  |  | Dátum a podpis: |  |  | Pečiatka
REKAPITULÁCIA OBJEKTOV STAVBY
| Kód: | [5 empty] | 08
| Stavba: | [5 empty] | STAVEBNÉ HSV A PSV PRÁCE 2021-08
| Miesto: | [12 empty] | Dátum: |  | 12. 8. 2021
| Objednávateľ: | [12 empty] | Projektant: | [5 empty] | Informatívne údaje z listov zákaziek
| Zhotoviteľ: | [12 empty] | Spracovateľ:
| Kód |  |  | Popis | [7 empty] | Cena bez DPH [EUR] |  |  |  |  | Cena s DPH [EUR] | Typ |  | z toho Ostat. náklady [EUR] | DPH [EUR] | Normohodiny [h] | DPH základná [EUR] | DPH znížená [EUR] | DPH základná prenesená [EUR] | DPH znížená prenesená [EUR] | Základňa DPH základná | Základňa DPH znížená | Základňa DPH zákl. prenesená | Základňa DPH zníž. prenesená | Základňa DPH nulová
| Náklady z rozpočtov | [10 empty] | 0 |  |  |  |  | 0 |  |  | 0 | 0 | 2809.1715 | 0 | 0 | 0 | 0 | 0 | 0 | 0 | 0 | 0 | D | 0 | ###NOIMPORT### | IMPORT | {2aa289e4-e899-473d-af98-2ac5ec14551b} | {00000000-0000-0000-0000-000000000000}
/ |  | SO 107 |  |  | Materská škola | [6 empty] | 0 |  |  |  |  | 0 | STA |  | 0 | 0 | 2809.1715 | 0 | 0 | 0 | 0 | 0 | 0 | 0 | 0 | 0 |  | 1 |  | IMPORT | {6cd853cc-786c-4d13-984a-909755c73764} | {2aa289e4-e899-473d-af98-2ac5ec14551b} | 0

## SO 107 - Materská škola
[9 empty] | >> skryté stĺpce << | [9 empty] | {6cd853cc-786c-4d13-984a-909755c73764}
0
| KRYCÍ LIST ROZPOČTU | [8 empty] | v --- nižšie sa nachádzajú doplnkové a pomocné údaje k zostavám --- v | [8 empty] | False
Stavba:
Obytný súbor Nová Tulipa Kvetoslavov
Objekt:
SO 107 - Materská škola
| JKSO: |  |  |  |  | KS:
| Miesto: |  | Kvetoslavov |  |  | Dátum: | 2021-08-19
| Objednávateľ: |  |  |  |  | IČO:
|  | ATOPS Development 3 s.r.o. |  |  |  | IČ DPH:
| Zhotoviteľ: |  |  |  |  | IČO:
IČ DPH:
| Projektant: |  |  |  |  | IČO:
|  | TeKa Project,s.r.o. |  |  |  | IČ DPH:
| Spracovateľ: |  |  |  |  | IČO:
|  | Rosoft,s.r.o. |  |  |  | IČ DPH:
Poznámka:
| Náklady z rozpočtu | [5 empty] | 0
| Ostatné náklady | [5 empty] | 0
| Cena bez DPH | [5 empty] | 0
|  |  | Základ dane |  |  | Sadzba dane | Výška dane
| DPH | základná | 0 |  |  | 20% | 0
|  | znížená | 0 |  |  | 20% | 0
|  | zákl. prenesená | 0 |  |  | 20% | 0
|  | zníž. prenesená | 0 |  |  | 20% | 0
|  | nulová | 0 |  |  | 0% | 0
| Cena s DPH |  |  | v | EUR |  | 0
| Projektant |  |  | Spracovateľ
| Dátum a podpis: |  | Pečiatka | Dátum a podpis: |  |  | Pečiatka
| Objednávateľ |  |  | Zhotoviteľ
| Dátum a podpis: |  | Pečiatka | Dátum a podpis: |  |  | Pečiatka
REKAPITULÁCIA ROZPOČTU
Stavba:
Obytný súbor Nová Tulipa Kvetoslavov
Objekt:
SO 107 - Materská škola
Miesto: |  |  | Kvetoslavov |  |  | Dátum: | 2021-08-19
Objednávateľ: |  |  | ATOPS Development 3 s.r.o. |  |  | Projektant: | TeKa Project,s.r.o.
Zhotoviteľ: | [5 empty] | Spracovateľ: | Rosoft,s.r.o.
Kód dielu - Popis | [6 empty] | Cena celkom [EUR]
1) Náklady z rozpočtu | [6 empty] | 0 | [12 empty] | -1
| HSV - Práce a dodávky HSV | [5 empty] | 0
| 1 - Zemné práce | [5 empty] | 0
| 2 - Zakladanie | [5 empty] | 0
| 3 - Zvislé a kompletné konštrukcie | [5 empty] | 0
| 4 - Vodorovné konštrukcie | [5 empty] | 0
| 5 - Komunikácie | [5 empty] | 0
| 6 - Úpravy povrchov, podlahy, osadenie | [5 empty] | 0
| 9 - Ostatné konštrukcie a práce-búranie | [5 empty] | 0
| 99 - Presun hmôt HSV | [5 empty] | 0
| PSV - Práce a dodávky PSV | [5 empty] | 0
| 711 - Izolácie proti vode a vlhkosti | [5 empty] | 0
| 712 - Izolácie striech, povlakové krytiny | [5 empty] | 0
| 713 - Izolácie tepelné | [5 empty] | 0
| 762 - Konštrukcie tesárske | [5 empty] | 0
| 763 - Konštrukcie - drevostavby | [5 empty] | 0
| 764 - Konštrukcie klampiarske | [5 empty] | 0
| 766 - Konštrukcie stolárske | [5 empty] | 0
| 767 - Konštrukcie doplnkové kovové | [5 empty] | 0
| 771 - Podlahy z dlaždíc | [5 empty] | 0
| 776 - Podlahy povlakové | [5 empty] | 0
| 781 - Obklady | [5 empty] | 0
| 784 - Maľby | [5 empty] | 0
| OST - Ostatné | [5 empty] | 0
2) Ostatné náklady | [6 empty] | 0 |  |  |  | DPH
Celkové náklady za stavbu 1) + 2) | [6 empty] | 0
ROZPOČET
Stavba:
Obytný súbor Nová Tulipa Kvetoslavov
Objekt:
SO 107 - Materská škola
Miesto: |  |  | Kvetoslavov |  |  | Dátum: | 2021-08-19
Objednávateľ: |  |  | ATOPS Development 3 s.r.o. |  |  | Projektant: | TeKa Project,s.r.o.
Zhotoviteľ: | [5 empty] | Spracovateľ: | Rosoft,s.r.o.
PČ | Typ | Kód | Popis | MJ | Množstvo | J.cena [EUR] | Cena celkom [EUR] | Cenová sústava |  |  | DPH | J. Nh [h] | Nh celkom [h] | J. hmotnosť [t] | Hmotnosť celkom [t] | J. suť [t] | Suť Celkom [t]
Náklady z rozpočtu | [6 empty] | 0 | [5 empty] | 2809.1715 |  | 281.3159 |  | 0 |  | D | -1 | [7 empty] | 0
| D | HSV | Práce a dodávky HSV |  |  |  | 0 | [5 empty] | 1601.5698 |  | 265.3773 |  | 0 | 1 | D | 0 | ROZPOCET | [6 empty] | 0
| D | 1 | Zemné práce |  |  |  | 0 | [5 empty] | 0 |  | 0 |  | 0 | 1 | D | 1 | ROZPOCET | [6 empty] | 0
1 | K |  | neoceňovať | [7 empty] | znížená | 0.012 | 0 | 0 | 0 | 0 | 0 | 4 | K | 2 | ROZPOCET | 0 | 0 | 0 | 0 | 0 | 2 | 0 | 4 | 2
2 | K |  | neoceňovať | [7 empty] | znížená | 2.514 | 0 | 0 | 0 | 0 | 0 | 4 | K | 2 | ROZPOCET | 0 | 0 | 0 | 0 | 0 | 2 | 0 | 4 | 4
3 | K |  | neoceňovať | [7 empty] | znížená | 0.613 | 0 | 0 | 0 | 0 | 0 | 4 | K | 2 | ROZPOCET | 0 | 0 | 0 | 0 | 0 | 2 | 0 | 4 | 6
4 | K |  | neoceňovať | [7 empty] | znížená | 1.509 | 0 | 0 | 0 | 0 | 0 | 4 | K | 2 | ROZPOCET | 0 | 0 | 0 | 0 | 0 | 2 | 0 | 4 | 8
5 | K |  | neoceňovať | [7 empty] | znížená | 0.08 | 0 | 0 | 0 | 0 | 0 | 4 | K | 2 | ROZPOCET | 0 | 0 | 0 | 0 | 0 | 2 | 0 | 4 | 10
6 | K |  | neoceňovať | [7 empty] | znížená | 0.031 | 0 | 0 | 0 | 0 | 0 | 4 | K | 2 | ROZPOCET | 0 | 0 | 0 | 0 | 0 | 2 | 0 | 4 | 12
7 | K |  | neoceňovať | [7 empty] | znížená | 0.038 | 0 | 0 | 0 | 0 | 0 | 4 | K | 2 | ROZPOCET | 0 | 0 | 0 | 0 | 0 | 2 | 0 | 4 | 14
8 | K | 183204116.1 | Výsadba vegetácie - Vegetačná vrstva s rastlinstvom (lišajník, rozchodník), vrátane odvodnenia a pomocných uholníkov | m2 | 464.1 |  | 0 |  |  |  | znížená | 0 | 0 | 0 | 0 | 0 | 0 | 4 | K | 2 | ROZPOCET | 0 | 0 | 0 | 0 | 0 | 2 | 0 | 4 | 16
| D | 2 | Zakladanie |  |  |  | 0 | [5 empty] | 0 |  | 0 |  | 0 | 1 | D | 1 | ROZPOCET | [6 empty] | 0
9 | K |  | neoceňovať |  |  |  | 0 |  |  |  | znížená | 0.90824 | 0 | 2.0664 | 0 | 0 | 0 | 4 | K | 2 | ROZPOCET | 0 | 0 | 0 | 0 | 0 | 2 | 0 | 4 | 18
10 | K |  | neoceňovať |  |  |  | 0 |  |  |  | znížená | 0.61891 | 0 | 2.4157 | 0 | 0 | 0 | 4 | K | 2 | ROZPOCET | 0 | 0 | 0 | 0 | 0 | 2 | 0 | 4 | 20
11 | K |  | neoceňovať |  |  |  | 0 |  |  |  | znížená | 0.358 | 0 | 0.00067 | 0 | 0 | 0 | 4 | K | 2 | ROZPOCET | 0 | 0 | 0 | 0 | 0 | 2 | 0 | 4 | 22
12 | K |  | neoceňovať |  |  |  | 0 |  |  |  | znížená | 0.199 | 0 | 0 | 0 | 0 | 0 | 4 | K | 2 | ROZPOCET | 0 | 0 | 0 | 0 | 0 | 2 | 0 | 4 | 24
13 | K |  | neoceňovať |  |  |  | 0 |  |  |  | znížená | 15.11 | 0 | 1.203 | 0 | 0 | 0 | 4 | K | 2 | ROZPOCET | 0 | 0 | 0 | 0 | 0 | 2 | 0 | 4 | 26
14 | K |  | neoceňovať |  |  |  | 0 |  |  |  | znížená | 0.02543 | 0 | 2e-05 | 0 | 0 | 0 | 4 | K | 2 | ROZPOCET | 0 | 0 | 0 | 0 | 0 | 2 | 0 | 4 | 28
15 | K |  | neoceňovať |  |  |  | 0 |  |  |  | znížená | 3.3659 | 0 | 2.1286 | 0 | 0 | 0 | 4 | K | 2 | ROZPOCET | 0 | 0 | 0 | 0 | 0 | 2 | 0 | 4 | 30
16 | K |  | neoceňovať |  |  |  | 0 |  |  |  | znížená | 0.58055 | 0 | 2.2151 | 0 | 0 | 0 | 4 | K | 2 | ROZPOCET | 0 | 0 | 0 | 0 | 0 | 2 | 0 | 4 | 32
17 | K |  | neoceňovať |  |  |  | 0 |  |  |  | znížená | 14.8 | 0 | 1.002 | 0 | 0 | 0 | 4 | K | 2 | ROZPOCET | 0 | 0 | 0 | 0 | 0 | 2 | 0 | 4 | 34
| D | 3 | Zvislé a kompletné konštrukcie |  |  |  | 0 | [5 empty] | 513.5441 |  | 160.8937 |  | 0 | 1 | D | 1 | ROZPOCET | [6 empty] | 0
18 | K | 311271300 | Murivo nosné (m3) PREMAC 50x15x25 s betónovou výplňou hr. 150 mm | m3 | 25.79 |  | 0 |  |  |  | znížená | 3.4876 | 89.9449 | 2.2345 | 57.6283 | 0 | 0 | 4 | K | 2 | ROZPOCET | 0 | 0 | 0 | 0 | 0 | 2 | 0 | 4 | 36
19 | K | 311361825 | Výstuž pre murivo nosné PREMAC s betónovou výplňou z ocele B500 (10505) | t | 1.169 |  | 0 |  |  |  | znížená | 14.9329 | 17.4565 | 1.002 | 1.1713 | 0 | 0 | 4 | K | 2 | ROZPOCET | 0 | 0 | 0 | 0 | 0 | 2 | 0 | 4 | 38
20 | K | 312234015 | Murivo výplňové (m3) z tehál pálených HELUZ 25 P 15 brúsených na pero a drážku, na lepidlo (250x375x249) | m3 | 93.083 |  | 0 |  |  |  | znížená | 2.772 | 258.0224 | 0.8231 | 76.6166 | 0 | 0 | 4 | K | 2 | ROZPOCET | 0 | 0 | 0 | 0 | 0 | 2 | 0 | 4 | 40
21 | K | 317161201 | Preklad nosný keramický vysoký HELUZ, šírky 70 mm, výšky 238 mm, dĺžky 1000 mm | ks | 4 |  | 0 |  |  |  | znížená | 0.25683 | 1.0273 | 0.0362 | 0.1448 | 0 | 0 | 4 | K | 2 | ROZPOCET | 0 | 0 | 0 | 0 | 0 | 2 | 0 | 4 | 42
22 | K | 317161202 | Preklad nosný keramický vysoký HELUZ, šírky 70 mm, výšky 238 mm, dĺžky 1250 mm | ks | 36 |  | 0 |  |  |  | znížená | 0.26505 | 9.5418 | 0.04538 | 1.6337 | 0 | 0 | 4 | K | 2 | ROZPOCET | 0 | 0 | 0 | 0 | 0 | 2 | 0 | 4 | 44
23 | K | 317161203 | Preklad nosný keramický vysoký HELUZ, šírky 70 mm, výšky 238 mm, dĺžky 1500 mm | ks | 2 |  | 0 |  |  |  | znížená | 0.32327 | 0.64654 | 0.05456 | 0.10912 | 0 | 0 | 4 | K | 2 | ROZPOCET | 0 | 0 | 0 | 0 | 0 | 2 | 0 | 4 | 46
24 | K | 317161207 | Preklad nosný keramický vysoký HELUZ, šírky 70 mm, výšky 238 mm, dĺžky 2500 mm | ks | 20 |  | 0 |  |  |  | znížená | 0.36327 | 7.2654 | 0.0926 | 1.852 | 0 | 0 | 4 | K | 2 | ROZPOCET | 0 | 0 | 0 | 0 | 0 | 2 | 0 | 4 | 48
25 | K | 317161252 | Preklad keramický plochý HELUZ, šírky 115 mm, výšky 71 mm, dĺžky 1250 mm | ks | 19 |  | 0 |  |  |  | znížená | 0.2545 | 4.8355 | 0.02056 | 0.39064 | 0 | 0 | 4 | K | 2 | ROZPOCET | 0 | 0 | 0 | 0 | 0 | 2 | 0 | 4 | 50
26 | K | 317161254 | Preklad keramický plochý HELUZ, šírky 115 mm, výšky 71 mm, dĺžky 1750 mm | ks | 3 |  | 0 |  |  |  | znížená | 0.3408 | 1.0224 | 0.02826 | 0.08478 | 0 | 0 | 4 | K | 2 | ROZPOCET | 0 | 0 | 0 | 0 | 0 | 2 | 0 | 4 | 52
27 | K | 317161255 | Preklad keramický plochý HELUZ, šírky 115 mm, výšky 71 mm, dĺžky 2000 mm | ks | 1 |  | 0 |  |  |  | znížená | 0.35338 | 0.35338 | 0.0321 | 0.0321 | 0 | 0 | 4 | K | 2 | ROZPOCET | 0 | 0 | 0 | 0 | 0 | 2 | 0 | 4 | 54
28 | K | 317161256 | Preklad keramický plochý HELUZ, šírky 115 mm, výšky 71 mm, dĺžky 2250 mm | ks | 1 |  | 0 |  |  |  | znížená | 0.45187 | 0.45187 | 0.0365 | 0.0365 | 0 | 0 | 4 | K | 2 | ROZPOCET | 0 | 0 | 0 | 0 | 0 | 2 | 0 | 4 | 56
29 | K | 318271054.r | Krycie platne priebežné pre oplotenie z betónových tvárnic | m | 165.465 |  | 0 |  |  |  | znížená | 0 | 0 | 0 | 0 | 0 | 0 | 4 | K | 2 | ROZPOCET | 0 | 0 | 0 | 0 | 0 | 2 | 0 | 4 | 58
30 | M | 592330006200 | Plotová tvárnica krycia platňa, priebežná, 400x260x50mm,vrátane úpravy dlžky rezaním,pretmelením spojov | ks | 498 |  | 0 |  |  |  | znížená | 0 | 0 | 0 | 0 | 0 | 0 | 8 | M | 2 | ROZPOCET | 0 | 0 | 0 | 0 | 0 | 2 | 0 | 4 | 60
31 | K | 342243182 | Priečky z tehál pálených HELUZ 8 P 10 brúsených na pero a drážku, na lepidlo (80x375x249) | m2 | 18.286 |  | 0 |  |  |  | znížená | 0.47843 | 8.7486 | 0.06875 | 1.2572 | 0 | 0 | 4 | K | 2 | ROZPOCET | 0 | 0 | 0 | 0 | 0 | 2 | 0 | 4 | 62
32 | K | 342243183 | Priečky z tehál pálených HELUZ 11,5 P 10 brúsených na pero a drážku, na lepidlo (115x497x249) | m2 | 237.144 |  | 0 |  |  |  | znížená | 0.48168 | 114.2275 | 0.08407 | 19.9367 | 0 | 0 | 4 | K | 2 | ROZPOCET | 0 | 0 | 0 | 0 | 0 | 2 | 0 | 4 | 64
| D | 4 | Vodorovné konštrukcie |  |  |  | 0 | [5 empty] | 120.4265 |  | 22.434 |  | 0 | 1 | D | 1 | ROZPOCET | [6 empty] | 0
33 | K | 413321616.S | Betón nosníkov, železový tr. C 30/37 XC1(SK)-Cl 0,4-Dmax16-S3 | m3 | 1.061 |  | 0 |  |  |  | znížená | 1.2537 | 1.3302 | 2.3142 | 2.4553 | 0 | 0 | 4 | K | 2 | ROZPOCET | 0 | 0 | 0 | 0 | 0 | 2 | 0 | 4 | 66
34 | K | 413351107.S | Debnenie nosníka zhotovenie-dielce | m2 | 8.494 |  | 0 |  |  |  | znížená | 0.58649 | 4.9816 | 0.00028 | 0.0023783 | 0 | 0 | 4 | K | 2 | ROZPOCET | 0 | 0 | 0 | 0 | 0 | 2 | 0 | 4 | 68
35 | K | 413351108.S | Debnenie nosníka odstránenie-dielce | m2 | 8.494 |  | 0 |  |  |  | znížená | 0.326 | 2.769 | 0 | 0 | 0 | 0 | 4 | K | 2 | ROZPOCET | 0 | 0 | 0 | 0 | 0 | 2 | 0 | 4 | 70
36 | K | 413351217.S | Podporná konštrukcia nosníkov výšky do 4 m zaťaženia do 30 kPa - zhotovenie | m2 | 2.971 |  | 0 |  |  |  | znížená | 1.5879 | 4.7178 | 0.01088 | 0.032324 | 0 | 0 | 4 | K | 2 | ROZPOCET | 0 | 0 | 0 | 0 | 0 | 2 | 0 | 4 | 72
37 | K | 413351218.S | Podporná konštrukcia nosníkov výšky do 4 m zaťaženia do 30 kPa - odstránenie | m2 | 2.971 |  | 0 |  |  |  | znížená | 0.546 | 1.6222 | 0 | 0 | 0 | 0 | 4 | K | 2 | ROZPOCET | 0 | 0 | 0 | 0 | 0 | 2 | 0 | 4 | 74
38 | K | 417321616.S | Betón stužujúcich pásov a vencov železový tr. C 30/37 XC1(SK)-Cl 0,4-Dmax16-S3 | m3 | 8.078 |  | 0 |  |  |  | znížená | 1.5727 | 12.7043 | 2.3141 | 18.6935 | 0 | 0 | 4 | K | 2 | ROZPOCET | 0 | 0 | 0 | 0 | 0 | 2 | 0 | 4 | 76
39 | K | 417351115.S | Debnenie bočníc stužujúcich pásov a vencov vrátane vzpier zhotovenie | m2 | 74.75 |  | 0 |  |  |  | znížená | 0.4823 | 36.0519 | 0.00341 | 0.2549 | 0 | 0 | 4 | K | 2 | ROZPOCET | 0 | 0 | 0 | 0 | 0 | 2 | 0 | 4 | 78
40 | K | 417351116.S | Debnenie bočníc stužujúcich pásov a vencov vrátane vzpier odstránenie | m2 | 74.75 |  | 0 |  |  |  | znížená | 0.239 | 17.8652 | 0 | 0 | 0 | 0 | 4 | K | 2 | ROZPOCET | 0 | 0 | 0 | 0 | 0 | 2 | 0 | 4 | 80
41 | K | 417361821.S | Výstuž prekladov, nosníkov, stužujúcich pásov a vencov z betonárskej ocele B500B | t | 0.934 |  | 0 |  |  |  | znížená | 35.6186 | 33.2678 | 1.0166 | 0.9495 | 0 | 0 | 4 | K | 2 | ROZPOCET | 0 | 0 | 0 | 0 | 0 | 2 | 0 | 4 | 82
42 | K | 417391151.S | Montáž obkladu betónových konštrukcií vykonaný súčasne s betónovaním extrudovaným polystyrénom | m2 | 25.563 |  | 0 |  |  |  | znížená | 0.20015 | 5.1164 | 0.00015 | 0.0038344 | 0 | 0 | 4 | K | 2 | ROZPOCET | 0 | 0 | 0 | 0 | 0 | 2 | 0 | 4 | 84
43 | M | 283750000700.S | Doska XPS hr. 50 mm | m2 | 28.119 |  | 0 |  |  |  | znížená | 0 | 0 | 0.0015 | 0.042179 | 0 | 0 | 8 | M | 2 | ROZPOCET | 0 | 0 | 0 | 0 | 0 | 2 | 0 | 4 | 86
| D | 5 | Komunikácie |  |  |  | 0 | [5 empty] | 0 |  | 6.6571 |  | 0 | 1 | D | 1 | ROZPOCET | [6 empty] | 0
44 | K | 564811110 | M+D Okapový chodník - štrk fr. 16/32 | m3 | 9.968 |  | 0 |  |  |  | znížená | 0 | 0 | 0 | 0 | 0 | 0 | 4 | K | 2 | ROZPOCET | 0 | 0 | 0 | 0 | 0 | 2 | 0 | 4 | 88
45 | K | 596811330.r | Kladenie betónovej dlažby do mrazuvzdorného tmelu | m2 | 43.82 |  | 0 |  |  |  | znížená | 0 | 0 | 0 | 0 | 0 | 0 | 4 | K | 2 | ROZPOCET | 0 | 0 | 0 | 0 | 0 | 2 | 0 | 4 | 90
46 | K | 596811330.r1 | Kladenie betónovej dlažby do mrazuvzdorného tmelu-sokel | m | 69.775 |  | 0 |  |  |  | znížená | 0 | 0 | 0 | 0 | 0 | 0 | 4 | K | 2 | ROZPOCET | 0 | 0 | 0 | 0 | 0 | 2 | 0 | 4 | 92
47 | M | 592460002700.S | Dlažba betónová, hr.60mm | m2 | 55.476 |  | 0 |  |  |  | znížená | 0 | 0 | 0.12 | 6.6571 | 0 | 0 | 8 | M | 2 | ROZPOCET | 0 | 0 | 0 | 0 | 0 | 2 | 0 | 4 | 94
| D | 6 | Úpravy povrchov, podlahy, osadenie |  |  |  | 0 | [5 empty] | 386.2322 |  | 60.7804 |  | 0 | 1 | D | 1 | ROZPOCET | [6 empty] | 0
48 | K | 612456212 | Vyspravenie povrchu pod obklad | m2 | 77.689 |  | 0 |  |  |  | znížená | 0.3188 | 24.7673 | 0.01365 | 1.0605 | 0 | 0 | 4 | K | 2 | ROZPOCET | 0 | 0 | 0 | 0 | 0 | 2 | 0 | 4 | 96
49 | K | 612460272.r | Vnútorná omietka stien sadrová, strojné nanášanie | m2 | 722.916 |  | 0 |  |  |  | znížená | 0 | 0 | 0 | 0 | 0 | 0 | 4 | K | 2 | ROZPOCET | 0 | 0 | 0 | 0 | 0 | 2 | 0 | 4 | 98
50 | K | 612465131 | Vnútorná omietka stien, vápennocementová, strojné nanášanie | m2 | 142.97 |  | 0 |  |  |  | znížená | 0.31985 | 45.729 | 0.0147 | 2.1017 | 0 | 0 | 4 | K | 2 | ROZPOCET | 0 | 0 | 0 | 0 | 0 | 2 | 0 | 4 | 100
51 | K | 621466201r | Vonkajšia omietka tenkovrstvová minerálna odolná voči hubám, f.biela | m2 | 287.537 |  | 0 |  |  |  | znížená | 0 | 0 | 0 | 0 | 0 | 0 | 4 | K | 2 | ROZPOCET | 0 | 0 | 0 | 0 | 0 | 2 | 0 | 4 | 102
52 | K | 622255061.S | M+D Prevetrávana fasáda z drevených smrekovcových dosiek, s podkonštrukciou, na drevený rošt 30x50mm, difúzna fólia, bez tepelnej izolácie, vrátane kotvenia a povrchovej úpravy olej OSMO s UV ochranou, 2x náter | m2 | 36.023 |  | 0 |  |  |  | znížená | 0 | 0 | 0 | 0 | 0 | 0 | 4 | K | 2 | ROZPOCET | 0 | 0 | 0 | 0 | 0 | 2 | 0 | 4 | 104
53 | K | 622255061.Sp | M+D Podhľad z drevených smrekovcových dosiek, s podkonštrukciou, na drevené hranolčeky 40x40mm, bez tepelnej izolácie, vrátane kotvenia a povrchovej úpravy olej OSMO s UV ochranou, 2x náter | m2 | 14.753 |  | 0 |  |  |  | znížená | 0 | 0 | 0 | 0 | 0 | 0 | 4 | K | 2 | ROZPOCET | 0 | 0 | 0 | 0 | 0 | 2 | 0 | 4 | 106
54 | K | 6224631170 | Vonkajšia omietka stien-vyrovnávacia stierka | m2 | 287.537 |  | 0 |  |  |  | znížená | 0 | 0 | 0 | 0 | 0 | 0 | 4 | K | 2 | ROZPOCET | 0 | 0 | 0 | 0 | 0 | 2 | 0 | 4 | 108
55 | K | 622464232 | Vonkajšia omietka stien tenkovrstvová, silikónová, škrabaná, hr. 2 mm, vrátane omietkovýh profilov | m2 | 265.315 |  | 0 |  |  |  | znížená | 0.35868 | 95.1632 | 0.0033 | 0.87554 | 0 | 0 | 4 | K | 2 | ROZPOCET | 0 | 0 | 0 | 0 | 0 | 2 | 0 | 4 | 110
56 | K | 622465112 | Vonkajšia omietka stien marmolit, zrno 2mm, vrátane omietkových profilov | m2 | 21.276 |  | 0 |  |  |  | znížená | 0.41727 | 8.8778 | 0.00618 | 0.13149 | 0 | 0 | 4 | K | 2 | ROZPOCET | 0 | 0 | 0 | 0 | 0 | 2 | 0 | 4 | 112
57 | K | 622481119.S | Potiahnutie vonkajších stien sklotextílnou mriežkou s celoplošným prilepením | m2 | 574.128 |  | 0 |  |  |  | znížená | 0.11085 | 63.6421 | 0.00415 | 2.3826 | 0 | 0 | 4 | K | 2 | ROZPOCET | 0 | 0 | 0 | 0 | 0 | 2 | 0 | 4 | 114
58 | K | 625250208.S | Kontaktný zatepľovací systém z EPS 70F hr. 100 mm, skrutkovacie kotvy, vrátane všetkých potrebných certifikovaných prvkov a profilov (rohových, okapových líšt) - F5 | m2 | 28.829 |  | 0 |  |  |  | znížená | 0 | 0 | 0 | 0 | 0 | 0 | 4 | K | 2 | ROZPOCET | 0 | 0 | 0 | 0 | 0 | 2 | 0 | 4 | 116
59 | K | 625250213.S | Kontaktný zatepľovací systém z EPS 70F hr. 150 mm, skrutkovacie kotvy, vrátane všetkých potrebných certifikovaných prvkov a profilov (rohových, okapových líšt) - F1 | m2 | 161.819 |  | 0 |  |  |  | znížená | 0 | 0 | 0 | 0 | 0 | 0 | 4 | K | 2 | ROZPOCET | 0 | 0 | 0 | 0 | 0 | 2 | 0 | 4 | 118
60 | K | 625250548.S | Kontaktný zatepľovací systém XPS hr. 100 mm, skrutkovacie kotvy, vrátane všetkých potrebných certifikovaných prvkov a profilov (rohových, okapových líšt) - F5 | m2 | 3.801 |  | 0 |  |  |  | znížená | 0 | 0 | 0 | 0 | 0 | 0 | 4 | K | 2 | ROZPOCET | 0 | 0 | 0 | 0 | 0 | 2 | 0 | 4 | 120
61 | K | 625250553.S | Kontaktný zatepľovací systém XPS hr. 150 mm, skrutkovacie kotvy, vrátane všetkých potrebných certifikovaných prvkov a profilov (rohových, okapových líšt) - F3 | m2 | 42.378 |  | 0 |  |  |  | znížená | 0 | 0 | 0 | 0 | 0 | 0 | 4 | K | 2 | ROZPOCET | 0 | 0 | 0 | 0 | 0 | 2 | 0 | 4 | 122
62 | K | 625250611.Sz | Kontaktný zatepľovací systém XPS hr. 10mm, lepením vrátane všetkých potrebných certifikovaných prvkov a profilov na žalúzie | m2 | 7.2 |  | 0 |  |  |  | znížená | 0 | 0 | 0 | 0 | 0 | 0 | 4 | K | 2 | ROZPOCET | 0 | 0 | 0 | 0 | 0 | 2 | 0 | 4 | 124
63 | K | 625250613.S | Kontaktný zatepľovací systém soklovej alebo vodou namáhanej časti ostenia hr. 30 mm, skrutkovacie kotvy, vrátane všetkých potrebných certifikovaných prvkov a profilov (rohových, okapových líšt) | m2 | 18.448 |  | 0 |  |  |  | znížená | 0 | 0 | 0 | 0 | 0 | 0 | 4 | K | 2 | ROZPOCET | 0 | 0 | 0 | 0 | 0 | 2 | 0 | 4 | 126
64 | K | 631312661.S | Mazanina z betónu prostého (m3) tr. C 20/25 hr.nad 50 do 80 mm | m3 | 24.183 |  | 0 |  |  |  | znížená | 3.1698 | 76.656 | 2.2405 | 54.1815 | 0 | 0 | 4 | K | 2 | ROZPOCET | 0 | 0 | 0 | 0 | 0 | 2 | 0 | 4 | 128
65 | K | 631319151.S | Príplatok za prehlad. povrchu betónovej mazaniny min. tr.C 8/10 oceľ. hlad. hr. 50-80 mm | m3 | 24.183 |  | 0 |  |  |  | znížená | 2.783 | 67.3013 | 0 | 0 | 0 | 0 | 4 | K | 2 | ROZPOCET | 0 | 0 | 0 | 0 | 0 | 2 | 0 | 4 | 130
66 | K | 632001011 | Zhotovenie separačnej fólie v podlahových vrstvách z PE | m2 | 409.15 |  | 0 |  |  |  | znížená | 0.01001 | 4.0956 | 0 | 0 | 0 | 0 | 4 | K | 2 | ROZPOCET | 0 | 0 | 0 | 0 | 0 | 2 | 0 | 4 | 132
67 | M | 283290003600 | Separačná PE fólia | m2 | 470.523 |  | 0 |  |  |  | znížená | 0 | 0 | 0.0001 | 0.047052 | 0 | 0 | 8 | M | 2 | ROZPOCET | 0 | 0 | 0 | 0 | 0 | 2 | 0 | 4 | 134
| D | 9 | Ostatné konštrukcie a práce-búranie |  |  |  | 0 | [5 empty] | 256.594 |  | 14.6121 |  | 0 | 1 | D | 1 | ROZPOCET | [6 empty] | 0
68 | K | 916561111 | Osadenie záhon. obrubníka betón., do lôžka z bet. pros. tr. C 10/12,5 s bočnou oporou | m | 62.3 |  | 0 |  |  |  | znížená | 0.132 | 8.2236 | 0.09793 | 6.101 | 0 | 0 | 4 | K | 2 | ROZPOCET | 0 | 0 | 0 | 0 | 0 | 2 | 0 | 4 | 136
69 | M | 5921954660 | Obrubník záhonový 100x25x5 cm | ks | 63 |  | 0 |  |  |  | znížená | 0 | 0 | 0.0235 | 1.4805 | 0 | 0 | 8 | M | 2 | ROZPOCET | 0 | 0 | 0 | 0 | 0 | 2 | 0 | 4 | 138
70 | K | 918101111 | Lôžko pod obrubníky, krajníky alebo obruby z dlažob. kociek z betónu prostého tr. C 10/12,5 | m3 | 2.635 |  | 0 |  |  |  | znížená | 1.363 | 3.5915 | 2.2011 | 5.7999 | 0 | 0 | 4 | K | 2 | ROZPOCET | 0 | 0 | 0 | 0 | 0 | 2 | 0 | 4 | 140
71 | K | 941955001.S | Lešenie ľahké pracovné pomocné, s výškou lešeňovej podlahy do 1,20 m | m2 | 111.95 |  | 0 |  |  |  | znížená | 0.09921 | 11.1066 | 0.00153 | 0.17128 | 0 | 0 | 4 | K | 2 | ROZPOCET | 0 | 0 | 0 | 0 | 0 | 2 | 0 | 4 | 142
72 | K | 941955002.S | Lešenie ľahké pracovné pomocné s výškou lešeňovej podlahy nad 1,20 do 1,90 m | m2 | 538.99 |  | 0 |  |  |  | znížená | 0.13828 | 74.5315 | 0.00192 | 1.0349 | 0 | 0 | 4 | K | 2 | ROZPOCET | 0 | 0 | 0 | 0 | 0 | 2 | 0 | 4 | 144
73 | K | 9521301006r | M+D Iné nevykázané zabetónované prvky ako napr. riadené trhliny, šmykové trny, tesnenie škár, a pod. | kpl | 1 |  | 0 |  |  |  | znížená | 0 | 0 | 0 | 0 | 0 | 0 | 4 | K | 2 | ROZPOCET | 0 | 0 | 0 | 0 | 0 | 2 | 0 | 4 | 146
74 | K | 952901111.S | Vyčistenie budov pri výške podlaží do 4 m | m2 | 491.16 |  | 0 |  |  |  | znížená | 0.32401 | 159.1408 | 5e-05 | 0.024558 | 0 | 0 | 4 | K | 2 | ROZPOCET | 0 | 0 | 0 | 0 | 0 | 2 | 0 | 4 | 148
75 | K | 952901333 | Stavebné úpravy pre profesie (ryhy, drážky, prierazy s vyspravenim) | kpl | 1 |  | 0 |  |  |  | znížená | 0 | 0 | 0 | 0 | 0 | 0 | 4 | K | 2 | ROZPOCET | 0 | 0 | 0 | 0 | 0 | 2 | 0 | 4 | 150
76 | K | 9529013331 | Protipožiarné upchávky | kpl | 1 |  | 0 |  |  |  | znížená | 0 | 0 | 0 | 0 | 0 | 0 | 4 | K | 2 | ROZPOCET | 0 | 0 | 0 | 0 | 0 | 2 | 0 | 4 | 152
| D | 99 | Presun hmôt HSV |  |  |  | 0 | [5 empty] | 324.7731 |  | 0 |  | 0 | 1 | D | 1 | ROZPOCET | [6 empty] | 0
77 | K | 998011003.S | Presun hmôt pre budovy (801, 803, 812), zvislá konštr. z tehál, tvárnic, z kovu výšky do 24 m | t | 955.215 |  | 0 |  |  |  | znížená | 0.34 | 324.7731 | 0 | 0 | 0 | 0 | 4 | K | 2 | ROZPOCET | 0 | 0 | 0 | 0 | 0 | 2 | 0 | 4 | 154
| D | PSV | Práce a dodávky PSV |  |  |  | 0 | [5 empty] | 1207.6017 |  | 15.9386 |  | 0 | 2 | D | 0 | ROZPOCET | [6 empty] | 0
| D | 711 | Izolácie proti vode a vlhkosti |  |  |  | 0 | [5 empty] | 149.1319 |  | 0.63283 |  | 0 | 2 | D | 1 | ROZPOCET | [6 empty] | 0
78 | K | 711111001 | Zhotovenie izolácie proti zemnej vlhkosti vodorovná náterom penetračným za studena | m2 | 454.31 |  | 0 |  |  |  | znížená | 0.01303 | 5.9197 | 0 | 0 | 0 | 0 | 16 | K | 2 | ROZPOCET | 0 | 0 | 0 | 0 | 0 | 2 | 0 | 16 | 156
79 | K | 711112001 | Zhotovenie izolácie proti zemnej vlhkosti zvislá penetračným náterom za studena | m2 | 78.44 |  | 0 |  |  |  | znížená | 0.01604 | 1.2582 | 0 | 0 | 0 | 0 | 16 | K | 2 | ROZPOCET | 0 | 0 | 0 | 0 | 0 | 2 | 0 | 16 | 158
80 | M | 111631505 | Lak asfaltový ALP-PENETRAL v sudoch | t | 0.186 |  | 0 |  |  |  | znížená | 0 | 0 | 0 | 0 | 0 | 0 | 32 | M | 2 | ROZPOCET | 0 | 0 | 0 | 0 | 0 | 2 | 0 | 16 | 160
81 | K | 711132107 | Zhotovenie izolácie proti zemnej vlhkosti nopovou fóloiu položenou voľne na ploche zvislej | m2 | 73.675 |  | 0 |  |  |  | znížená | 0.1653 | 12.1785 | 8e-05 | 0.005894 | 0 | 0 | 16 | K | 2 | ROZPOCET | 0 | 0 | 0 | 0 | 0 | 2 | 0 | 16 | 162
82 | M | 6288000640 | Nopová fólia | m2 | 84.726 |  | 0 |  |  |  | znížená | 0 | 0 | 0.002 | 0.16945 | 0 | 0 | 32 | M | 2 | ROZPOCET | 0 | 0 | 0 | 0 | 0 | 2 | 0 | 16 | 164
83 | K | 711141559 | Zhotovenie izolácie proti zemnej vlhkosti a tlakovej vode vodorovná NAIP pritavením | m2 | 454.31 |  | 0 |  |  |  | znížená | 0.21099 | 95.8549 | 0.00054 | 0.24533 | 0 | 0 | 16 | K | 2 | ROZPOCET | 0 | 0 | 0 | 0 | 0 | 2 | 0 | 16 | 166
84 | K | 711142559 | Zhotovenie izolácie proti zemnej vlhkosti a tlakovej vode zvislá NAIP pritavením | m2 | 78.44 |  | 0 |  |  |  | znížená | 0.23101 | 18.1204 | 0.00054 | 0.042358 | 0 | 0 | 16 | K | 2 | ROZPOCET | 0 | 0 | 0 | 0 | 0 | 2 | 0 | 16 | 168
85 | M | 628322105 | Hydroizolačný pás proti zemnej vlhkosti slúžiaci aj ako protiradónová ochrana | m2 | 612.663 |  | 0 |  |  |  | znížená | 0 | 0 | 0 | 0 | 0 | 0 | 32 | M | 2 | ROZPOCET | 0 | 0 | 0 | 0 | 0 | 2 | 0 | 16 | 170
86 | K | 711462301 | Izolácia proti povrchovej a podpovrchovej tlakovej vode na ploche vodorovnej-tekutá izolačná stierka (refer. Aquafin 2K) | m2 | 21.15 |  | 0 |  |  |  | znížená | 0.39437 | 8.3409 | 0.00452 | 0.095598 | 0 | 0 | 16 | K | 2 | ROZPOCET | 0 | 0 | 0 | 0 | 0 | 2 | 0 | 16 | 172
87 | K | 711463301 | Izolácia proti povrchovej a podpovrchovej tlakovej vode na ploche zvislej-tekutá izolačná stierka (refer. Aquafin 2K) | m2 | 16.417 |  | 0 |  |  |  | znížená | 0.45437 | 7.4594 | 0.00452 | 0.074205 | 0 | 0 | 16 | K | 2 | ROZPOCET | 0 | 0 | 0 | 0 | 0 | 2 | 0 | 16 | 174
88 | K | 711141559r | M+D Ťažký asfaltový pás | m2 | 74.75 |  | 0 |  |  |  | znížená | 0 | 0 | 0 | 0 | 0 | 0 | 16 | K | 2 | ROZPOCET | 0 | 0 | 0 | 0 | 0 | 2 | 0 | 16 | 176
89 | K | 998711201.S | Presun hmôt pre izoláciu proti vode v objektoch výšky do 6 m | % | 83.578 |  | 0 |  |  |  | znížená | 0 | 0 | 0 | 0 | 0 | 0 | 16 | K | 2 | ROZPOCET | 0 | 0 | 0 | 0 | 0 | 2 | 0 | 16 | -1143600350
| D | 712 | Izolácie striech, povlakové krytiny |  |  |  | 0 | [5 empty] | 236.8002 |  | 1.2674 |  | 0 | 2 | D | 1 | ROZPOCET | [6 empty] | 0
90 | K | 712290010.S | Zhotovenie parozábrany pre strechy ploché do 10° | m2 | 429 |  | 0 |  |  |  | znížená | 0.04002 | 17.1686 | 0 | 0 | 0 | 0 | 16 | K | 2 | ROZPOCET | 0 | 0 | 0 | 0 | 0 | 2 | 0 | 16 | 180
91 | M | 283230007400.S1 | Parotesná fólia | m2 | 493.35 |  | 0 |  |  |  | znížená | 0 | 0 | 0 | 0 | 0 | 0 | 32 | M | 2 | ROZPOCET | 0 | 0 | 0 | 0 | 0 | 2 | 0 | 16 | 182
92 | K | 712370070.S | Zhotovenie povlakovej krytiny striech plochých do 10° PVC-P fóliou upevnenou prikotvením so zvarením spoju | m2 | 550.76 |  | 0 |  |  |  | znížená | 0.24426 | 134.5286 | 0 | 0 | 0 | 0 | 16 | K | 2 | ROZPOCET | 0 | 0 | 0 | 0 | 0 | 2 | 0 | 16 | 184
93 | M | 2833000150 | Hydroizolačná strešná mPVC fólia | m2 | 533.715 |  | 0 |  |  |  | znížená | 0 | 0 | 0.0019 | 1.0141 | 0 | 0 | 32 | M | 2 | ROZPOCET | 0 | 0 | 0 | 0 | 0 | 2 | 0 | 16 | 186
94 | M | 2833000151 | Strešná mPVC fólia, odolná voči UV žiareniu, farba biela, mechanický kotvena | m2 | 99.659 |  | 0 |  |  |  | znížená | 0 | 0 | 0 | 0 | 0 | 0 | 32 | M | 2 | ROZPOCET | 0 | 0 | 0 | 0 | 0 | 2 | 0 | 16 | 188
95 | K | 712370380.S | Zhotovenie povlakovej krytiny striech plochých do 10° nopovou fóliou HDPE položenou voľne pre vegetačné strechy | m2 | 464.1 |  | 0 |  |  |  | znížená | 0.15012 | 69.6707 | 0 | 0 | 0 | 0 | 16 | K | 2 | ROZPOCET | 0 | 0 | 0 | 0 | 0 | 2 | 0 | 16 | 190
96 | M | 283230006400.S1 | Drenážna odvodňovacia fólia | m2 | 533.715 |  | 0 |  |  |  | znížená | 0 | 0 | 0 | 0 | 0 | 0 | 32 | M | 2 | ROZPOCET | 0 | 0 | 0 | 0 | 0 | 2 | 0 | 16 | 192
97 | K | 712370401.S | M+D Mechanické kotvenie strešnej hydroizolačnej fólie (spotrebu si dodávateľ upresní podla technologického predpisu výrobcu) | m2 | 550.76 |  | 0 |  |  |  | znížená | 0 | 0 | 0 | 0 | 0 | 0 | 16 | K | 2 | ROZPOCET | 0 | 0 | 0 | 0 | 0 | 2 | 0 | 16 | 194
98 | K | 712990040.S | Položenie geotextílie vodorovne alebo zvislo na strechy ploché do 10° | m2 | 550.76 |  | 0 |  |  |  | znížená | 0.02802 | 15.4323 | 0 | 0 | 0 | 0 | 16 | K | 2 | ROZPOCET | 0 | 0 | 0 | 0 | 0 | 2 | 0 | 16 | 196
99 | M | 6936651400 | Separačná textília 300g/m2 odolná voči hnilobe a prerastaniu koreňov | m2 | 533.715 |  | 0 |  |  |  | znížená | 0 | 0 | 0.0004 | 0.21349 | 0 | 0 | 32 | M | 2 | ROZPOCET | 0 | 0 | 0 | 0 | 0 | 2 | 0 | 16 | 198
100 | M | 693110001300 | Geotextília | m2 | 99.659 |  | 0 |  |  |  | znížená | 0 | 0 | 0.0004 | 0.039864 | 0 | 0 | 32 | M | 2 | ROZPOCET | 0 | 0 | 0 | 0 | 0 | 2 | 0 | 16 | 200
101 | K | 712990060R | D+M hydroakumulačnej podložky na báze minerálnych vlákien hr. 20 mm | m2 | 464.1 |  | 0 |  |  |  | znížená | 0 | 0 | 0 | 0 | 0 | 0 | 16 | K | 2 | ROZPOCET | 0 | 0 | 0 | 0 | 0 | 2 | 0 | 16 | 202
102 | K | 998712201.S | Presun hmôt pre izoláciu povlakovej krytiny v objektoch výšky do 6 m | % | 201.264 |  | 0 |  |  |  | znížená | 0 | 0 | 0 | 0 | 0 | 0 | 16 | K | 2 | ROZPOCET | 0 | 0 | 0 | 0 | 0 | 2 | 0 | 16 | -1915485018
| D | 713 | Izolácie tepelné |  |  |  | 0 | [5 empty] | 65.2184 |  | 1.2344 |  | 0 | 2 | D | 1 | ROZPOCET | [6 empty] | 0
103 | K | 713122121 | Montáž tepelnej izolácie podláh polystyrénom, kladeným voľne v dvoch vrstvách | m2 | 409.15 |  | 0 |  |  |  | znížená | 0.13147 | 53.7914 | 0 | 0 | 0 | 0 | 16 | K | 2 | ROZPOCET | 0 | 0 | 0 | 0 | 0 | 2 | 0 | 16 | 206
104 | M | 283720007800.S | Doska EPS hr. 60 mm, pevnosť v tlaku 100 kPa, na zateplenie podláh a plochých striech | m2 | 834.666 |  | 0 |  |  |  | znížená | 0 | 0 | 0.00117 | 0.97656 | 0 | 0 | 32 | M | 2 | ROZPOCET | 0 | 0 | 0 | 0 | 0 | 2 | 0 | 16 | 208
105 | K | 713132134 | M+D Fúkaná izolácia na báze celulózy | m3 | 183.64 |  | 0 |  |  |  | znížená | 0 | 0 | 0 | 0 | 0 | 0 | 16 | K | 2 | ROZPOCET | 0 | 0 | 0 | 0 | 0 | 2 | 0 | 16 | 210
106 | K | 713132211.S | Montáž tepelnej izolácie podzemných stien a základov xps celoplošným prilepením | m2 | 73.675 |  | 0 |  |  |  | znížená | 0.1551 | 11.427 | 0.0035 | 0.25786 | 0 | 0 | 16 | K | 2 | ROZPOCET | 0 | 0 | 0 | 0 | 0 | 2 | 0 | 16 | 212
107 | M | 283750004000.r | Doska XPS hr.150mm | m2 | 78.733 |  | 0 |  |  |  | znížená | 0 | 0 | 0 | 0 | 0 | 0 | 32 | M | 2 | ROZPOCET | 0 | 0 | 0 | 0 | 0 | 2 | 0 | 16 | 214
108 | M | 283750004000.r1 | Doska XPS hr.50mm | m2 | 2.31 |  | 0 |  |  |  | znížená | 0 | 0 | 0 | 0 | 0 | 0 | 32 | M | 2 | ROZPOCET | 0 | 0 | 0 | 0 | 0 | 2 | 0 | 16 | 216
109 | K | 998713201.S | Presun hmôt pre izolácie tepelné v objektoch výšky do 6 m | % | 260.266 |  | 0 |  |  |  | znížená | 0 | 0 | 0 | 0 | 0 | 0 | 16 | K | 2 | ROZPOCET | 0 | 0 | 0 | 0 | 0 | 2 | 0 | 16 | 2002474021
| D | 762 | Konštrukcie tesárske |  |  |  | 0 | [5 empty] | 219.0388 |  | 10.4917 |  | 0 | 2 | D | 1 | ROZPOCET | [6 empty] | 0
110 | K | 762712110.r | M+D Drevený hranol 50x50mm-styk steny a stropu | m | 235.63 |  | 0 |  |  |  | znížená | 0 | 0 | 0 | 0 | 0 | 0 | 16 | K | 2 | ROZPOCET | 0 | 0 | 0 | 0 | 0 | 2 | 0 | 16 | 220
111 | K | 762712150.S1 | Montáž priestorových viazaných konštrukcií z reziva hraneného prierezovej plochy 450 - 650 cm2 | m | 377.65 |  | 0 |  |  |  | znížená | 0 | 0 | 0 | 0 | 0 | 0 | 16 | K | 2 | ROZPOCET | 0 | 0 | 0 | 0 | 0 | 2 | 0 | 16 | 222
112 | M | 605320006200.S1 | Drevený nosný trám 250x250, smrekovec, vr. povch. úpravy olej OSMO s UV ochranou, 2xnáter | m3 | 25.493 |  | 0 |  |  |  | znížená | 0 | 0 | 0 | 0 | 0 | 0 | 32 | M | 2 | ROZPOCET | 0 | 0 | 0 | 0 | 0 | 2 | 0 | 16 | 224
113 | K | 762795000.S | Spojovacie prostriedky pre priestorové viazané konštrukcie - klince, svorky, fixačné dosky, kotevné platne, spojovacie platne, závitové tyče... | m3 | 25.493 |  | 0 |  |  |  | znížená | 0.01211 | 0.30872 | 0.0273 | 0.69596 | 0 | 0 | 16 | K | 2 | ROZPOCET | 0 | 0 | 0 | 0 | 0 | 2 | 0 | 16 | 226
114 | K | 762810016.S | Záklop stropov z dosiek OSB skrutkovaných na trámy na zraz hr. dosky 22 mm | m2 | 550.76 |  | 0 |  |  |  | znížená | 0.2188 | 120.5063 | 0.01083 | 5.9647 | 0 | 0 | 16 | K | 2 | ROZPOCET | 0 | 0 | 0 | 0 | 0 | 2 | 0 | 16 | 228
115 | K | 762810024.S | Záklop stropov z dosiek OSB skrutkovaných na trámy na pero a drážku hr. dosky 18 mm | m2 | 429 |  | 0 |  |  |  | znížená | 0.22896 | 98.2238 | 0.00893 | 3.831 | 0 | 0 | 16 | K | 2 | ROZPOCET | 0 | 0 | 0 | 0 | 0 | 2 | 0 | 16 | 230
116 | K | 762810016.S1 | D+M drevené dosky kotvené do nosných trámov v spáde 2% | m2 | 86.66 |  | 0 |  |  |  | znížená | 0 | 0 | 0 | 0 | 0 | 0 | 16 | K | 2 | ROZPOCET | 0 | 0 | 0 | 0 | 0 | 2 | 0 | 16 | 232
117 | K | 7628221302 | M+D Väzníkový krov, vrátane zavetrenia, povrchovej úpravy, hoblovania, kotvenia a všetkých potrebných prvkov k zhotoveniu | kpl | 1 |  | 0 |  |  |  | znížená | 0 | 0 | 0 | 0 | 0 | 0 | 16 | K | 2 | ROZPOCET | 0 | 0 | 0 | 0 | 0 | 2 | 0 | 16 | 234
118 | K | 998762202.S | Presun hmôt pre konštrukcie tesárske v objektoch výšky do 12 m | % | 717.088 |  | 0 |  |  |  | znížená | 0 | 0 | 0 | 0 | 0 | 0 | 16 | K | 2 | ROZPOCET | 0 | 0 | 0 | 0 | 0 | 2 | 0 | 16 | -2013714453
| D | 763 | Konštrukcie - drevostavby |  |  |  | 0 | [5 empty] | 0 |  | 0 |  | 0 | 2 | D | 1 | ROZPOCET | [6 empty] | 0
119 | K | 7631350701 | Podhlad SDK, zavesená konštrukcia | m2 | 303.37 |  | 0 |  |  |  | znížená | 0 | 0 | 0 | 0 | 0 | 0 | 16 | K | 2 | ROZPOCET | 0 | 0 | 0 | 0 | 0 | 2 | 0 | 16 | 238
120 | K | 7631350701a | Podhlad SDK, zavesená konštrukcia,impregnovaný | m2 | 105.78 |  | 0 |  |  |  | znížená | 0 | 0 | 0 | 0 | 0 | 0 | 16 | K | 2 | ROZPOCET | 0 | 0 | 0 | 0 | 0 | 2 | 0 | 16 | 240
121 | K | 998763401.S | Presun hmôt pre sádrokartónové konštrukcie v stavbách (objektoch) výšky do 7 m | % | 112.957 |  | 0 |  |  |  | znížená | 0 | 0 | 0 | 0 | 0 | 0 | 16 | K | 2 | ROZPOCET | 0 | 0 | 0 | 0 | 0 | 2 | 0 | 16 | 153823210
| D | 764 | Konštrukcie klampiarske |  |  |  | 0 | [5 empty] | 121.1753 |  | 0.17813 |  | 0 | 2 | D | 1 | ROZPOCET | [6 empty] | 0
122 | K | 764352411 | Odkvapový žľab z poplastovaného plechu/hliníkového Al plechu, pododkvapové polkruhové, r.š. 125mm, vrátane kotvenia, kotlíkov, ukonč. hrán, L profilu a držiak L profilu -K2 | m | 105 |  | 0 |  |  |  | znížená | 0.95258 | 100.0209 | 0.00114 | 0.1197 | 0 | 0 | 16 | K | 2 | ROZPOCET | 0 | 0 | 0 | 0 | 0 | 2 | 0 | 16 | 244
123 | K | 7643524110 | Odkvapový žľab z pozinkového plechu, pododkvapové polkruhové, r.š. 100mm, vrátane kotvenia, kotlíkov, ukonč. hrán -K6 | m | 31 |  | 0 |  |  |  | znížená | 0 | 0 | 0 | 0 | 0 | 0 | 16 | K | 2 | ROZPOCET | 0 | 0 | 0 | 0 | 0 | 2 | 0 | 16 | 246
124 | K | 764421530r | Oplechovanie prestrešenia z poplastovaného plechu hr. 0,8mm, vrátane doplnkov a kotvenia, r.š. 220 mm -K3 | m | 51.5 |  | 0 |  |  |  | znížená | 0 | 0 | 0 | 0 | 0 | 0 | 16 | K | 2 | ROZPOCET | 0 | 0 | 0 | 0 | 0 | 2 | 0 | 16 | 248
125 | K | 764421530r2 | Systémové oplechovanie napojenia mPVC z poplastovaného plechu, vrátane doplnkov a kotvenia -K4 | m | 34 |  | 0 |  |  |  | znížená | 0 | 0 | 0 | 0 | 0 | 0 | 16 | K | 2 | ROZPOCET | 0 | 0 | 0 | 0 | 0 | 2 | 0 | 16 | 250
126 | K | 764454252 | Zvodové rúry z pozinkovaného PZ plechu, kruhové priemer 70 mm, vrátane doplnkov -K5 | m | 13.6 |  | 0 |  |  |  | znížená | 0.65859 | 8.9568 | 0.00163 | 0.022168 | 0 | 0 | 16 | K | 2 | ROZPOCET | 0 | 0 | 0 | 0 | 0 | 2 | 0 | 16 | 252
127 | K | 764454253 | Zvodové rúry z pozinkovaného PZ plechu, kruhové priemer 100 mm, vrátane doplnkov -K1 | m | 18.5 |  | 0 |  |  |  | znížená | 0.65933 | 12.1976 | 0.00196 | 0.03626 | 0 | 0 | 16 | K | 2 | ROZPOCET | 0 | 0 | 0 | 0 | 0 | 2 | 0 | 16 | 254
128 | K | 998764201.S | Presun hmôt pre konštrukcie klampiarske v objektoch výšky do 6 m | % | 61.953 |  | 0 |  |  |  | znížená | 0 | 0 | 0 | 0 | 0 | 0 | 16 | K | 2 | ROZPOCET | 0 | 0 | 0 | 0 | 0 | 2 | 0 | 16 | -2145598255
| D | 766 | Konštrukcie stolárske |  |  |  | 0 | [5 empty] | 0 |  | 0 |  | 0 | 2 | D | 1 | ROZPOCET | [6 empty] | 0
129 | K | 766240001 | M+D Drevené oplotenie v.1000mm,drevený hranol,hoblovaný vysušený smrekovec,p.ú.olej OSMO s UV ochranou, 2xnáter, pomoc. oceľ.konštrukcia Jokel 40x40x2 vr.p.ú.1xzáklad.náter,2xkrycí náter RAL 7022 | m | 117.62 |  | 0 |  |  |  | znížená | 0 | 0 | 0 | 0 | 0 | 0 | 16 | K | 2 | ROZPOCET | 0 | 0 | 0 | 0 | 0 | 2 | 0 | 16 | 258
130 | K | 766240002 | M+D Brána v oplotení, dvojkrídlová, 2400/1400mm,drevená výplň na oceľ.nosnej konštrukcii z joklov, vr.p.ú.,zápatky v spodnej časti bránky, kovania a príslušenstva | ks | 2 |  | 0 |  |  |  | znížená | 0 | 0 | 0 | 0 | 0 | 0 | 16 | K | 2 | ROZPOCET | 0 | 0 | 0 | 0 | 0 | 2 | 0 | 16 | 260
131 | K | 766240003 | M+D Bránka v oplotení, jednokrídlová, 1500/1400mm,drevená výplň na oceľ.nosnej konštrukcii z joklov, vr.p.ú., kovania a príslušenstva | ks | 1 |  | 0 |  |  |  | znížená | 0 | 0 | 0 | 0 | 0 | 0 | 16 | K | 2 | ROZPOCET | 0 | 0 | 0 | 0 | 0 | 2 | 0 | 16 | 262
132 | K | 766240004 | M+D Bránka v oplotení, jednokrídlová, 1105/1400mm,drevená výplň na oceľ.nosnej konštrukcii z joklov, vr.p.ú., kovania a príslušenstva | ks | 1 |  | 0 |  |  |  | znížená | 0 | 0 | 0 | 0 | 0 | 0 | 16 | K | 2 | ROZPOCET | 0 | 0 | 0 | 0 | 0 | 2 | 0 | 16 | 264
133 | K | 76666211303 | M+D Revízne plastové dvierka 600x600mm, plechový rám, presný typ sa určí pri realizácii -RD | ks | 1 |  | 0 |  |  |  | znížená | 0 | 0 | 0 | 0 | 0 | 0 | 16 | K | 2 | ROZPOCET | 0 | 0 | 0 | 0 | 0 | 2 | 0 | 16 | 266
134 | K | 76666211401 | M+D Deliaca priečka WC rozmeru 600x1100mm z laminodosky s povrchovou úpravou melanín hr. 28mm, hrany hliníkový profil, na rektif. pätkách | ks | 14 |  | 0 |  |  |  | znížená | 0 | 0 | 0 | 0 | 0 | 0 | 16 | K | 2 | ROZPOCET | 0 | 0 | 0 | 0 | 0 | 2 | 0 | 16 | 268
135 | K | 76666212001 | M+D Drevené dvere interiérové dvojkrídlové 1750x2150mm (900+750x2100), čiastočne presklené z bezp. skla s poldrážkou, bez prahu, oceľová zárubňa - povrchová úprava, vrátane kovania, klučky, zámku -1P/L | ks | 1 |  | 0 |  |  |  | znížená | 0 | 0 | 0 | 0 | 0 | 0 | 16 | K | 2 | ROZPOCET | 0 | 0 | 0 | 0 | 0 | 2 | 0 | 16 | 270
136 | K | 76666212002 | M+D Drevené dvere interiérové dvojkrídlové 1500x2150mm (900+500x2100), čiastočne presklené z bezp. skla s poldrážkou, bez prahu, oceľová zárubňa - povrchová úprava, vrátane kovania, klučky, zámku -2P/L | ks | 3 |  | 0 |  |  |  | znížená | 0 | 0 | 0 | 0 | 0 | 0 | 16 | K | 2 | ROZPOCET | 0 | 0 | 0 | 0 | 0 | 2 | 0 | 16 | 272
137 | K | 76666212003 | M+D Drevené dvere interiérové jednokrídlové 900x2150mm (800x2100), plné hladké s poldrážkou, bez prahu, oceľová zárubňa - povrchová úprava, vrátane kovania, klučky, zámku -3P/L | ks | 4 |  | 0 |  |  |  | znížená | 0 | 0 | 0 | 0 | 0 | 0 | 16 | K | 2 | ROZPOCET | 0 | 0 | 0 | 0 | 0 | 2 | 0 | 16 | 274
138 | K | 76666212004 | M+D Drevené dvere interiérové jednokrídlové 800x2020mm (700x1970), plné hladké s poldrážkou, bez prahu, oceľová zárubňa - povrchová úprava, vrátane kovania, klučky, zámku -4P/L | ks | 6 |  | 0 |  |  |  | znížená | 0 | 0 | 0 | 0 | 0 | 0 | 16 | K | 2 | ROZPOCET | 0 | 0 | 0 | 0 | 0 | 2 | 0 | 16 | 276
139 | K | 76666212005 | M+D Drevené dvere interiérové jednokrídlové 900x2150mm (800x2100), plné hladké s poldrážkou, bez prahu, oceľová zárubňa, vetracia mriežka - povrchová úprava, vrátane kovania, klučky, zámku -5P/L | ks | 4 |  | 0 |  |  |  | znížená | 0 | 0 | 0 | 0 | 0 | 0 | 16 | K | 2 | ROZPOCET | 0 | 0 | 0 | 0 | 0 | 2 | 0 | 16 | 278
140 | K | 76666212006 | M+D Drevené dvere interiérové jednokrídlové 800x2020mm (700x1970), plné hladké s poldrážkou, bez prahu, oceľová zárubňa, vetracia mriežka - povrchová úprava, vrátane kovania, klučky, zámku -6P/L | ks | 1 |  | 0 |  |  |  | znížená | 0 | 0 | 0 | 0 | 0 | 0 | 16 | K | 2 | ROZPOCET | 0 | 0 | 0 | 0 | 0 | 2 | 0 | 16 | 280
141 | K | 76666215001 | M+D Interierové posuvné drevené dvere dvojkrídlové 7250x3300mm (1625x3000), plné hladké s poldrážkou, bez prahu, púzdro opláštené s SDK, povrchová úprava, vrátane kovania, klučky, zámku a kotvenia do podlahy -presná špec. podla PD interieru -S1 | ks | 1 |  | 0 |  |  |  | znížená | 0 | 0 | 0 | 0 | 0 | 0 | 16 | K | 2 | ROZPOCET | 0 | 0 | 0 | 0 | 0 | 2 | 0 | 16 | 282
142 | K | 76666215002 | M+D Interierové posuvné drevené dvere dvojkrídlové 5000x3300mm (1250x3000), plné hladké s poldrážkou, bez prahu, púzdro opláštené s SDK - povrchová úprava, vrátane kovania, klučky, zámku a kotvenia do podlahy -presná špec. podla PD interieru -S1 | ks | 1 |  | 0 |  |  |  | znížená | 0 | 0 | 0 | 0 | 0 | 0 | 16 | K | 2 | ROZPOCET | 0 | 0 | 0 | 0 | 0 | 2 | 0 | 16 | 284
143 | K | 998766201.S | Presun hmot pre konštrukcie stolárske v objektoch výšky do 6 m | % | 207.37 |  | 0 |  |  |  | znížená | 0 | 0 | 0 | 0 | 0 | 0 | 16 | K | 2 | ROZPOCET | 0 | 0 | 0 | 0 | 0 | 2 | 0 | 16 | -451880031
| D | 767 | Konštrukcie doplnkové kovové |  |  |  | 0 | [5 empty] | 0 |  | 0 |  | 0 | 2 | D | 1 | ROZPOCET | [6 empty] | 0
144 | K | 654ar | M+D Exteriérové žalúzie, elektrické, farba RAL 7022 | m2 | 58.68 |  | 0 |  |  |  | znížená | 0 | 0 | 0 | 0 | 0 | 0 | 16 | K | 2 | ROZPOCET | 0 | 0 | 0 | 0 | 0 | 2 | 0 | 16 | 288
145 | K | 7671611201 | M+D Hliníková čistiaca rohož s rámom, rozmeru 600x800mm, vrátane kotvenia do podlahy a povrchovej úpravy -Z1 | ks | 2 |  | 0 |  |  |  | znížená | 0 | 0 | 0 | 0 | 0 | 0 | 16 | K | 2 | ROZPOCET | 0 | 0 | 0 | 0 | 0 | 2 | 0 | 16 | 290
146 | K | 7671611202 | M+D Poštová schránka plechová, rozmeru 350x350mm, vrátane kotvenia do podlahy a povrchovej úpravy -Z2 | ks | 1 |  | 0 |  |  |  | znížená | 0 | 0 | 0 | 0 | 0 | 0 | 16 | K | 2 | ROZPOCET | 0 | 0 | 0 | 0 | 0 | 2 | 0 | 16 | 292
147 | K | 767483100rk | M+D Plastové okno dvojkrídlové rozmerov 2000x2320mm, izolačné trojsklo, nepriezv.38dB,vrátane celoobvodového kovania, izolačných pásiek (otváranie viď PD) - O1A | ks | 3 |  | 0 |  |  |  | znížená | 0 | 0 | 0 | 0 | 0 | 0 | 16 | K | 2 | ROZPOCET | 0 | 0 | 0 | 0 | 0 | 2 | 0 | 16 | 294
148 | K | 767483100re | M+D Plastové okno dvojkrídlové rozmerov 2000x2320mm, izolačné trojsklo, nepriezv.38dB,vrátane celoobvodového kovania, izolačných pásiek (otváranie viď PD) - O1B | ks | 2 |  | 0 |  |  |  | znížená | 0 | 0 | 0 | 0 | 0 | 0 | 16 | K | 2 | ROZPOCET | 0 | 0 | 0 | 0 | 0 | 2 | 0 | 16 | 296
149 | K | 767483100ro | M+D Plastové okno jednokrídlové rozmerov 1000x2320mm, izolačné trojsklo, nepriezv.38dB,vrátane celoobvodového kovania, izolačných pásiek (otváranie viď PD) - O2 | ks | 1 |  | 0 |  |  |  | znížená | 0 | 0 | 0 | 0 | 0 | 0 | 16 | K | 2 | ROZPOCET | 0 | 0 | 0 | 0 | 0 | 2 | 0 | 16 | 298
150 | K | 767483100rp | M+D Plastové okno dvojkrídlové rozmerov 2000x1620mm, izolačné trojsklo, nepriezv.38dB,vrátane celoobvodového kovania, izolačných pásiek, plast.int.parapet, al.plech.ext.parapet (otváranie viď PD) - O3 | ks | 2 |  | 0 |  |  |  | znížená | 0 | 0 | 0 | 0 | 0 | 0 | 16 | K | 2 | ROZPOCET | 0 | 0 | 0 | 0 | 0 | 2 | 0 | 16 | 300
151 | K | 767483100ra | M+D Plastové okno jednokrídlové rozmerov 1000x1620mm, izolačné trojsklo, nepriezv.38dB,vrátane celoobvodového kovania, izolačných pásiek, plast.int.parapet, al.plech.ext.parapet (otváranie viď PD) - O4 | ks | 14 |  | 0 |  |  |  | znížená | 0 | 0 | 0 | 0 | 0 | 0 | 16 | K | 2 | ROZPOCET | 0 | 0 | 0 | 0 | 0 | 2 | 0 | 16 | 302
152 | K | 767483100rb | M+D Plastové okno dvojkrídlové rozmerov 2000x1000mm, izolačné trojsklo, nepriezv.38dB,vrátane celoobvodového kovania, izolačných pásiek, plast.int.parapet, al.plech.ext.parapet (otváranie viď PD) - O5 | ks | 2 |  | 0 |  |  |  | znížená | 0 | 0 | 0 | 0 | 0 | 0 | 16 | K | 2 | ROZPOCET | 0 | 0 | 0 | 0 | 0 | 2 | 0 | 16 | 304
153 | K | 767483100rc | M+D Plastové okno jednokrídlové rozmerov 1000x1000mm, mliečne izolačné trojsklo, nepriezv.38dB,vrátane celoobvodového kovania, izolačných pásiek, plast.int.parapet, al.plech.ext.parapet (otváranie viď PD) - O6 | ks | 3 |  | 0 |  |  |  | znížená | 0 | 0 | 0 | 0 | 0 | 0 | 16 | K | 2 | ROZPOCET | 0 | 0 | 0 | 0 | 0 | 2 | 0 | 16 | 306
154 | K | 767483100rd | M+D Plastové okno jednokrídlové rozmerov 800x1000mm, izolačné trojsklo, nepriezv.38dB,vrátane celoobvodového kovania, izolačných pásiek, plast.int.parapet, al.plech.ext.parapet (otváranie viď PD) - O7 | ks | 2 |  | 0 |  |  |  | znížená | 0 | 0 | 0 | 0 | 0 | 0 | 16 | K | 2 | ROZPOCET | 0 | 0 | 0 | 0 | 0 | 2 | 0 | 16 | 308
155 | K | 767483100rf | M+D Plastové vstupné dvere dvojkrídlové, rozmerov 2000x2320mm, izolačné trojsklo, bezpečnostné, vrátane kovania hliníkovej int. a ext. klučky a rozety, samozatvárač s 2 poloh.státia (otváranie viď PD)- D1 | ks | 1 |  | 0 |  |  |  | znížená | 0 | 0 | 0 | 0 | 0 | 0 | 16 | K | 2 | ROZPOCET | 0 | 0 | 0 | 0 | 0 | 2 | 0 | 16 | 310
156 | K | 767483100rg | M+D Plastové vstupné dvere jednokrídlové, rozmerov 1100x2320mm, izolačné trojsklo, bezpečnostné, vrátane kovania hliníkovej int.kľučky a rozety a ext. guľa a rozety, samozatvárač s 2 poloh.státia (otváranie viď PD)- D2 | ks | 1 |  | 0 |  |  |  | znížená | 0 | 0 | 0 | 0 | 0 | 0 | 16 | K | 2 | ROZPOCET | 0 | 0 | 0 | 0 | 0 | 2 | 0 | 16 | 312
157 | K | 998767201.S | Presun hmôt pre kovové stavebné doplnkové konštrukcie v objektoch výšky do 6 m | % | 278.606 |  | 0 |  |  |  | znížená | 0 | 0 | 0 | 0 | 0 | 0 | 16 | K | 2 | ROZPOCET | 0 | 0 | 0 | 0 | 0 | 2 | 0 | 16 | -1264561445
| D | 771 | Podlahy z dlaždíc |  |  |  | 0 | [5 empty] | 65.925 |  | 0.27035 |  | 0 | 2 | D | 1 | ROZPOCET | [6 empty] | 0
158 | K | 771445011 | Montáž soklíkov z obkladačíek hutných, keramických/gresových do tmelu flexibilného | m | 47.38 |  | 0 |  |  |  | znížená | 0 | 0 | 0 | 0 | 0 | 0 | 16 | K | 2 | ROZPOCET | 0 | 0 | 0 | 0 | 0 | 2 | 0 | 16 | 316
159 | K | 771541115 | Montáž podláh z dlaždíc gresových/keramických kladených do tmelu flex. | m2 | 71.52 |  | 0 |  |  |  | znížená | 0.92177 | 65.925 | 0.00378 | 0.27035 | 0 | 0 | 16 | K | 2 | ROZPOCET | 0 | 0 | 0 | 0 | 0 | 2 | 0 | 16 | 318
160 | M | 59774000191R | Dlaždice gresové protišmykové hr.8,0mm | m2 | 76.366 |  | 0 |  |  |  | znížená | 0 | 0 | 0 | 0 | 0 | 0 | 32 | M | 2 | ROZPOCET | 0 | 0 | 0 | 0 | 0 | 2 | 0 | 16 | 320
161 | K | 998771201.S | Presun hmôt pre podlahy z dlaždíc v objektoch výšky do 6m | % | 30.875 |  | 0 |  |  |  | znížená | 0 | 0 | 0 | 0 | 0 | 0 | 16 | K | 2 | ROZPOCET | 0 | 0 | 0 | 0 | 0 | 2 | 0 | 16 | 1519060092
| D | 776 | Podlahy povlakové |  |  |  | 0 | [5 empty] | 171.8717 |  | 1.0347 |  | 0 | 2 | D | 1 | ROZPOCET | [6 empty] | 0
162 | K | 776460010.S | Lepenie podlahových soklov z linolea | m | 183.46 |  | 0 |  |  |  | znížená | 0.14313 | 26.2586 | 4e-05 | 0.0073384 | 0 | 0 | 16 | K | 2 | ROZPOCET | 0 | 0 | 0 | 0 | 0 | 2 | 0 | 16 | 324
163 | K | 776560010 | Lepenie povlakových podláh z prírodného linolea | m2 | 337.63 |  | 0 |  |  |  | znížená | 0.43128 | 145.6131 | 0.0004 | 0.13505 | 0 | 0 | 16 | K | 2 | ROZPOCET | 0 | 0 | 0 | 0 | 0 | 2 | 0 | 16 | 326
164 | M | 2843101200 | Prírodné linoleum hr.2mm | m2 | 371.816 |  | 0 |  |  |  | znížená | 0 | 0 | 0.0024 | 0.89236 | 0 | 0 | 32 | M | 2 | ROZPOCET | 0 | 0 | 0 | 0 | 0 | 2 | 0 | 16 | 328
165 | K | 776992127.0 | Vyspravenie podkladu nivelačnou stierkou hr. 8 mm | m2 | 337.63 |  | 0 |  |  |  | znížená | 0 | 0 | 0 | 0 | 0 | 0 | 16 | K | 2 | ROZPOCET | 0 | 0 | 0 | 0 | 0 | 2 | 0 | 16 | 330
166 | K | 998776201.S | Presun hmôt pre podlahy povlakové v objektoch výšky do 6 m | % | 210.887 |  | 0 |  |  |  | znížená | 0 | 0 | 0 | 0 | 0 | 0 | 16 | K | 2 | ROZPOCET | 0 | 0 | 0 | 0 | 0 | 2 | 0 | 16 | 1702081667
| D | 781 | Obklady |  |  |  | 0 | [5 empty] | 72.3828 |  | 0.26803 |  | 0 | 2 | D | 1 | ROZPOCET | [6 empty] | 0
167 | K | 781445018 | Montáž obkladov stien z obkladačiek hutných, keramických do tmelu | m2 | 77.689 |  | 0 |  |  |  | znížená | 0.9317 | 72.3828 | 0.00345 | 0.26803 | 0 | 0 | 16 | K | 2 | ROZPOCET | 0 | 0 | 0 | 0 | 0 | 2 | 0 | 16 | 334
168 | M | 5976493100 | Obkladačky keramické - upresní sa podľa špecifikácie investora | m2 | 80.02 |  | 0 |  |  |  | znížená | 0 | 0 | 0 | 0 | 0 | 0 | 32 | M | 2 | ROZPOCET | 0 | 0 | 0 | 0 | 0 | 2 | 0 | 16 | 336
169 | K | 998781201.S | Presun hmôt pre obklady keramické v objektoch výšky do 6 m | % | 32.117 |  | 0 |  |  |  | znížená | 0 | 0 | 0 | 0 | 0 | 0 | 16 | K | 2 | ROZPOCET | 0 | 0 | 0 | 0 | 0 | 2 | 0 | 16 | 906664511
| D | 784 | Maľby |  |  |  | 0 | [5 empty] | 106.0575 |  | 0.56102 |  | 0 | 2 | D | 1 | ROZPOCET | [6 empty] | 0
170 | K | 784410100 | Penetrovanie jednonásobné jemnozrnných podkladov výšky do 3, 80 m | m2 | 1275.036 |  | 0 |  |  |  | znížená | 0.03018 | 38.4806 | 0.0001 | 0.1275 | 0 | 0 | 16 | K | 2 | ROZPOCET | 0 | 0 | 0 | 0 | 0 | 2 | 0 | 16 | 340
171 | K | 784452371 | Maľby z maliarskych zmesí, ručne nanášané tónované dvojnásobné na jemnozrnný podklad výšky do 3, 80 m | m2 | 1275.036 |  | 0 |  |  |  | znížená | 0.053 | 67.5769 | 0.00034 | 0.43351 | 0 | 0 | 16 | K | 2 | ROZPOCET | 0 | 0 | 0 | 0 | 0 | 2 | 0 | 16 | 342
Doplnená položka
172 | K | 625250710.S | Kontaktný zatepľovací systém z minerálnej vlny hr. 150 mm, skrutkovacie kotvy, vrátane všetkých potrebných certifikovaných prvkov a profilov (rohových, okapových líšt) -F2 | m2 | 50.5
| D | OST | Ostatné |  |  |  | 0 | [5 empty] | 0 |  | 0 |  | 0 | 4 | D | 0 | ROZPOCET | [6 empty] | 0
173 | K | OST00001 | Pomocný výpočet strechy-neoceňovať | m2 | 550.76 |  | 0 |  |  |  | znížená | 0 | 0 | 0 | 0 | 0 | 0 | 262144 | K | 1 | ROZPOCET | 0 | 0 | 0 | 0 | 0 | 2 | 0 | 262144 | 344
174 | K | OST0001 | Pomocný výpočet podláh - neoceňovať | m2 | 473.41 |  | 0 |  |  |  | znížená | 0 | 0 | 0 | 0 | 0 | 0 | 262144 | K | 1 | ROZPOCET | 0 | 0 | 0 | 0 | 0 | 2 | 0 | 262144 | 346