## VOZ 4x2 1ks
Počet | 1 ks | Uchádzač do tejto bunky doplní výrobcu, značku / typ ponúkaného vozidla
Požadovaná špecifikácia predmetu zákazky |  | Uchádzač v tomto stĺpci doplní presné parametre ponúkaného predmetu plnenia, alebo uvedie áno/nie tak, aby bolo možné jednoznačne posúdiť splnenie všetkých požiadaviek na predmet zákazky.
malá nadstavba s recykláciou
Podvozok | Dvojnáprava, 4x2, uzávierka na ZN
Motor výkon | min. 235 kW
Prevodovka | automatická
Emisná norma | min. Euro 6
Rázvor | min. 3500 mm
Kabína | denná
Počet miest na sedenie | 3
Sedadlo vodiča | nastaviteľné v min. 4 smeroch , vzduchovo odpružené, vyhrievané
Sedadlo spolujazdca | pozdĺžne a výškovo nastaviteľné
Nastaviteľný volant | áno
Elektrické sťahovanie okien | áno
Farba kabíny | Biela
Farba podvozku | čierna alebo sivá
Klimatizácia | min. manuálna, integrovaná
Vonkajšie zrkadlá | vyhrievané, elektricky ovládané
Tempomat | áno
Rezervné koleso s držiakom | áno
Objem palivovej nádrže | min. 290 l
Anti blokovací systém bŕzd ABS | áno
Protipreklzový systém (ASR) | áno
Spiatočka s akustickou signalizáciou | áno
Hmlové svetlomety predné a zadné | áno
Centrálne zamykanie, s diaľkovým ovládaním | áno
Svetlá pre denné svietenie | LED
2 majáky LED na streche kabíny vodiča, 1 vpravo a 1 vľavo | áno
Pracovný svetlomet na streche kabíny vodiča | áno
Poťahy sedadiel | textil
Tachograf | digitálny
Príprava pre systém mýtneho | áno
Zásuvky | 12 V a 24 V
Navigácia | zabudovaná, mapa Európy
Autorádio | áno
Sada na telefonovanie Bluetooth | áno
Gumové rohože | áno
Vzduchová hadica na fúkanie pneumatík + tlakomer | áno
Vzduchová pištoľ pre údržbu interiéru: | áno
Zdvihák, Náradie, Výstražný trojuholník, Lekárnička, Hasiaci prístroj min. 6kg | áno
Skrinka na náradie | áno
Záruka | min. 2 roky
Záručný servis | áno
Pneumatiky celoročné | áno
Dokumentácia vozidla, návod | v slovenskom jazyku
Osvedčenie o evidencií vozidlá so zápisom nadstavby | áno
Vozidlo s registráciou nie straršou ako 30 dní s novou nepoužitou nadstavbou | áno
NADSTAVBA
Systém Recyklácie
Pohon nadstavby | hydraulický
Súčasné sanie aj preplach | áno
Recyklácia | áno
systém recyklácie | áno
systém čistenia recyklácie | bezdotykový, automatický
ovládanie čistenia recyklácie | z diaľkového ovládania
Filter recyklácie | min. 500 mikrónov
Nádrž
materiál | antikora
celkový objem | min. 5.600 litrov
čistá voda | min. 1000 litrov
kalový priestor | min. 4.600 litrov
rozdelenie priestorov | pevné
ukazovateľ stavu nádrže | áno
Vyprázdňovanie nádrže | vyklopením nádrže
čistenie nádrže | bezdotykovo - oplachom
ovládanie | z diaľkového ovládania
Veko nádrže | odklápateľné nahor
materiál | antikora
vypúšťacie hrdlo | vnútorný priemer potrubia min. 100
ovládanie | z diaľkového ovládania
Vákuové čerpadlo
pohon | hydraulický
výkon | min. 900 m3/hod.
podtlak | min. 0,80 bar
pretlak | min. 0,5 bar
ovládanie | z diaľkového ovládania
Vysokotlakové čerpadlo
pohon | hydraulický
preplachový výkon | min. 200 l/min.
pracovný tlak | min. 190 bar
ovládanie | z diaľkového ovládania
umiestnenie vysokotlakého čerpadla | vo výške min. 1,1 m nad terénom
Sacie zariadenie - teleskopický výložník
sacia hadica | minimálny priemer 100 mm
dĺžka vysunutia hadice | min. 7m
výškový pohyb ramena | áno
spoločné vedenie sacej aj preplachovej hadice | áno
ovládanie | z diaľkového ovládania
Navijak vysokotlakovej hadice
polohovateľný | áno
preplachová hadica | 1´´
dĺžka hadice | min. 100 m
riadenie rýchlosti odvíjania, navíjania | áno
ovládanie | z diaľkového ovládania
Pomocný navijak
preplachová hadica | 1/2´´ - min. 40 m
kapacita pre hadicu | na min. 40 m
automatické navíjanie | áno
ručná oplachová pištoľ | áno
Výbava
bočná skriňa | uzamykateľná vpravo, antikora
bočná vaňa | otvorená vľavo, antikora
možnosť pripojenia vzduchového náradia | áno
zverák | áno
skladací rebrík | áno, min. 3 m
držiak ručného náradia | áno, 2 miestny
slovenský alebo český manuál | 1 x tlač, 1 x USB
ochrana pred zamrznutím | do -10°C
Cúvacia kamera | áno
sada dýz | štandardná 1´´, bomba 1´´, prerážacia 1´´
osvetlenie pracovného priestoru | áno, min. 4ks reflektorov
prídavný reflektor | áno, káblový, dosah do min. 14 m
odkladací priestor na odpad | áno
hydraulický navijak | áno, min do 120kg
diaľkové ovládanie nadstavby | áno
núdzové ovládanie nadstavby | bočný panel
vzdialená servisná diagnostika | áno
zásobník pre predlžovacie hadice | 1x 4 miestny
popisová reklamná tabuľa | 1ks, pevná, min. 1.500 mm x 500 mm
zápis nadstavby do TP podvozku | áno
Diagnostika technológie nadstavby | vzdialená online
Zaškolenie obsluhy v Slovenskom jazyku | min. 5 osôb jednorázovo
Dodávka bežných náhradných dielcov, t.j. dielov prevádzkových častí, t.j, najmä dielov ktoré podliehajú bežnému opotrebeniu, najmä hadice, tesnenia, spojky, filtre a pod. | do 48 hodín
24 - hodinový výjazdový servis, bez obmedzenia počtu výjazdov (územné obmedzenie Hl. Mesto Bratislava, Okres Senica, Okres Malacky) | áno
Predvedenie funkčnosti zariadenia pri dodaní | áno

## VOZ 6x6 1ks
Počet | 1 ks | Uchádzač do tejto bunky doplní výrobcu, značku / typ ponúkaného vozidla
Požadovaná špecifikácia predmetu zákazky |  | Uchádzač v tomto stĺpci doplní presné parametre ponúkaného predmetu plnenia, alebo uvedie áno/nie tak, aby bolo možné jednoznačne posúdiť splnenie všetkých požiadaviek na predmet zákazky.
stredná nadstavba s recykláciou
Podvozok | Trojnáprava, 6x6, uzavierka na PN a ZN
Motor výkon | min. 290 kW
Prevodovka | automatická
Emisná norma | min. Euro 6
Rázvor | min. 3900 mm
Kabína | denná
Počet miest na sedenie | 3
Sedadlo vodiča | komfortné, vzduchovo odpružené, vyhrievané
Sedadlo spolujazdca | pozdĺžne a výškovo nastaviteľné
Nastaviteľný volant | áno
Elektrické sťahovanie okien | áno
Farba kabíny | Biela
Farba podvozku | čierna alebo sivá
Klimatizácia | min. manuálna, integrovaná
Vonkajšie zrkadlá | vyhrievané, elektricky ovládané
Tempomat | áno
Rezervné koleso s držiakom | áno
Objem palivovej nádrže | min. 290 l
Anti blokovací systém bŕzd ABS | áno
Protipreklzový systém (ASR) | áno
Spiatočka s akustickou signalizáciou | áno
Hmlové svetlomety predné a zadné | áno
Centrálne zamykanie, s diaľkovým ovládaním | áno
Svetlá pre denné svietenie | LED
2 majáky LED na streche kabíny vodiča, 1 vpravo a 1 vľavo | áno
Pracovný svetlomet na streche kabíny vodiča | áno
Poťahy sedadiel | textil
Tachograf | digitálny
Príprava pre systém mýtneho | áno
Zásuvky | 12 V a 24 V
Navigácia | zabudovaná, mapa Európy
Autorádio | áno
Sada na telefonovanie Bluetooth | áno
Zdvihák, Náradie, Výstražný trojuholník, Lekárnička, Hasiaci prístroj min. 6kg | áno
Skrinka na náradie | áno
Záruka | min. 2 roky
Záručný servis | áno
Pneumatiky celoročné | áno
Dokumentácia vozidla, návod | v slovenskom jazyku
Osvedčenie o evidencií vozidlá so zápisom nadstavby | áno
Vozidlo s registráciou nie straršou ako 30 dní s novou nepoužitou nadstavbou | áno
NADSTAVBA
Pohon nadstavby | hydraulický
Súčasné sanie aj preplach | áno
Recyklácia | áno
systém recyklácie | minimálny počet stupňov
systém čistenia recyklácie | bezdotykový, automatický
ovládanie čistenia recyklácie | z diaľkového ovládania
Filter recyklácie | min. 500 mikrónov
Nádrž
materiál | antikora
celkový objem | min. 10.200 litrov
čistá voda | min. 2.700 litrov
kalový priestor | min. 7.500 litrov
rozdelenie priestorov | pevné
ukazovateľ stavu nádrže | mechanický
Vyprázdňovanie nádrže | vyklopením nádrže
čistenie nádrže | bezdotykovo - oplachom
ovládanie | z diaľkového ovládania
Veko nádrže | odklápateľné nahor
materiál | antikora
vypúšťacie hrdlo | NW 100
ovládanie | z diaľkového ovládania
Vákuové čerpadlo
pohon | hydraulický
výkon | min. 3000 m3/hod.
podtlak | min. 0,80 bar
pretlak | min. 0,5 bar
ovládanie | z diaľkového ovládania
Vysokotlakové čerpadlo
pohon | hydraulický
preplachový výkon | min. 300 l/min.
pracovný tlak | min. 190 bar
ovládanie | z diaľkového ovládania
umiestnenie vysokotlakého čerpadla | vo výške min. 1,1 m nad terénom
Sacie zariadenie - teleskopický výložník
sacia hadica | 125 mm
dĺžka vysunutia hadice | min. 17 m
bočné vysunutie ramena | min. 1 m
výškový pohyb ramena | min. 20°
predlžovací nástavec | priemer 100mm min.dl. 2 m
spoločné vedenie sacej aj preplachovej hadice | áno
ovládanie | z diaľkového ovládania
Navijak vysokotlakovej hadice
polohovateľný | áno
preplachová hadica | 1´´
dĺžka hadice | min. 100 m
riadenie rýchlosti odvíjania, navíjania | áno
ovládanie | z diaľkového ovládania
Pomocný navijak
preplachová hadica | 1/2´´ - 40 m
kapacita pre hadicu | min. 40 m
ručná oplachová pištoľ | áno
Výbava
bočná skriňa | uzamykateľná vpravo aj vľavo , antikora
možnosť pripojenia vzduchového náradia | áno
držiak kužeľov | áno
zverák | áno
skladací rebrík | áno, min. 3 m
držiak ručného náradia | áno, 3 miestny
slovenský alebo český manuál | 1 x tlač, 1 x USB
zakladacie kliny podvozku | áno
skrinka na náradie | áno, antikora
ochrana pred zamrznutím | do -10°C
cúvacia kamera | áno
sada dýz | štandardná 1´´, bomba 1´´, prerážacia 1´´
osvetlenie pracovného priestoru | áno, min. 6ks reflektorov
prídavný reflektor | áno
odkladací priestor na odpad | áno
hydraulický navijak | áno, min do 120kg
navijak chráničky preplachovej hadice | áno
prípravok na umývanie rúk | áno
diaľkové ovládanie nadstavby | áno
núdzové ovládanie nadstavby | bočný panel
vzdialená servisná diagnostika | áno
zásobník pre predlžovacie hadice | 2x 4 miestny
popisová reklamná tabuľa | 2ks, hydraulicky odklápateľné z DO
centrálne mazanie | áno
zápis nadstavby do TP podvozku | áno
Diagnostika technológie nadstavby | vzdialená online
Zaškolenie obsluhy v Slovenskom jazyku | min. 5 osôb jednorázovo
Dodávka bežných náhradných dielcov, t.j. dielov prevádzkových častí, t.j, najmä dielov ktoré podliehajú bežnému opotrebeniu, najmä hadice, tesnenia, spojky, filtre a pod. | do 48 hodín
24 - hodinový výjazdový servis, bez obmedzenia počtu výjazdov (územné obmedzenie Hl. Mesto Bratislava, Okres Senica, Okres Malacky) | áno
Predvedenie funkčnosti zariadenia pri dodaní | áno

## VOZ 6x2-4 3ks
Počet | 3 ks | Uchádzač do tejto bunky doplní výrobcu, značku / typ ponúkaného vozidla
Požadovaná špecifikácia predmetu zákazky |  | Uchádzač v tomto stĺpci doplní presné parametre ponúkaného predmetu plnenia, alebo uvedie áno/nie tak, aby bolo možné jednoznačne posúdiť splnenie všetkých požiadaviek na predmet zákazky.
stredná nadstavba s recykláciou
Podvozok | Trojnáprava, 6x2-4, uzavierka na ZN
Motor výkon | min. 310 kW
Prevodovka | automatická
Emisná norma | min. Euro 6
Rázvor | min. 3900 mm
Kabína | denná
Počet miest na sedenie | 3
Sedadlo vodiča | nastaviteľné v min. 4 smeroch , vzduchovo odpružené, vyhrievané
Sedadlo spolujazdca | pozdĺžne a výškovo nastaviteľné
Nastaviteľný volant | áno
Elektrické sťahovanie okien | áno
Farba kabíny | Biela
Farba podvozku | čierna alebo sivá
Klimatizácia | min. manuálna, integrovaná
Vonkajšie zrkadlá | vyhrievané, elektricky ovládané
Tempomat | áno
Rezervné koleso s držiakom | áno
Objem palivovej nádrže | min. 290 l
Anti blokovací systém bŕzd ABS | áno
Elektronický stabilizačný program (ESP) | áno
Protipreklzový systém (ASR) | áno
Asistenčný systém núdzového brzdenia EBA | áno
Spiatočka s akustickou signalizáciou | áno
Hmlové svetlomety predné a zadné | áno
Centrálne zamykanie, s diaľkovým ovládaním | áno
Svetlá pre denné svietenie | LED
2 majáky LED na streche kabíny vodiča, 1 vpravo a 1 vľavo | áno
Pracovný svetlomet na streche kabíny vodiča | áno
Poťahy sedadiel | textil
Tachograf | digitálny
Príprava pre systém mýtneho | áno
Zásuvky | 12 V a 24 V
Navigácia | zabudovaná, mapa Európy
Autorádio | áno
Sada na telefonovanie Bluetooth | áno
Zdvihák, Náradie, Výstražný trojuholník, Lekárnička, Hasiaci prístroj min. 6kg | áno
Skrinka na náradie | áno
Záruka | min. 2 roky
Záručný servis | áno
Pneumatiky celoročné | áno
Dokumentácia vozidla, návod | v slovenskom jazyku
Osvedčenie o evidencií vozidlá so zápisom nadstavby | áno
Vozidlo s registráciou nie straršou ako 30 dní s novou nepoužitou nadstavbou | áno
NADSTAVBA
Pohon nadstavby | hydraulický
Súčasné sanie aj preplach | áno
Recyklácia | áno
systém recyklácie | minimálny počet stupňov
systém čistenia recyklácie | bezdotykový, automatický
ovládanie čistenia recyklácie | z diaľkového ovládania
Filter recyklácie | min. 500 micronov
Nádrž
materiál | antikora
celkový objem | min. 10.200 litrov
čistá voda | min. 2.700 litrov
kalový priestor | min. 7.500 litrov
rozdelenie priestorov | pevné
ukazovateľ stavu nádrže | áno
Vyprázdňovanie nádrže | vyklopením nádrže
čistenie nádrže | bezdotykovo - oplachom
ovládanie | z diaľkového ovládania
Veko nádrže | odklápateľné nahor
materiál | antikora
vypúšťacie hrdlo | NW 100
ovládanie | z diaľkového ovládania
Vákuové čerpadlo
pohon | hydraulický
výkon | min. 3000 m3/hod.
podtlak | min. 0,80 bar
pretlak | min. 0,5 bar
ovládanie | z diaľkového ovládania
Vysokotlakové čerpadlo
pohon | hydraulický
preplachový výkon | min. 300 l/min.
pracovný tlak | min. 190 bar
ovládanie | z diaľkového ovládania
umiestnenie vysokotlakého čerpadla | vo výške min. 1,1 m nad terénom
Sacie zariadenie - teleskopický výložník
sacia hadica | minimálny priemer 125 mm
dĺžka vysunutia hadice | min. 17 m
bočné vysunutie ramena | min. 1 m
výškový pohyb ramena | min. 20°
predlžovací nástavec | priemer 100mm min.dl. 2 m
spoločné vedenie sacej aj preplachovej hadice | áno
ovládanie | z diaľkového ovládania
Navijak vysokotlakovej hadice
polohovateľný | áno, cca 180° polohovateľný
preplachová hadica | 1´´
dĺžka hadice | min. 100 m
riadenie rýchlosti odvíjania, navíjania | áno
ovládanie | z diaľkového ovládania
Pomocný navijak
preplachová hadica | 1/2´´ - 40 m
kapacita pre hadicu | min. 40 m
ručná oplachová pištoľ | áno
Výbava
bočná skriňa | uzamykateľná vpravo aj vľavo , antikora
možnosť pripojenia vzduchového náradia | áno
držiak kužeľov | áno
zverák | áno
skladací rebrík | áno, min. 3 m
držiak ručného náradia | áno, 3 miestny
slovenský alebo český manuál | 1 x tlač, 1 x USB
zakladacie kliny podvozku | áno
skrinka na náradie | áno, antikora
ochrana pred zamrznutím | do -10°C
cúvacia kamera | áno
sada dýz | štandardná 1´´, bomba 1´´, prerážacia 1´´
osvetlenie pracovného priestoru | áno, min. 6ks reflektorov
prídavný reflektor | áno
odkladací priestor na odpad | áno
hydraulický navijak | áno, min do 120kg
navijak chráničky preplachovej hadice | áno
prípravok na umývanie rúk | áno
diaľkové ovládanie nadstavby | áno
núdzové ovládanie nadstavby | bočný panel
vzdialená servisná diagnostika | áno
zásobník pre predlžovacie hadice | 2x 4 miestny
popisová reklamná tabuľa | 2ks, hydraulicky odklápateľné s diaľkovým ovládaním
centrálne mazanie | áno
zápis nadstavby do TP podvozku | áno
Diagnostika technológie nadstavby | vzdialená online
Zaškolenie obsluhy v Slovenskom jazyku | min. 5 osôb jednorázovo
Dodávka bežných náhradných dielov t.j. dielov prevádzkových častí, t.j, najmä dielov ktoré podliehajú bežnému opotrebeniu, najmä hadice, tesnenia, spojky, filtre a pod. | do 48 hodín
24 - hodinový výjazdový servis, bez obmedzenia počtu výjazdov (územné obmedzenie Hl. Mesto Bratislava, Okres Senica, Okres Malacky | áno
Predvedenie funkčnosti zariadenia pri dodaní | áno

## VOZ 8x4-4 1ks
Počet | 1 ks | Uchádzač do tejto bunky doplní výrobcu, značku / typ ponúkaného vozidla
Požadovaná špecifikácia predmetu zákazky |  | Uchádzač v tomto stĺpci doplní presné parametre ponúkaného predmetu plnenia, alebo uvedie áno/nie tak, aby bolo možné jednoznačne posúdiť splnenie všetkých požiadaviek na predmet zákazky.
veľká nadstavba s recykláciou
Podvozok | Štvornáprava, 8x4 - 4, uzávierka na ZN
Motor výkon | min. 350 kW
Prevodovka | automatická
Emisná norma | min. Euro 6
Rázvor | min. 1750 mm
Kabína | denná
Počet miest na sedenie | 3
Sedadlo vodiča | nastaviteľné v min. 4 smeroch , vzduchovo odpružené, vyhrievané
Sedadlo spolujazdca | pozdĺžne a výškovo nastaviteľné
Nastaviteľný volant | áno
Elektrické sťahovanie okien | áno
Farba kabíny | Biela
Farba podvozku | čierna alebo sivá
Klimatizácia | min. manuálna, integrovaná
Vonkajšie zrkadlá | vyhrievané, elektricky ovládané
Tempomat | áno
Rezervné koleso s držiakom | áno
Objem palivovej nádrže | min. 290 l
Anti blokovací systém bŕzd ABS | áno
Elektronický stabilizačný program (ESP) | áno
Protipreklzový systém (ASR) | áno
Asistenčný systém núdzového brzdenia EBA | áno
Spiatočka s akustickou signalizáciou | áno
Hmlové svetlomety predné a zadné | áno
Centrálne zamykanie, s diaľkovým ovládaním | áno
Svetlá pre denné svietenie | LED
2 majáky LED na streche kabíny vodiča, 1 vpravo a 1 vľavo | áno
Pracovný svetlomet na streche kabíny vodiča | áno
Poťahy sedadiel | textil
Tachograf | digitálny
Príprava pre systém mýtneho | áno
Zásuvky | 12 V a 24 V
Navigácia | zabudovaná, mapa Európy
Autorádio | áno
Sada na telefonovanie Bluetooth | áno
Zdvihák, Náradie, Výstražný trojuholník, Lekárnička, Hasiaci prístroj min. 6kg | áno
Skrinka na náradie | áno
Záruka | min. 2 roky
Záručný servis | áno
Pneumatiky celoročné | áno
Dokumentácia vozidla, návod | v slovenskom jazyku
Osvedčenie o evidencií vozidlá so zápisom nadstavby | áno
Vozidlo s registráciou nie straršou ako 30 dní s novou nepoužitou nadstavbou | áno
NADSTAVBA
Pohon nadstavby | hydraulický
Súčasné sanie aj preplach | áno
Recyklácia | áno
systém recyklácie | minimálny počet stupňov
systém čistenia recyklácie | bezdotykový, automatický
ovládanie čistenia recyklácie | z diaľkového ovládania
Nádrž
materiál | antikora
celkový objem | min. 14.400 litrov
čistá voda | min. 1.800 litrov
kalový priestor | min. 12.600 litrov
rozdelenie priestorov | variabilné
ukazovateľ stavu nádrže | áno
Vyprázdňovanie nádrže | vyklopením nádrže
čistenie nádrže | bezdotykovo - oplachom
ovládanie | z diaľkového ovládania
Veko nádrže | odklápateľné nahor
materiál | antikora
vypúšťacie hrdlo | NW 150
ovládanie | z diaľkového ovládania
Vákuové čerpadlo
pohon | hydraulický
výkon | min. 3000 m3/hod.
podtlak | min. 0,80 bar
pretlak | min. 0,5 bar
ovládanie | z diaľkového ovládania
Vysokotlakové čerpadlo
pohon | hydraulický
preplachový výkon | min. 390 l/min.
pracovný tlak | min. 190 bar
ovládanie | z diaľkového ovládania
umiestnenie vysokotlakého čerpadla | vo výške min. 1,1 m nad terénom
Sacie zariadenie - teleskopický výložník
sacia hadica | minimálny priemer 150 mm
dĺžka vysunutia hadice | min. 11 m
bočné vysunutie ramena | min. 1 m
výškový pohyb ramena | min. 20°
predlžovací nástavec | priemer 125mm min.dl. 2 m
spoločné vedenie sacej aj preplachovej hadice | áno
ovládanie | z diaľkového ovládania
Navijak vysokotlakovej hadice
polohovateľný | áno, cca 180° polohovateľný
preplachová hadica | 5/4´´
dĺžka hadice | min. 170m
riadenie rýchlosti odvíjania, navíjania | áno
ovládanie | z diaľkového ovládania
Pomocný navijak
preplachová hadica | 1/2´´ - 60 m
kapacita pre hadicu | min. 60 m
automatické navíjanie | áno, hydraulicky
ručná oplachová pištoľ | áno
Výbava
Bočná skriňa | uzamykateľná vpravo aj vľavo , antikora
Možnosť pripojenia vzduchového náradia | áno
Držiak kužeľov | ---
Zverák | áno
skladací rebrík | áno, min. 3 m
držiak ručného náradia | áno, 3 miestny
slovenský alebo český manuál | 1 x tlač, 1 x USB
zakladacie kliny podvozku | ---
skrinka na náradie | áno, antikora
ochrana pred zamrznutím | do -10°C
cúvacia kamera | áno
sada dýz | štandardná 5/4´´, bomba 5/4´´, prerážacia 5/4´´
osvetlenie pracovného priestoru | áno, min. 6ks reflektorov
prídavný reflektor | áno, káblový, dosah do 14 m
odkladací priestor na odpad | áno
hydraulický navijak | áno, min do 120kg
navijak chráničky preplachovej hadice | áno
prípravok na umývanie rúk | áno
diaľkové ovládanie nadstavby | áno
núdzové ovládanie nadstavby | bočný panel
vzdialená servisná diagnostika | áno
zásobník pre predlžovacie hadice | 1x 4 miestny
popisová reklamná tabuľa | áno, 1ks, pevná, min. 3.000 mm x 500 mm
centrálne mazanie | áno
zápis nadstavby do TP podvozku | áno
Diagnostika technológie nadstavby | vzdialená online
Zaškolenie obsluhy v Slovenskom jazyku | min. 5 osôb jednorázovo ročne počas doby nájmu
Dodávka bežných náhradných dielov t.j. dielov prevádzkových častí, t.j, najmä dielov ktoré podliehajú bežnému opotrebeniu, najmä hadice, tesnenia, spojky, filtre a pod. | do 48 hodín
24 - hodinový výjazdový servis, bez obmedzenia počtu výjazdov (územné obmedzenie Hl. Mesto Bratislava, Okres Senica, Okres Malacky | áno
Predvedenie funkčnosti zariadenia pri dodaní | áno