## Krycí list rozpočtu
KRYCÍ LIST ROZPOČTU
| Názov stavby |  |  | Úprava časti areálu ZŠ Škultétyho s dôrazom na envir.aspekty územia, Nitra | [8 empty] | JKSO
| Názov objektu |  |  | Sadová úprava | [8 empty] | EČO
[13 empty] | Miesto | Nitra
[13 empty] | IČO | IČ DPH
| Objednávateľ |  |  | ZŠ Škultetýho, Nitra
| Projektant |  |  | Ing. Štefan Lančarič, PhD.
Zhotoviteľ
Spracoval
|  |  |  | Rozpočet číslo |  | Dňa | [6 empty] | CPV
CPA
Merné a účelové jednotky
Počet |  |  |  | Náklady / 1 m.j. | Počet |  |  | Náklady / 1 m.j. | Počet |  |  |  |  | Náklady / 1 m.j.
|  |  |  | Rozpočtové náklady v |  |  |  | EUR
A |  | Základné rozp. náklady |  |  | B |  | Doplnkové náklady |  | C |  | Vedľajšie rozpočtové náklady
1 | HSV |  | Dodávky |  | 8 | Práca nadčas |  |  | 13 | GZS
2 |  |  | Montáž |  | 9 | Bez pevnej podl. |  |  | 14 | Projektové práce
3 | PSV |  | Dodávky |  | 10 | Kultúrna pamiatka |  |  | 15 | Sťažené podmienky
4 |  |  | Montáž |  | 11 |  |  |  | 16 | Vplyv prostredia
5 | "M" |  | Dodávky | [5 empty] | 17 | Iné VRN
6 |  |  | Montáž | [5 empty] | 18 | VRN z rozpočtu
7 | ZRN (r. 1-6) |  |  |  | 12 | DN (r. 8-11) |  |  | 19 | VRN (r. 13-18)
20 | HZS |  |  |  | 21 | Kompl. činnosť |  |  | 22 | Ostatné náklady
Projektant | [8 empty] | D |  | Celkové náklady
[9 empty] | 23 | Súčet 7, 12, 19-22
Dátum a podpis |  |  |  |  | Pečiatka |  |  |  | 24 | DPH | 20 | % z | 32782.47
Objednávateľ | [8 empty] | 25 | Cena s DPH (r. 23-24)
Dátum a podpis |  |  |  |  | Pečiatka |  |  |  | E |  | Prípočty a odpočty
Zhotoviteľ | [8 empty] | 26 | Dodávky zadávateľa
[9 empty] | 27 | Kĺzavá doložka
Dátum a podpis |  |  |  |  | Pečiatka |  |  |  | 28 | Zvýhodnenie + -

## Rekapitulácia rozpočtu
REKAPITULÁCIA ROZPOČTU
Stavba: Úprava časti areálu ZŠ Škultétyho s dôrazom na envir.aspekty územia, Nitra
Objekt: Sadová úprava
Objednávateľ: ZŠ Škultetýho, Nitra
Zhotoviteľ: |  |  | Spracoval:
Miesto: Nitra |  |  | Dátum: 10.5.2021
Kód | Popis | Dodávka | Montáž | Cena celkom | Hmotnosť celkom | Suť celkom
1 | 2 | 3 | 4 | 5 | 6 | 7
HSV | Práce a dodávky HSV
1 | Zemné práce
2 | Zakladanie
3 | Zvislé a kompletné konštrukcie
5 | Komunikácie
9 | Ostatné konštrukcie a práce-búranie
99 | Presun hmôt HSV
PSV | Práce a dodávky PSV
711 | Izolácie proti vode a vlhkosti
762 | Konštrukcie tesárske
764 | Konštrukcie klampiarske
783 | Nátery
Celkom

## Rozpočet
ROZPOČET
Stavba: Úprava časti areálu ZŠ Škultétyho s dôrazom na envir.aspekty územia, Nitra
Objekt: Sadová úprava
Objednávateľ: ZŠ Škultetýho, Nitra
Zhotoviteľ: |  |  |  | Spracoval:
Miesto: Nitra |  |  |  | Dátum: 10.5.2021
Č. | Kód položky | Popis | MJ | Množstvo celkom | Cena jednotková | Cena celkom | Hmotnosť celkom
1 | 2 | 3 | 4 | 5 | 6 | 7 | 8
| HSV | Práce a dodávky HSV
| 1 | Zemné práce
1 | 131211101 | Hĺbenie jám v hornine tr.3 súdržných - ručným náradím | m3 | 14.4 |  |  | 0
2 | 131211119 | Príplatok za lepivosť pri hĺbení jám ručným náradím v hornine tr. 3 | m3 | 14.4 |  |  | 0
3 | 162201102 | Vodorovné premiestnenie výkopku z horniny 1-4 nad 20-50m | m3 | 14.4 |  |  | 0
4 | 167101100 | Nakladanie výkopku tr.1-4 ručne | m3 | 14.4 |  |  | 0
5 | 171203111 | Uloženie a hrubé rozhrnutie výkopku bez zhutnenia v rovine alebo na svahu do 1:5 | m3 | 14.4 |  |  | 0
6 | 17410110R | Zásyp zeminou v uzavretých priestoroch s urovnaním povrchu zásypu - vyvyšené záhony | m3 | 11.374 |  |  | 0
7 | 1031100001 | Zemina a kompost v pomere 3:1 s dovozom | t | 19.336 |  |  | 19.336
8 | 180401211 | Založenie trávnika lúčneho výsevom v rovine alebo na svahu do 1:5 | m2 | 1100 |  |  | 0
9 | 005720001410 | Kvetinová zmes | kg | 0.55 |  |  | 0.00055
10 | 180401212 | Založenie trávnika lúčneho výsevom na svahu nad 1:5 do 1:2 | m2 | 890 |  |  | 0
11 | 005720001410 | Kvetinová zmes | kg | 0.445 |  |  | 0.000445
12 | 182001111 | Plošná úprava terénu pri nerovnostiach terénu nad 50-100mm v rovine alebo na svahu do 1:5 | m2 | 1100 |  |  | 0
13 | 182001111 | Plošná úprava terénu pri nerovnostiach terénu nad 50-100mm v rovine alebo na svahu do 1:5 | m2 | 43 |  |  | 0
14 | 182001112 | Plošná úprava terénu pri nerovnostiach terénu nad 50-100mm na svahu nad 1:5-1:2 | m2 | 890 |  |  | 0
15 | 183101121 | Hĺbenie jamky v rovine alebo na svahu do 1:5, objem nad 0,40 do 1,00 m3 | ks | 27 |  |  | 0
16 | 183204112 | Výsadba kvetín do pripravovanej pôdy so zaliatím s jednoduchými koreňami trvaliek | ks | 344 |  |  | 0
17 | 0266600040 | Trvalky | ks | 361.2 |  |  | 0
18 | 183204113 | Výsadba kvetín do pripravovanej pôdy so zaliatím s jednoduchými koreňami cibuliek alebo hľúz | ks | 430 |  |  | 0
19 | 0266265090 | Cibuloviny | ks | 442.9 |  |  | 0
20 | 183205111 | Založenie záhonu v rovine alebo na svahu do 1:5 v hornine 1 až 2 | m2 | 17 |  |  | 0
21 | 183205131 | Založenie záhonu na svahu nad 1:5 do 1:2 hornine 1 až 2 | m2 | 26 |  |  | 0
22 | 183403114 | Obrobenie pôdy kultivátorovaním v rovine alebo na svahu do 1:5 | m2 | 1117 |  |  | 0
23 | 183403115 | Obrobenie pôdy kultivátorovaním na svahu nad 1:5 do 1:2 | m2 | 890 |  |  | 0
24 | 183403153 | Obrobenie pôdy hrabaním v rovine alebo na svahu do 1:5 | m2 | 1117 |  |  | 0
25 | 183403253 | Obrobenie pôdy hrabaním na svahu nad 1:5 do 1:2 | m2 | 890 |  |  | 0
26 | 183403161 | Obrobenie pôdy valcovaním v rovine alebo na svahu do 1:5 | m2 | 1117 |  |  | 0
27 | 183403261 | Obrobenie pôdy valcovaním na svahu nad 1:5 do 1:2 | m2 | 890 |  |  | 0
28 | 184102117 | Výsadba dreviny s balom v rovine alebo na svahu do 1:5, priemer balu nad 800 do1000 mm | ks | 27 |  |  | 0
29 | 051240000110 | Acer platanoides CLEVELAND 14/16 bal. | ks | 6 |  |  | 0.021
30 | 051240000111 | Sorbus Aucuparia 14/16 bal. | ks | 3 |  |  | 0.0105
31 | 051240000112 | Crataegus x leavigata PAULS SCARLETT 14/16 bal. | ks | 1 |  |  | 0.0035
32 | 051240000113 | Fraxinus angustifolia REYWOOD 14/16 bal. | ks | 2 |  |  | 0.007
33 | 051240000114 | Pyrus calleryana CHANTECLEER 14/16 bal. | ks | 3 |  |  | 0.0105
34 | 051240000115 | Acer x freemanii AUTUMN BLAZE 14/16 bal. | ks | 6 |  |  | 0.021
35 | 051240000116 | Pinus strobus 150+ bal. | ks | 3 |  |  | 0.0105
36 | 051240000117 | Pinus omorica 150+ bal. | ks | 3 |  |  | 0.0105
37 | 184202111 | Zakotvenie dreviny troma a viac kolmi pri priemere kolov do 100 mm pri dĺžke kolov do 2 m | ks | 27 |  |  | 0.01053
38 | 052170000500 | Tyč ihličňanová tr. 1, hrúbka 6-7 cm, dĺžky 6 m a viac bez kôry | ks | 27.27 |  |  | 0.32724
39 | 675130000100 | Motúz konopný | kg | 9.181 |  |  | 0.009181
40 | 184501111 | Zhotovenie obalu kmeňa stromu z juty v jednej vrstve v rovine alebo na svahu do 1:5 | m2 | 4.05 |  |  | 0.000648
41 | 184802725 | Mechanické odburinenie trávnikov, chodníkov plochy nad 500 m2 v rovine alebo na svahu do 1:5 | m2 | 1170 |  |  | 0
42 | 184802730 | Mechanické odburinenie trávnikov, chodníkov plochy nad 500 m2 na svahu nad 1:5 do 1:2 | m2 | 890 |  |  | 0
43 | 184808315 | Hnojenie rýchle rastúcich drevin vápenatými hnojivami 2 kg/sadenicu | ks | 27 |  |  | 0
44 | 25191155003 | Hnojivo priemyselné | t | 0.043 |  |  | 0.043
45 | 184816111 | Hnojenie sadeníc s dopravou hnojiva zo vzd. do 200m, priemyslovými hnojivami do 0,25 kg/sad. | ks | 774 |  |  | 0
46 | 25191155001 | Hnojivo priemyselné | t | 0.203 |  |  | 0.203
47 | 184852010 | Hnojenie trávnika v rovine alebo na svahu do 1:5 umelým hnojivom | m2 | 1990 |  |  | 0
48 | 251910000100 | Hnojivo záhradné | t | 0.08 |  |  | 0.08
49 | 185804311 | Zaliatie rastlín vodou, plochy jednotlivo do 20 m2 | m3 | 7.344 |  |  | 0
50 | 185851111 | Dovoz vody pre zálievku rastlín na vzdialenosť do 6000 m | m3 | 7.344 |  |  | 0
| 2 | Zakladanie |  |  |  |  | 0.027
51 | 212752221R | Montáž perforovaného potrubia - zavlažovacie sondy | m | 27 |  |  | 0
52 | 286140028800R | Rúra perforovaná d 8 cm | m | 27 |  |  | 0.027
| 3 | Zvislé a kompletné konštrukcie |  |  |  |  | 0.00705
53 | 33895011R | Osadenie kolov do vyvýšených záhonov | m | 26.1 |  |  | 0
54 | 052130001100 | Drevený kôl, rozmer 70x70x900 cm | m3 | 0.141 |  |  | 0.00705
| 5 | Komunikácie |  |  |  |  | 33.1055
55 | 564211111 | Podklad alebo podsyp zo štrkopiesku s rozprestretím, vlhčením a zhutnením, po zhutnení hr. 50 mm | m2 | 40 |  |  | 4.048
56 | 564831111 | Podklad zo štrkodrviny s rozprestretím a zhutnením, po zhutnení hr. 100 mm | m2 | 25.275 |  |  | 4.7787
57 | 564871111 | Podklad zo štrkodrviny s rozprestretím a zhutnením, po zhutnení hr. 250 mm | m2 | 40 |  |  | 18.4664
58 | 596811320 | Kladenie betónovej dlažby s vyplnením škár do lôžka z kameniva, veľ. do 0,25 m2 plochy do 50 m2 | m2 | 40 |  |  | 3.36
59 | 592460016000 | Dlažba betónová, rozmer 400x400x60 mm | m2 | 40.4 |  |  | 0.84032
60 | 596811320R | Kladenie betónovej dlažby, veľ. do 0,25 m2 plochy do 50 m2 - volne ložená | m2 | 7.75 |  |  | 0.651
61 | 592460021601 | Platňa betónová, rozmer 500x500x100 mm | ks | 31 |  |  | 0.961
| 9 | Ostatné konštrukcie a práce-búranie |  |  |  |  | 7.8281
62 | 912912R00 | Odstránenie senzorického chodníka | m | 15 |  |  | 0
63 | 916561111 | Osadenie záhonového alebo parkového obrubníka betón., do lôžka z bet. pros. tr. C 12/15 s bočnou oporou | m | 26 |  |  | 2.5462
64 | 5921954590 | Obrubník parkový 50x20x5 cm sivý | ks | 52.52 |  |  | 0.60398
65 | 918101111 | Lôžko pod obrubníky, krajníky alebo obruby z dlažob. kociek z betónu prostého tr. C 12/15 | m3 | 1.755 |  |  | 3.8629
66 | 936104R00 | Osadenie a dodávka zbernej nádoby na dažďovú vodu - objem 1 m3 | ks | 3 |  |  | 0.03
67 | 936105R00 | Montáž a dodávka dreveného altánku 6x3 m | súb. | 1 |  |  | 0.25
68 | 936124R00 | Osadenie a dodávka piknikového sedenia - stôl + 2 drevené lavice | ks | 5 |  |  | 0.5
69 | 936941R00 | Osadenie a dodávka hmyzí hotel - drevený 100x50x15 cm | ks | 3 |  |  | 0.015
70 | 936941R00 | Osadenie a dodávka informačnej tabule o projekte - drevená výška 2m | ks | 1 |  |  | 0.02
71 | 966001R00 | Demontáž pôvodného dreveného sedenia (stôl a stoličky) kotvené v zemi | ks | 7 |  |  | 0
72 | 966067R00 | Rozobratie vyvýšeného záhonu v agátovom dreve | kpl | 1 |  |  | 0
73 | 966077R00 | Odstránenie ojazdených pneumatik - uložených do výšky 60 cm | ks | 5 |  |  | 0
74 | 979084216 | Vodorovná doprava vybúraných hmôt po suchu bez naloženia, ale so zložením na vzdialenosť do 5 km | t | 0.413 |  |  | 0
75 | 979087213 | Nakladanie na dopravné prostriedky pre vodorovnú dopravu vybúraných hmôt | t | 0.413 |  |  | 0
76 | 979089012 | Poplatok za skladovanie - betón, tehly, dlaždice (17 01 ), ostatné | t | 0.413 |  |  | 0
| 99 | Presun hmôt HSV |  |  |  |  | 0
77 | 998231311 | Presun hmôt pre sadovnícke a krajinárske úpravy do 5000 m vodorovne bez zvislého presunu | t | 61.073 |  |  | 0
| PSV | Práce a dodávky PSV |  |  |  |  | 0.83676
| 711 | Izolácie proti vode a vlhkosti |  |  |  |  | 0.045543
78 | 711131102 | Zhotovenie geotextílie alebo tkaniny na plochu vodorovnú | m2 | 25.275 |  |  | 0
79 | 711132102 | Zhotovenie geotextílie alebo tkaniny na plochu zvislú | m2 | 22.165 |  |  | 0
80 | 693110002100 | Geotextília polypropylénová 300 g/m2 | m2 | 55.664 |  |  | 0.016699
81 | 711131106 | Zhotovenie izolácie proti zemnej vlhkosti nopovou fóloiu položenou voľne na ploche vodorovnej | m2 | 25.275 |  |  | 0.002022
82 | 711132107 | Zhotovenie izolácie proti zemnej vlhkosti nopovou fóloiu položenou voľne na ploche zvislej | m2 | 22.165 |  |  | 0.0017732
83 | 283230000800 | Nopová fólia | m2 | 55.664 |  |  | 0.025049
84 | 998711201 | Presun hmôt pre izoláciu proti vode v objektoch výšky do 6 m | % | 3.07 |  |  | 0
| 762 | Konštrukcie tesárske |  |  |  |  | 0.73813
85 | 762133132 | Montáž a debnenia stien z hrubých fošien na zraz hr.do 60 mm | m2 | 22.165 |  |  | 0
86 | 605110000900 | Dosky a fošne zo smreku opracované akosť II hr. 38-50 mm, š. 120 mm, dĺžka 3 000 mm | m3 | 1.315 |  |  | 0.72325
87 | 762195000 | Spojovacie prostriedky pre steny a priečky na hladko alebo tesársky viazané, debnenie stien, pivničné prepážky - klince, svorníky,fixačné dosky | m3 | 1.087 |  |  | 0.014881
88 | 998762202 | Presun hmôt pre konštrukcie tesárske v objektoch výšky do 12 m | % | 8.456 |  |  | 0
| 764 | Konštrukcie klampiarske |  |  |  |  | 0.03801
89 | 764352221 | Žľaby z pozinkovaného PZ plechu, pododkvapové polkruhové r.š. 200 mm | m | 18 |  |  | 0.0279
90 | 764359211 | Kotlík kónický z pozinkovaného PZ plechu, pre rúry s priemerom do 100 mm | ks | 3 |  |  | 0.00033
91 | 764454252 | Zvodové rúry z pozinkovaného PZ plechu, kruhové priemer 80 mm | m | 6 |  |  | 0.00978
92 | 998764201 | Presun hmôt pre konštrukcie klampiarske v objektoch výšky do 6 m | % | 5.99 |  |  | 0
| 783 | Nátery |  |  |  |  | 0.015072
93 | 783781002 | Nátery tesárskych konštrukcií povrchová impregnácia dvojnásobné | m2 | 44.33 |  |  | 0.015072
Celkom

## Zadanie
ZADANIE S VÝKAZOM VÝMER
Stavba: Úprava časti areálu ZŠ Škultétyho s dôrazom na envir.aspekty územia, Nitra
Objekt: Sadová úprava
Objednávateľ: ZŠ Škultetýho, Nitra
Zhotoviteľ: |  |  |  |  | Spracoval:
Miesto. Nitra |  |  |  |  | Dátum: 10.5.2021
Č. | Kód položky | Popis | MJ | Množstvo celkom | Jednotková cena zadania | Celková cena zadania
1 | 2 | 3 | 4 | 5 | 6 | 7
| HSV | Práce a dodávky HSV
| 1 | Zemné práce
1 | 131211101 | Hĺbenie jám v hornine tr.3 súdržných - ručným náradím | m3 | 14.4
"výkop pre altánok
|  | 8*5*(0,25+0,05+0,06) |  | 14.4
2 | 131211119 | Príplatok za lepivosť pri hĺbení jám ručným náradím v hornine tr. 3 | m3 | 14.4
3 | 162201102 | Vodorovné premiestnenie výkopku z horniny 1-4 nad 20-50m | m3 | 14.4
4 | 167101100 | Nakladanie výkopku tr.1-4 ručne | m3 | 14.4
5 | 171203111 | Uloženie a hrubé rozhrnutie výkopku bez zhutnenia v rovine alebo na svahu do 1:5 | m3 | 14.4
6 | 17410110R | Zásyp zeminou v uzavretých priestoroch s urovnaním povrchu zásypu - vyvyšené záhony | m3 | 11.374
"drevené vyvyšené záhony
|  | (7,7+6,5)/2*1,5*0,45 |  | 4.793
|  | (10,3+9,2)/2*1,5*0,45 |  | 6.581
|  | Súčet |  | 11.374
7 | 1031100001 | Zemina a kompost v pomere 3:1 s dovozom | t | 19.336
|  | 11,374*1,7 |  | 19.336
8 | 180401211 | Založenie trávnika lúčneho výsevom v rovine alebo na svahu do 1:5 | m2 | 1100
"kvetinová zmes
|  | 1100 |  | 1100
9 | 005720001410 | Kvetinová zmes | kg | 0.55
" 10g/m2
|  | 1100*0,01 |  | 11
10 | 180401212 | Založenie trávnika lúčneho výsevom na svahu nad 1:5 do 1:2 | m2 | 890
"kvetinová zmes
|  | 890 |  | 890
11 | 005720001410 | Kvetinová zmes | kg | 0.445
"10g/m2
|  | 890*0,01 |  | 8.9
12 | 182001111 | Plošná úprava terénu pri nerovnostiach terénu nad 50-100mm v rovine alebo na svahu do 1:5 | m2 | 1100
"kvetinová zmes
|  | 1100 |  | 1100
13 | 182001111 | Plošná úprava terénu pri nerovnostiach terénu nad 50-100mm v rovine alebo na svahu do 1:5 | m2 | 43
"trvalkových záhonov
|  | 26+17 |  | 43
14 | 182001112 | Plošná úprava terénu pri nerovnostiach terénu nad 50-100mm na svahu nad 1:5-1:2 | m2 | 890
"kvetinová zmes
|  | 890 |  | 890
15 | 183101121 | Hĺbenie jamky v rovine alebo na svahu do 1:5, objem nad 0,40 do 1,00 m3 | ks | 27
"stromy
|  | 21+6 |  | 27
16 | 183204112 | Výsadba kvetín do pripravovanej pôdy so zaliatím s jednoduchými koreňami trvaliek | ks | 344
"trvalky
|  | 344 |  | 344
17 | 0266600040 | Trvalky | ks | 361.2
|  | 344*1,05 |  | 361.2
18 | 183204113 | Výsadba kvetín do pripravovanej pôdy so zaliatím s jednoduchými koreňami cibuliek alebo hľúz | ks | 430
"cibulky
|  | 430 |  | 430
19 | 0266265090 | Cibuloviny | ks | 442.9
|  | 430*1,03 |  | 442.9
20 | 183205111 | Založenie záhonu v rovine alebo na svahu do 1:5 v hornine 1 až 2 | m2 | 17
"trvalkových záhonov ...na teréne 17 m2
|  | 17 |  | 17
21 | 183205131 | Založenie záhonu na svahu nad 1:5 do 1:2 hornine 1 až 2 | m2 | 26
"trvalkových záhonov ...vyvýšený 26 m2
|  | 26 |  | 26
22 | 183403114 | Obrobenie pôdy kultivátorovaním v rovine alebo na svahu do 1:5 | m2 | 1117
"kvetinová zmes
|  | 1100 |  | 1100
"trvalkový záhon
|  | 17 |  | 17
|  | Súčet |  | 1117
23 | 183403115 | Obrobenie pôdy kultivátorovaním na svahu nad 1:5 do 1:2 | m2 | 890
24 | 183403153 | Obrobenie pôdy hrabaním v rovine alebo na svahu do 1:5 | m2 | 1117
25 | 183403253 | Obrobenie pôdy hrabaním na svahu nad 1:5 do 1:2 | m2 | 890
26 | 183403161 | Obrobenie pôdy valcovaním v rovine alebo na svahu do 1:5 | m2 | 1117
27 | 183403261 | Obrobenie pôdy valcovaním na svahu nad 1:5 do 1:2 | m2 | 890
28 | 184102117 | Výsadba dreviny s balom v rovine alebo na svahu do 1:5, priemer balu nad 800 do1000 mm | ks | 27
"stromy
|  | 21+6 |  | 27
29 | 051240000110 | Acer platanoides CLEVELAND 14/16 bal. | ks | 6
30 | 051240000111 | Sorbus Aucuparia 14/16 bal. | ks | 3
31 | 051240000112 | Crataegus x leavigata PAULS SCARLETT 14/16 bal. | ks | 1
32 | 051240000113 | Fraxinus angustifolia REYWOOD 14/16 bal. | ks | 2
33 | 051240000114 | Pyrus calleryana CHANTECLEER 14/16 bal. | ks | 3
34 | 051240000115 | Acer x freemanii AUTUMN BLAZE 14/16 bal. | ks | 6
35 | 051240000116 | Pinus strobus 150+ bal. | ks | 3
36 | 051240000117 | Pinus omorica 150+ bal. | ks | 3
37 | 184202111 | Zakotvenie dreviny troma a viac kolmi pri priemere kolov do 100 mm pri dĺžke kolov do 2 m | ks | 27
38 | 052170000500 | Tyč ihličňanová tr. 1, hrúbka 6-7 cm, dĺžky 6 m a viac bez kôry | ks | 27.27
|  | 27*1,01 |  | 27.27
39 | 675130000100 | Motúz konopný | kg | 9.181
"27/3=9
|  | 9*1,01 |  | 9.09
40 | 184501111 | Zhotovenie obalu kmeňa stromu z juty v jednej vrstve v rovine alebo na svahu do 1:5 | m2 | 4.05
"obvod 14-16 cm...3,14*0,16= 0,5m..výška 30 cm
|  | 0,3*0,5*27 |  | 4.05
41 | 184802725 | Mechanické odburinenie trávnikov, chodníkov plochy nad 500 m2 v rovine alebo na svahu do 1:5 | m2 | 1170
42 | 184802730 | Mechanické odburinenie trávnikov, chodníkov plochy nad 500 m2 na svahu nad 1:5 do 1:2 | m2 | 890
43 | 184808315 | Hnojenie rýchle rastúcich drevin vápenatými hnojivami 2 kg/sadenicu | ks | 27
"stromy
|  | 27 |  | 27
44 | 25191155003 | Hnojivo priemyselné | t | 0.043
|  | 27*1,5/1000*1,05 |  | 0.043
45 | 184816111 | Hnojenie sadeníc s dopravou hnojiva zo vzd. do 200m, priemyslovými hnojivami do 0,25 kg/sad. | ks | 774
"trvalkových záhonov
|  | 344 |  | 344
"cibuľky
|  | 430 |  | 430
|  | Súčet |  | 774
46 | 25191155001 | Hnojivo priemyselné | t | 0.203
|  | 774*0,25/1000*1,05 |  | 0.203
47 | 184852010 | Hnojenie trávnika v rovine alebo na svahu do 1:5 umelým hnojivom | m2 | 1990
|  | 1100+890 |  | 1990
48 | 251910000100 | Hnojivo záhradné | t | 0.08
|  | 1990 * 4E-05 |  | 0.08
49 | 185804311 | Zaliatie rastlín vodou, plochy jednotlivo do 20 m2 | m3 | 7.344
"trvalky, cibulky
|  | (344+430)*6/1000 |  | 4.644
"stromy..100l/ks
|  | 27*100/1000 |  | 2.7
|  | Súčet |  | 7.344
50 | 185851111 | Dovoz vody pre zálievku rastlín na vzdialenosť do 6000 m | m3 | 7.344
| 2 | Zakladanie
51 | 212752221R | Montáž perforovaného potrubia - zavlažovacie sondy | m | 27
"dĺžka 1 m ...stromy 27 ks
|  | 27*1 |  | 27
52 | 286140028800R | Rúra perforovaná d 8 cm | m | 27
| 3 | Zvislé a kompletné konštrukcie
53 | 33895011R | Osadenie kolov do vyvýšených záhonov | m | 26.1
|  | 29*0,9 |  | 26.1
54 | 052130001100 | Drevený kôl, rozmer 70x70x900 cm | m3 | 0.141
|  | (29*0,9)*0,07*0,07*1,1 |  | 0.141
| 5 | Komunikácie
55 | 564211111 | Podklad alebo podsyp zo štrkopiesku s rozprestretím, vlhčením a zhutnením, po zhutnení hr. 50 mm | m2 | 40
"lôžko pod bet. dlažbu - altánok
|  | 8*5 |  | 40
56 | 564831111 | Podklad zo štrkodrviny s rozprestretím a zhutnením, po zhutnení hr. 100 mm | m2 | 25.275
"drevené vyvyšené záhony
|  | (7,7+6,5)/2*1,5 |  | 10.65
|  | (10,3+9,2)/2*1,5 |  | 14.625
|  | Súčet |  | 25.275
57 | 564871111 | Podklad zo štrkodrviny s rozprestretím a zhutnením, po zhutnení hr. 250 mm | m2 | 40
58 | 596811320 | Kladenie betónovej dlažby s vyplnením škár do lôžka z kameniva, veľ. do 0,25 m2 plochy do 50 m2 | m2 | 40
"dlažba - altánok
|  | 40 |  | 40
59 | 592460016000 | Dlažba betónová, rozmer 400x400x60 mm | m2 | 40.4
|  | 40*1,01 |  | 40.4
60 | 596811320R | Kladenie betónovej dlažby, veľ. do 0,25 m2 plochy do 50 m2 - volne ložená | m2 | 7.75
"betónové platne - volne ložené 31ks
|  | 31*0,5*0,5 |  | 7.75
61 | 592460021601 | Platňa betónová, rozmer 500x500x100 mm | ks | 31
| 9 | Ostatné konštrukcie a práce-búranie
62 | 912912R00 | Odstránenie senzorického chodníka | m | 15
63 | 916561111 | Osadenie záhonového alebo parkového obrubníka betón., do lôžka z bet. pros. tr. C 12/15 s bočnou oporou | m | 26
"okolo dlažby - altánok
|  | (5+8)*2 |  | 26
64 | 5921954590 | Obrubník parkový 50x20x5 cm sivý | ks | 52.52
|  | 26*2*1,01 |  | 52.52
65 | 918101111 | Lôžko pod obrubníky, krajníky alebo obruby z dlažob. kociek z betónu prostého tr. C 12/15 | m3 | 1.755
"záhonový
|  | 26*0,3*0,15 |  | 1.17
|  | 26*0,15*0,15/2*2 |  | 0.585
|  | Súčet |  | 1.755
66 | 936104R00 | Osadenie a dodávka zbernej nádoby na dažďovú vodu - objem 1 m3 | ks | 3
67 | 936105R00 | Montáž a dodávka dreveného altánku 6x3 m | súb. | 1
68 | 936124R00 | Osadenie a dodávka piknikového sedenia - stôl + 2 drevené lavice | ks | 5
69 | 936941R00 | Osadenie a dodávka hmyzí hotel - drevený 100x50x15 cm | ks | 3
70 | 936941R00 | Osadenie a dodávka informačnej tabule o projekte - drevená výška 2m | ks | 1
71 | 966001R00 | Demontáž pôvodného dreveného sedenia (stôl a stoličky) kotvené v zemi | ks | 7
72 | 966067R00 | Rozobratie vyvýšeného záhonu v agátovom dreve | kpl | 1
"výška 0,3m dĺžka 52 m
|  | 1 |  | 1
73 | 966077R00 | Odstránenie ojazdených pneumatik - uložených do výšky 60 cm | ks | 5
74 | 979084216 | Vodorovná doprava vybúraných hmôt po suchu bez naloženia, ale so zložením na vzdialenosť do 5 km | t | 0.413
75 | 979087213 | Nakladanie na dopravné prostriedky pre vodorovnú dopravu vybúraných hmôt | t | 0.413
76 | 979089012 | Poplatok za skladovanie - betón, tehly, dlaždice (17 01 ), ostatné | t | 0.413
| 99 | Presun hmôt HSV
77 | 998231311 | Presun hmôt pre sadovnícke a krajinárske úpravy do 5000 m vodorovne bez zvislého presunu | t | 61.073
| PSV | Práce a dodávky PSV
| 711 | Izolácie proti vode a vlhkosti
78 | 711131102 | Zhotovenie geotextílie alebo tkaniny na plochu vodorovnú | m2 | 25.275
"drevené vyvýšené záhony
|  | (7,7+6,5)/2*1,5 |  | 10.65
|  | (10,3+9,2)/2*1,5 |  | 14.625
|  | Súčet |  | 25.275
79 | 711132102 | Zhotovenie geotextílie alebo tkaniny na plochu zvislú | m2 | 22.165
"drevené vyvyšené záhony
|  | (1,5+7,7+1,8+6,5)*0,55 |  | 9.625
|  | (1,5+10,3+1,8+9,2)*0,55 |  | 12.54
|  | Súčet |  | 22.165
80 | 693110002100 | Geotextília polypropylénová 300 g/m2 | m2 | 55.664
|  | 25,275*1,15 |  | 29.066
|  | 22,165*1,2 |  | 26.598
|  | Súčet |  | 55.664
81 | 711131106 | Zhotovenie izolácie proti zemnej vlhkosti nopovou fóloiu položenou voľne na ploche vodorovnej | m2 | 25.275
82 | 711132107 | Zhotovenie izolácie proti zemnej vlhkosti nopovou fóloiu položenou voľne na ploche zvislej | m2 | 22.165
83 | 283230000800 | Nopová fólia | m2 | 55.664
84 | 998711201 | Presun hmôt pre izoláciu proti vode v objektoch výšky do 6 m | %
| 762 | Konštrukcie tesárske
85 | 762133132 | Montáž a debnenia stien z hrubých fošien na zraz hr.do 60 mm | m2 | 22.165
"drevené vyvýšené záhony
|  | (1,5+7,7+1,8+6,5)*0,55 |  | 9.625
|  | (1,5+10,3+1,8+9,2)*0,55 |  | 12.54
|  | Súčet |  | 22.165
86 | 605110000900 | Dosky a fošne zo smreku opracované akosť II hr. 38-50 mm, š. 120 mm, dĺžka 3 000 mm | m3 | 1.315
"dosky
|  | 41*0,48*0,045*1,1 |  | 0.974
|  | 41*0,07*0,07*1,1 |  | 0.221
|  | Súčet |  | 1.195
87 | 762195000 | Spojovacie prostriedky pre steny a priečky na hladko alebo tesársky viazané, debnenie stien, pivničné prepážky - klince, svorníky,fixačné dosky | m3 | 1.087
"dosky
|  | 41*0,48*0,045 |  | 0.886
|  | 41*0,07*0,07 |  | 0.201
|  | Súčet |  | 1.087
88 | 998762202 | Presun hmôt pre konštrukcie tesárske v objektoch výšky do 12 m | %
| 764 | Konštrukcie klampiarske
89 | 764352221 | Žľaby z pozinkovaného PZ plechu, pododkvapové polkruhové r.š. 200 mm | m | 18
"altánok
|  | 2*(3+6) |  | 18
90 | 764359211 | Kotlík kónický z pozinkovaného PZ plechu, pre rúry s priemerom do 100 mm | ks | 3
91 | 764454252 | Zvodové rúry z pozinkovaného PZ plechu, kruhové priemer 80 mm | m | 6
"altánok
|  | 2*3 |  | 6
92 | 998764201 | Presun hmôt pre konštrukcie klampiarske v objektoch výšky do 6 m | %
| 783 | Nátery
93 | 783781002 | Nátery tesárskych konštrukcií povrchová impregnácia dvojnásobné | m2 | 44.33
"drevené vyvyšené záhony
|  | (1,5+7,7+1,8+6,5)*0,55*2 |  | 19.25
|  | (1,5+10,3+1,8+9,2)*0,55*2 |  | 25.08
|  | Súčet |  | 44.33
Celkom