## Hárok1
Špecifikácia predmetu zákazky
Názov: Gastrozariadenia do školskej kuchyne
por.č. | zariadenie | Opis | počet ks | Vlastný návrh na plnenie predmetu zákazky
1 | Plynové varidlo 6 horákové | rozmery (šxhxv): 1200x900x850 mm | 1
výkon: min. 42 kW, max 54 kW
bez plynovej rúry
prac.plocha z jedného kusu lisovnej nerezu
odnímateľné horáky z poniklovanej zliatiny
mosadzné koruny horákov
Rošty prispôsobené pre rozmery hrncov v priemer od 11 cm
výškovo nastaviteľné nožičky
2 | elektrický parný konvektomat s príslušenstvom | príkon max. 18,6 kW | 1
počet vsuvov: min. 10 GN 1/1
napájanie 400V
konvenčné pečenie 30 °C - 260 °C.
kombinovaný režim: 35 °C- 260°C
varenie v pare pri 48 °C - 130 °C
min. 99 programov
nerezové prevedenie varnej komory
dotykový ovládací panel
okamžité zastavenie ventilátora pri otvorení
teplotná vpichová sonda jadra
osvetlenie komory prostredníctvom LED svetla
integrovaná sprcha
automatické umývanie
vrátane podstavca (nerez)
vrátanie kondenzačného odsávača pár priamo na konvektomate
vrátane automatického zmäkčovača a soli (min. 25kg)
gastronádoby: 6x smalt GN 1/1 – 65 mm, 9x smalt GN 1/1 – 40 mm, 4x nerez GN 1/1 – 100 mm plná, 6x nerez GN 1/1 - 65 mm perforovaná, 3x rošt
3 | cukrárenská trojrúra pec | rozmery (šxhxv): 900 x 900 x 1710 mm | 1
elektrická, statická a teplovzdušná
celonerezové prevedenie
príkon: max. 12,3
vrátane plechov na pečenie: 3x smalt GN2/1 - 40mm, 3x smalt GN2/1 - 65mm
vrátane roštov
4 | škrabka zemiakov | rozmer (šxhxv): 700x700x950 mm | 1
prevedenie: nerez
kapacita: 12 kg
produkcia: 200 kg/hod.
vrátane lapača šupiek
5 | veľkokuchynský robot elektrický RM-22H alebo ekvivalent | rozmer (šxhxv): 560 x 570 x 910 mm | 1
objem nádoby: 24 l
3 rýchlosti, total stop, bezpečnostné mikrospínače
nerezová nádoba, nerezový kryt
príslušenstvo: metla, hák, hnetač, krájač zeleniny, mlynček na mak, mlynček na mäso
6 | veľkokuchynský robot elektrický RM-30H alebo ekvivalent | rozmer (šxhxv): 665 x 568 x 1156 mm | 1
objem nádoby: 30 l
3 rýchlosti, total stop, bezpečnostné mikrospínače
nerezová nádoba, nerezový kryt
príslušenstvo: metla, hák, hnetač, krájač zeleniny, mlynček na mak, mlynček na mäso
7 | smažiaca panvica 50 l | Rozmer (šxhxv): 800 x 700 x 900 mm | 2
napájanie: elektrické, 400 V
Príkon: max 10,5 kW
Objem vane: 50 l
prevedenie vane/dna: nerez
prívod vody
8 | plynová ohrievacia stolička T-PVS alebo ekvivalent | Rozmery (šxhxv): 500 x 500 x 450 mm | 2
Horáky: 1 – ARC Italy
termo iskra
Výkon horáku: 12,0 kW
celonerezové prevedenie
výškovo nastaviteľné nožičky
9 | plynový kotol 150 l | Rozmery (šxhxv): 900x900x900 mm | 2
príkon: max. 19kW
celonerezové prevedenie
okrúhly duplikátor
2″ výpustný ventil
automatická dopúšťanie vody do medziplášťa duplikátora
10 | plynový kotol 80 l | Rozmery (šxhxv): 900x700x900 | 1
príkon: max. 16 kW
celonerezové prevedenie
okrúhly duplikátor
2″ výpustný ventil
automatické dopúšťanie vody do medziplášťa duplikátora
11 | umývačka riadu a skla | priebežná, elektronická, jednoplášťová | 1
príkon max. 8,6 kW
rozmer koša :500x500 mm
výška umývačky: min. 1600 mm
cyklus: min. 60", 90"a 120"
bojler: tlakový
horné a dolné rotačné ramená
príslušenstvo: kôš na taniere, poháre, kontajner na príbory
bez odpadového čerpadla
dávkovač umývacieho a oplach. prostriedku
vrátane umývacieho a oplach. prostriedku (min. 10kg)
12 | chladnička DR 600S alebo ekvivalent | objem: min. 570 l | 3
chladenie: ventilované
dvere: plné
vonkajšie prevedenie: nerezové
vnútorné prevedenie: biele
prevádzková teplota: min. od 0 do +10°C
min. 3 x rošt
13 | mraznička DF 600 S alebo ekvivalent | objem: min. 570 l | 1
chladenie: statické
dvere: plné
vonkajšie prevedenie: nerezové
vnútorné prevedenie: biela
zámok
prevádzková teplota: od -10 do min. -24°C
min. 5 x rošt
14 | mraziaci box | čistý objem min. 446 l, max. 502 l | 1
Kovové puzdro s bielym povrchom
teplota: do min. - 22°C
min. 2 závesné koše
15 | chladiaci stôl nerezový RT 2D alebo ekvivalent | rozmer šxhxv: min. 1342 x 700 x 850 mm | 1
príslušenstvo: 2 x rošt
dvojdverový, v celonerezovom prevedení
so zadným lemom
chladenie ventilované
16 | výdajný ohrevný pult | rozmer (šxhxv): 1200x700x900 mm | 1
príkon: 2,5 kW / 230 V
kapacita: 3x GN1/1
nedelená lisovaná vaňa
17 | regal na potraviny | materiál konštrukcie: oceľ | 5
dĺžka: 1200, hĺbka: 500
vhodné na uskladnenie potravín, hygienické
min. 4 výškovo nastaviteľné police
18 | Skladový regál s roštovými policami | rozmer (šxhxv): 1200x500x1800 mm | 3
celonerezové prevedenie
4 police
min zaťaženie 30 kg/polica
19 | Skladový regál s plnými policami | rozmer (šxhxv): 1200x500x1800 mm | 2
celonerezové prevedenie
4 police
min. zaťaženie 30 kg/polica
20 | skladový regál | rozmer (šxhxv): 2000x600x2000 mm | 1
materiál konštrukcie: oceľ
4 výškovo nastaviteľné police
min. nosnosť 40 kg/polica
21 | vstupný predumývací stôl s drezom a policou | rozmer (šxhxv): 1500x800x850 | 1
materiál: nerez
so zadným lemom
lisovaná vaňa
drez na ľavej strane
22 | výstupný odoberací stôl s policou | rozmer (šxhxv): 800x600x850 | 1
materiál: nerez
so zadným lemom
hĺbka drezu: 250
23 | pracovný stôl s 2 zásuvkami a policou - na múčne potraviny | rozmer (šxhxv): 1400x600x850 mm | 3
materiál: nerez
s bukovou pracovnou doskou
24 | pracovný stôl s 3 zásuvkami a policou | rozmer (šxhxv): 1900x600x850 mm | 1
materiál: nerez
so zadným lemom
25 | pracovný stôl s 3 zásuvkami a policou | rozmer (šxhxv): 1500x600x850 mm | 2
materiál: nerez
so zadným lemom
26 | pracovný stôl s 2 zásuvkami a policou | rozmer (šxhxv): 1200x600x850 mm | 7
materiál: nerez
so zadným lemom
27 | manipulačný stôl s policami | rozmer (šxhxv): 2100x600x850 mm | 1
materiál: nerez
so zadným lemom
28 | manipulačný stôl s policou | rozmer (šxhxv): 1200x600x850 mm | 2
materiál: nerez
1x so zadným lemom, 1x bez zadného lemu
29 | manipulačný stôl s policou | rozmer (šxhxv): 800x600x850 mm | 1
materiál: nerez
so zadným lemom
30 | výdajný stôl bez zadného lemu | rozmer (šxhxv): 1800x600x850 mm | 1
materiál: nerez
bez police
31 | nerezový dvojdrez | rozmer (šxhxv): 1200x600x850 mm | 5
hĺbka drezu: min. 300 mm
so zadným lemom
vrátane stojankovej batérie so sprchou vhodnou na umývanie veľkých nádob
lisovaná vaňa
32 | nerezový jednodrez | rozmer (šxhxv): 700x600x850 mm | 4
hĺbka drezu: min. 300 mm
so zadným lemom
vrátane stojankovej batérie so sprchou vhodnou na umývanie veľkých nádob
lisovaná vaňa
33 | výlevka kombinovaná nerezová | rozmer (šxhxv): 500x700x850 mmm | 1
materiál: nerez
horné umývadlo, spodná výlevka
odnímateľný rošt
vrátane batérie
34 | mobilný ohrievač tanierov | kapacita: 80 tanierov s priemerom 30 cm | 1
materiál: nerez
pružinový systém
nastaviteľná teplota
35 | mäsoklát bukový | rozmer (šxhxv): 400x500x850 mmm | 1
s nerezovou podstavou
hrúbka bukovej dosky min. 150 mm