## Export
Zoznam strojov a zariadení
Vzduchotechnika
Názov projektu: PD – Základná škola Cabajská – školský pavilón , stravovací pavilón v Nitre – zateplenie
Investor: Mesto Nitra, Štefánikova trieda 60, 950 06 Nitra
Názov zariadenia:
Zariadenie č.1: Vetranie jedálne
Pozícia | Názov komponentu | Typové označenie / jednotka | Množstvo | dodávka |  | montáž
|  |  |  | jedn | celk | jedn | celk
Zariadenie č.1
1.1 | Rekuperačná jednotka | kpl | 1 |  | 0 |  | 0
Qpriv.vzduch: 2 010m3/h / 300Pa
Qodv.vzduch: 2 010m3/h / 300Pa
Qelektrický ohrev: 4,2kW / 230V
Qprív. ventilátor: 2,5kW / 400V
Qodv. ventilátor: 2,5kW / 400V
| Izolačné gumy pod nosným rámom VZT jednotky | kpl | 1 |  | 0 |  | 0
| odvod kondenzátu dopojiť na prípravu od ZTI cez protizápachový uzáver | kpl | 1 |  | 0 |  | 0
| Systém MaR | kpl | 1 |  | 0 |  | 0
Kompletný systém MaR + prekáblovanie systému MaR a všetkých snímačov
Vzdialený ovládač 1x priestor obsluhy
Pred obejdnaním zariadenia odkomunikovať všetky vstupy a výstupy pre ovládanie zariadenia s investorom (spôsob regulácie)
| Prekáblovanie vzdialeného ovládača | bm | 30 |  | 0 |  | 0
1.2 | Protidažďová žalúzia PZ-ZN-710x400-S | kpl | 2 |  | 0 |  | 0
1.3 | Tlmič hluku THP-10-600x400-1000-3 | kpl | 1 |  | 0 |  | 0
1.4 | Tlmič hluku THP-10-600x400-3000-3 | kpl | 1 |  | 0 |  | 0
1.5 | Tlmič hluku THP-10-600x400-2500-3 | kpl | 1 |  | 0 |  | 0
1.6 | Prívodná výustka NOVA-C-2-825x125-R2 | kpl | 5 |  | 0 |  | 0
1.7 | Odvodná výustka NOVA-C-1-825x125-R1 | kpl | 5 |  | 0 |  | 0
kpl
VZT potrubie štvorhranné SK.I.
| Do obvodu 2400mm (100% tv.) | bm | 25 |  | 0 |  | 0
VZT potrubie kruhové SPIRO
| 400 (40% tv.) | bm | 48 |  | 0 |  | 0
| Tepelná izolácia vnútorných rozvodov hr.20mm, samolep AL, sanie čerstvého vzduchu | m2 | 25 |  | 0
Príslušenstvo pre montáž zariadenia
| Realizačná dokumentácia | kpl | 1 |  | 0
| Montážny spojovací a tesniaci materiál | kpl | 1 |  | 0 |  | 0
| Skúšky a zaregulovanie | kpl | 1 |  | 0 |  | 0
| Dopravné náklady | kpl | 1 |  |  |  | 0
| Dodávka + montáž |  |  |  | 0 |  | 0
| SPOLU | [5 empty] | 0
0