## Rekapitulácia stavby
Export Komplet | [27 empty] | 2.0 | ZAMOK |  |  |  | False | False | {8bff996e-14f7-46c5-a6a1-b61f5bdc5024}
[32 empty] | 0,01 | 20
[32 empty] | 0,01 | 20
|  | REKAPITULÁCIA STAVBY | [17 empty] | v --- nižšie sa nachádzajú doplnkové a pomocné údaje k zostavám --- v | [11 empty] | 0,001
|  | Kód: |  |  |  |  | ab211024-118u | [24 empty] | 0,01
|  | Stavba: |  |  |  |  | ZŠ Cabajská - školský a stravovací pavilón v Nitre - zateplenie | [24 empty] | 0,01
|  | JKSO: | [13 empty] | KS: | [15 empty] | 0,01
|  | Miesto: |  |  |  |  | Nitra | [8 empty] | Dátum: |  | 4. 11. 2021 | [13 empty] | 0,01
0,01
|  | Objednávateľ: | [13 empty] | IČO: |  | 00308307 | [13 empty] | 0,01
|  |  | Mesto Nitra | [12 empty] | IČ DPH: | [15 empty] | 0,01
0,01
|  | Zhotoviteľ: | [13 empty] | IČO: |  | 36548707 | [13 empty] | 0,01
|  |  | AB-STAV, s.r.o. Malý Cetín | [12 empty] | IČ DPH: |  | SK2020154246 | [13 empty] | 0,01
True
|  | Projektant: | [13 empty] | IČO: | [15 empty] | True
[16 empty] | IČ DPH: | [15 empty] | True
0,01
|  | Spracovateľ: | [13 empty] | IČO: | [15 empty] | 0,01
|  |  | Miroslav Čech | [12 empty] | IČ DPH: | [15 empty] | True
Poznámka:
|  | Cena bez DPH | [13 empty] | 515394.13
[8 empty] | Sadzba dane |  |  | Základ dane |  |  |  |  | Výška dane
|  | DPH |  | základná |  |  |  | 20% |  |  | 0 |  |  |  |  | 0
|  |  |  | znížená |  |  |  | 20% |  |  | 515394.13 |  |  |  |  | 103078.83
|  |  |  | zákl. prenesená |  |  |  | 20% |  |  | 0 |  |  |  |  | 0
|  |  |  | zníž. prenesená |  |  |  | 20% |  |  | 0 |  |  |  |  | 0
|  |  |  | nulová |  |  |  | 0% |  |  | 0 |  |  |  |  | 0
|  | Cena s DPH | [6 empty] | v |  |  | EUR |  |  |  | 618472.96
|  | Projektant | [11 empty] | Spracovateľ
|  | Dátum a podpis: | [7 empty] | Pečiatka |  |  |  | Dátum a podpis: |  |  | Pečiatka
|  | Objednávateľ | [11 empty] | Zhotoviteľ
|  | Dátum a podpis: | [7 empty] | Pečiatka |  |  |  | Dátum a podpis: |  |  | Pečiatka
REKAPITULÁCIA OBJEKTOV STAVBY
| Kód: | [6 empty] | ab211024-118u
| Stavba: | [6 empty] | ZŠ Cabajská - školský a stravovací pavilón v Nitre - zateplenie
| Miesto: | [6 empty] | Nitra | [6 empty] | Dátum: |  | 4. 11. 2021
| Objednávateľ: | [6 empty] | Mesto Nitra | [6 empty] | Projektant: |  |  |  |  | Informatívne údaje z listov zákaziek
| Zhotoviteľ: | [6 empty] | AB-STAV, s.r.o. Malý Cetín | [6 empty] | Spracovateľ: |  | Miroslav Čech
| Kód |  |  |  | Popis | [7 empty] | Cena bez DPH [EUR] |  |  |  |  | Cena s DPH [EUR] | Typ | z toho Ostat. náklady [EUR] | DPH [EUR] | Normohodiny [h] | DPH základná [EUR] | DPH znížená [EUR] | DPH základná prenesená [EUR] | DPH znížená prenesená [EUR] | Základňa DPH základná | Základňa DPH znížená | Základňa DPH zákl. prenesená | Základňa DPH zníž. prenesená | Základňa DPH nulová
| Náklady z rozpočtov | [11 empty] | 515394.13 |  |  |  |  | 618472.96 |  | 0 | 103078.83 | 3082.5386 | 0 | 103078.83 | 0 | 0 | 0 | 515394.13 | 0 | 0 | 0 | D | 0 | ###NOIMPORT### | IMPORT | {8bff996e-14f7-46c5-a6a1-b61f5bdc5024} | {00000000-0000-0000-0000-000000000000}
|  | so01 |  |  |  | SO 01 - Zateplenie školského pavilónu | [6 empty] | 290196.69 |  |  |  |  | 348236.03 | STA | 0 | 58039.34 | 2118.7422 | 0 | 58039.34 | 0 | 0 | 0 | 290196.69 | 0 | 0 | 0 | D | 1 | ###NOIMPORT### | IMPORT | {92dad5ed-d77b-4bf1-bf54-3c26fe96037f} | {8bff996e-14f7-46c5-a6a1-b61f5bdc5024} | 0
/ |  |  | 01.1 |  |  |  | 01.1 - Zateplenie fasády a strechy | [5 empty] | 280160.28 |  |  |  |  | 336192.34 | Časť | 0 | 56032.06 | 2118.7422 | 0 | 56032.06 | 0 | 0 | 0 | 280160.28 | 0 | 0 | 0 |  | 2 |  | IMPORT | {319e038a-f0f2-4395-a4cc-6ad0b2e35e9e} | {92dad5ed-d77b-4bf1-bf54-3c26fe96037f}
/ |  |  | 01.2 |  |  |  | 01.2 - Bleskozvod | [5 empty] | 4211.02 |  |  |  |  | 5053.22 | Časť | 0 | 842.2 | 0 | 0 | 842.2 | 0 | 0 | 0 | 4211.02 | 0 | 0 | 0 |  | 2 |  | IMPORT | {c6ec9d4b-70fc-4f6b-8baf-bf697b753bb7} | {92dad5ed-d77b-4bf1-bf54-3c26fe96037f}
/ |  |  | 01.3 |  |  |  | 01.3 - Hydraulické vyregulovanie vykurovacej sústavy | [5 empty] | 5825.39 |  |  |  |  | 6990.47 | Časť | 0 | 1165.08 | 0 | 0 | 1165.08 | 0 | 0 | 0 | 5825.39 | 0 | 0 | 0 |  | 2 |  | IMPORT | {3690d0fc-42b2-4374-b83d-2a74e2bfbdd3} | {92dad5ed-d77b-4bf1-bf54-3c26fe96037f}
|  | so02 |  |  |  | SO 02 - Zateplenie stravovacieho pavilónu | [6 empty] | 225197.44 |  |  |  |  | 270236.93 | STA | 0 | 45039.49 | 963.7963 | 0 | 45039.49 | 0 | 0 | 0 | 225197.44 | 0 | 0 | 0 | D | 1 | ###NOIMPORT### | IMPORT | {21977ba0-bec6-4f28-8604-f3a45698e226} | {8bff996e-14f7-46c5-a6a1-b61f5bdc5024} | 0
/ |  |  | 02.1 |  |  |  | 02.1 - Zateplenie fasády a strechy | [5 empty] | 193938.96 |  |  |  |  | 232726.75 | Časť | 0 | 38787.79 | 963.7963 | 0 | 38787.79 | 0 | 0 | 0 | 193938.96 | 0 | 0 | 0 |  | 2 |  | IMPORT | {fbcb165d-b362-4656-a9fc-20acaeebd0c7} | {21977ba0-bec6-4f28-8604-f3a45698e226}
/ |  |  | 02.2 |  |  |  | 02.2 - Bleskozvod | [5 empty] | 3600.98 |  |  |  |  | 4321.18 | Časť | 0 | 720.2 | 0 | 0 | 720.2 | 0 | 0 | 0 | 3600.98 | 0 | 0 | 0 |  | 2 |  | IMPORT | {4833d92a-77d4-401a-bf2d-808d642faf84} | {21977ba0-bec6-4f28-8604-f3a45698e226}
/ |  |  | 02.3 |  |  |  | 02.3 - Hydraulické vyregulovanie vykurovacej sústavy | [5 empty] | 3482.05 |  |  |  |  | 4178.46 | Časť | 0 | 696.41 | 0 | 0 | 696.41 | 0 | 0 | 0 | 3482.05 | 0 | 0 | 0 |  | 2 |  | IMPORT | {bac24033-f9d3-423d-969c-cdc53c4fcb7c} | {21977ba0-bec6-4f28-8604-f3a45698e226}
/ |  |  | 02.4 |  |  |  | 02.4 - Vzduchotechnika | [5 empty] | 24175.45 |  |  |  |  | 29010.54 | Časť | 0 | 4835.09 | 0 | 0 | 4835.09 | 0 | 0 | 0 | 24175.45 | 0 | 0 | 0 |  | 2 |  | IMPORT | {b0a92d72-441a-43c2-8fee-5248fb234f3b} | {21977ba0-bec6-4f28-8604-f3a45698e226}

## 01.1 - 01.1 - Zateplenie ...
{319e038a-f0f2-4395-a4cc-6ad0b2e35e9e}
0
| KRYCÍ LIST ROZPOČTU | [7 empty] | v --- nižšie sa nachádzajú doplnkové a pomocné údaje k zostavám --- v | [8 empty] | False
Stavba:
ZŠ Cabajská - školský a stravovací pavilón v Nitre - zateplenie
Objekt:
so01 - SO 01 - Zateplenie školského pavilónu
Časť:
01.1 - 01.1 - Zateplenie fasády a strechy
| JKSO: |  |  |  |  | KS:
| Miesto: |  | Nitra |  |  | Dátum: | 4. 11. 2021
| Objednávateľ: |  |  |  |  | IČO: | 00308307
|  | Mesto Nitra |  |  |  | IČ DPH:
| Zhotoviteľ: |  |  |  |  | IČO: | 36548707
|  | AB-STAV, s.r.o. Malý Cetín |  |  |  | IČ DPH: | SK2020154246
| Projektant: |  |  |  |  | IČO:
IČ DPH:
| Spracovateľ: |  |  |  |  | IČO:
|  | Miroslav Čech |  |  |  | IČ DPH:
Poznámka:
| Náklady z rozpočtu | [5 empty] | 280160.28
| Ostatné náklady | [5 empty] | 0
| Cena bez DPH | [5 empty] | 280160.28
|  |  | Základ dane |  |  | Sadzba dane | Výška dane
| DPH | základná | 0 |  |  | 20% | 0
|  | znížená | 280160.28 |  |  | 20% | 56032.06
|  | zákl. prenesená | 0 |  |  | 20% | 0
|  | zníž. prenesená | 0 |  |  | 20% | 0
|  | nulová | 0 |  |  | 0% | 0
| Cena s DPH |  |  | v | EUR |  | 336192.34
| Projektant |  |  | Spracovateľ
| Dátum a podpis: |  | Pečiatka | Dátum a podpis: |  |  | Pečiatka
| Objednávateľ |  |  | Zhotoviteľ
| Dátum a podpis: |  | Pečiatka | Dátum a podpis: |  |  | Pečiatka
REKAPITULÁCIA ROZPOČTU
Stavba:
ZŠ Cabajská - školský a stravovací pavilón v Nitre - zateplenie
Objekt:
so01 - SO 01 - Zateplenie školského pavilónu
Časť:
01.1 - 01.1 - Zateplenie fasády a strechy
Miesto: |  |  | Nitra |  |  | Dátum: | 4. 11. 2021
Objednávateľ: |  |  | Mesto Nitra |  |  | Projektant:
Zhotoviteľ: |  |  | AB-STAV, s.r.o. Malý Cetín |  |  | Spracovateľ: | Miroslav Čech
Kód dielu - Popis | [6 empty] | Cena celkom [EUR]
1) Náklady z rozpočtu | [6 empty] | 280160.28 | [11 empty] | -1
| HSV - Práce a dodávky HSV | [5 empty] | 160822.15
| 1 - Zemné práce | [5 empty] | 2403.76
| 2 - Zakladanie | [5 empty] | 147.31
| 5 - Komunikácie | [5 empty] | 408.3
| 6 - Úpravy povrchov, podlahy, osadenie | [5 empty] | 89313.9
| 9 - Ostatné konštrukcie a práce-búranie | [5 empty] | 63955.12
| 99 - Presun hmôt HSV | [5 empty] | 4593.76
| PSV - Práce a dodávky PSV | [5 empty] | 119338.13
| 711 - Izolácie proti vode a vlhkosti | [5 empty] | 3498.39
| 712 - Izolácie striech, povlakové krytiny | [5 empty] | 43535.52
| 713 - Izolácie tepelné | [5 empty] | 45215.25
| 762 - Konštrukcie tesárske | [5 empty] | 2398.99
| 764 - Konštrukcie klampiarske | [5 empty] | 5167.47
| 766 - Konštrukcie stolárske | [5 empty] | 3073.13
| 767 - Konštrukcie doplnkové kovové | [5 empty] | 15616.26
| 769 - Montáže vzduchotechnických zariadení | [5 empty] | 323.01
| 783 - Nátery | [5 empty] | 510.11
2) Ostatné náklady | [6 empty] | 0 |  |  | DPH
Celkové náklady za stavbu 1) + 2) | [6 empty] | 280160.28
ROZPOČET
Stavba:
ZŠ Cabajská - školský a stravovací pavilón v Nitre - zateplenie
Objekt:
so01 - SO 01 - Zateplenie školského pavilónu
Časť:
01.1 - 01.1 - Zateplenie fasády a strechy
Miesto: |  |  | Nitra |  |  | Dátum: | 4. 11. 2021
Objednávateľ: |  |  | Mesto Nitra |  |  | Projektant:
Zhotoviteľ: |  |  | AB-STAV, s.r.o. Malý Cetín |  |  | Spracovateľ: | Miroslav Čech
PČ | Typ | Kód | Popis | MJ | Množstvo | J.cena [EUR] | Cena celkom [EUR] | Cenová sústava |  | DPH | J. Nh [h] | Nh celkom [h] | J. hmotnosť [t] | Hmotnosť celkom [t] | J. suť [t] | Suť Celkom [t]
Náklady z rozpočtu | [6 empty] | 280160.28 |  |  |  |  | 2118.7422 |  | 66.184 |  | 0 |  | D | -1 | [7 empty] | 280160.28
| D | HSV | Práce a dodávky HSV |  |  |  | 160822.15 |  |  |  |  | 1548.4927 |  | 64.4857 |  | 0 | 1 | D | 0 | ROZPOCET | [6 empty] | 160822.15
| D | 1 | Zemné práce |  |  |  | 2403.76 |  |  |  |  | 0 |  | 0 |  | 0 | 1 | D | 1 | ROZPOCET | [6 empty] | 2403.76
1 | K | 113106121.S | Rozoberanie dlažby, z betónových alebo kamenin. dlaždíc, dosiek alebo tvaroviek, -0,13800t | m2 | 4.8 | 1.81 | 8.69 |  |  | znížená | 0 | 0 | 0 | 0 | 0 | 0 | 4 | K | 2 | ROZPOCET | 0 | 8.69 | 0 | 0 | 0 | 2 | 8.69 | 4 | 2
2 | K | 132211101.S | Hĺbenie rýh šírky do 600 mm v hornine tr.3 súdržných - ručným náradím | m3 | 37.86 | 58.21 | 2203.83 |  |  | znížená | 0 | 0 | 0 | 0 | 0 | 0 | 4 | K | 2 | ROZPOCET | 0 | 2203.83 | 0 | 0 | 0 | 2 | 2203.83 | 4 | 4
3 | K | 132211119.S | Príplatok za lepivosť pri hĺbení rýh š do 600 mm ručným náradím v hornine tr. 3 | m3 | 12.49 | 7.27 | 90.8 |  |  | znížená | 0 | 0 | 0 | 0 | 0 | 0 | 4 | K | 2 | ROZPOCET | 0 | 90.8 | 0 | 0 | 0 | 2 | 90.8 | 4 | 6
4 | K | 133201101.S | Výkop šachty zapaženej, hornina 3 do 100 m3 | m3 | 1.34 | 38.77 | 51.95 |  |  | znížená | 0 | 0 | 0 | 0 | 0 | 0 | 4 | K | 2 | ROZPOCET | 0 | 51.95 | 0 | 0 | 0 | 2 | 51.95 | 4 | 8
5 | K | 133201109.S | Príplatok k cenám za lepivosť pri hĺbení šachiet zapažených i nezapažených v hornine 3 | m3 | 0.44 | 3.3 | 1.45 |  |  | znížená | 0 | 0 | 0 | 0 | 0 | 0 | 4 | K | 2 | ROZPOCET | 0 | 1.45 | 0 | 0 | 0 | 2 | 1.45 | 4 | 10
6 | K | 174101001.S | Zásyp sypaninou so zhutnením jám, šachiet, rýh, zárezov alebo okolo objektov do 100 m3 | m3 | 16.22 | 2.9 | 47.04 |  |  | znížená | 0 | 0 | 0 | 0 | 0 | 0 | 4 | K | 2 | ROZPOCET | 0 | 47.04 | 0 | 0 | 0 | 2 | 47.04 | 4 | 12
| D | 2 | Zakladanie |  |  |  | 147.31 |  |  |  |  | 0 |  | 0 |  | 0 | 1 | D | 1 | ROZPOCET | [6 empty] | 147.31
7 | K | 275313711.S | Betón základových pätiek, prostý tr. C 25/30 | m3 | 1.39 | 105.98 | 147.31 |  |  | znížená | 0 | 0 | 0 | 0 | 0 | 0 | 4 | K | 2 | ROZPOCET | 0 | 147.31 | 0 | 0 | 0 | 2 | 147.31 | 4 | 14
| D | 5 | Komunikácie |  |  |  | 408.3 |  |  |  |  | 1.0221 |  | 20.524 |  | 0 | 1 | D | 1 | ROZPOCET | [6 empty] | 408.3
8 | K | 564251111.S | Podklad alebo podsyp zo štrkopiesku s rozprestretím, vlhčením a zhutnením, po zhutnení hr. 150 mm | m2 | 67.6 | 6.04 | 408.3 |  |  | znížená | 0.01512 | 1.0221 | 0.30361 | 20.524 | 0 | 0 | 4 | K | 2 | ROZPOCET | 0 | 408.3 | 0 | 0 | 0 | 2 | 408.3 | 4 | 16
| D | 6 | Úpravy povrchov, podlahy, osadenie |  |  |  | 89313.9 |  |  |  |  | 1507.1634 |  | 43.9617 |  | 0 | 1 | D | 1 | ROZPOCET | [6 empty] | 89313.9
9 | K | 620991121.S | Zakrývanie výplní vonkajších otvorov s rámami a zárubňami, zábradlí, oplechovania, atď. zhotovené z lešenia akýmkoľvek spôsobom | m2 | 253.22 | 1.31 | 331.72 |  |  | znížená | 0 | 0 | 0 | 0 | 0 | 0 | 4 | K | 2 | ROZPOCET | 0 | 331.72 | 0 | 0 | 0 | 2 | 331.72 | 4 | 18
10 | K | 621460124.S | Príprava vonkajšieho podkladu podhľadov penetráciou pod omietky a nátery | m2 | 9.69 | 3.37 | 32.66 |  |  | znížená | 0 | 0 | 0 | 0 | 0 | 0 | 4 | K | 2 | ROZPOCET | 0 | 32.66 | 0 | 0 | 0 | 2 | 32.66 | 4 | 20
11 | K | 621461053.S | Vonkajšia omietka podhľadov pastovitá silikónová roztieraná, hr. 2 mm | m2 | 9.69 | 16.64 | 161.24 |  |  | znížená | 0 | 0 | 0 | 0 | 0 | 0 | 4 | K | 2 | ROZPOCET | 0 | 161.24 | 0 | 0 | 0 | 2 | 161.24 | 4 | 22
12 | K | 622460114.S | Príprava vonkajšieho podkladu stien na hladké nenasiakavé podklady adhéznym mostíkom | m2 | 6 | 3.15 | 18.9 |  |  | znížená | 0 | 0 | 0 | 0 | 0 | 0 | 4 | K | 2 | ROZPOCET | 0 | 18.9 | 0 | 0 | 0 | 2 | 18.9 | 4 | 24
13 | K | 622461291.S | Vonkajšia omietka stien pastovitá dekoratívna dizajnová bez použitia šablóny - imitácia betón | m2 | 6 | 20.59 | 123.54 |  |  | znížená | 0 | 0 | 0 | 0 | 0 | 0 | 4 | K | 2 | ROZPOCET | 0 | 123.54 | 0 | 0 | 0 | 2 | 123.54 | 4 | 26
14 | K | 622465185.S | Vonkajší sanačný systém stien s obsahom cementu, tepelnoizolačná omietka, hr. 30 mm | m2 | 107.04 | 19.59 | 2096.91 |  |  | znížená | 0 | 0 | 0 | 0 | 0 | 0 | 4 | K | 2 | ROZPOCET | 0 | 2096.91 | 0 | 0 | 0 | 2 | 2096.91 | 4 | 28
15 | K | 622465185.S1 | Vonkajší sanačný systém stien s obsahom cementu, tepelnoizolačná omietka - oprava 30% | m2 | 857.32 | 5.9 | 5058.19 |  |  | znížená | 0 | 0 | 0 | 0 | 0 | 0 | 4 | K | 2 | ROZPOCET | 0 | 5058.19 | 0 | 0 | 0 | 2 | 5058.19 | 4 | 30
16 | K | 622460121.S | Príprava vonkajšieho podkladu stien penetráciou základnou | m2 | 1036.02 | 2.56 | 2652.21 |  |  | znížená | 0 | 0 | 0 | 0 | 0 | 0 | 4 | K | 2 | ROZPOCET | 0 | 2652.21 | 0 | 0 | 0 | 2 | 2652.21 | 4 | 32
17 | K | 622460124.S | Príprava vonkajšieho podkladu stien penetráciou pod omietky a nátery - podkladný náter | m2 | 1036.02 | 2.44 | 2527.89 |  |  | znížená | 0 | 0 | 0 | 0 | 0 | 0 | 4 | K | 2 | ROZPOCET | 0 | 2527.89 | 0 | 0 | 0 | 2 | 2527.89 | 4 | 34
18 | K | 622461053.S | Vonkajšia omietka stien pastovitá silikónová roztieraná, hr. 2 mm | m2 | 1036.02 | 15.04 | 15581.74 |  |  | znížená | 0 | 0 | 0 | 0 | 0 | 0 | 4 | K | 2 | ROZPOCET | 0 | 15581.74 | 0 | 0 | 0 | 2 | 15581.74 | 4 | 36
19 | K | 625250121.S | Príplatok za zhotovenie vodorovnej podhľadovej konštrukcie z kontaktného zatepľovacieho systému z MW hr. do 190 mm | m2 | 5.58 | 2.34 | 13.06 |  |  | znížená | 0 | 0 | 0 | 0 | 0 | 0 | 4 | K | 2 | ROZPOCET | 0 | 13.06 | 0 | 0 | 0 | 2 | 13.06 | 4 | 38
20 | K | 625250122.S | Príplatok za zhotovenie vodorovnej podhľadovej konštrukcie z kontaktného zatepľovacieho systému z MW hr. nad 190 mm | m2 | 4.11 | 2.59 | 10.64 |  |  | znížená | 0 | 0 | 0 | 0 | 0 | 0 | 4 | K | 2 | ROZPOCET | 0 | 10.64 | 0 | 0 | 0 | 2 | 10.64 | 4 | 40
21 | K | 625250550.S1 | Kontaktný zatepľovací systém soklovej alebo vodou namáhanej časti hr. 120 mm, kotvy vr. líšt, lemovania, zosilenia, dilatácie, tmelu - komplet | m2 | 133.8 | 46.49 | 6220.36 |  |  | znížená | 1.135 | 151.863 | 0.013695 | 1.8324 | 0 | 0 | 4 | K | 2 | ROZPOCET | 0 | 6220.36 | 0 | 0 | 0 | 2 | 6220.36 | 4 | 42
22 | K | 625250701.S | Kontaktný zatepľovací systém z minerálnej vlny hr. 30 mm, skrutkovacie kotvy | m2 | 35.4 | 37.92 | 1342.37 |  |  | znížená | 1.42 | 50.268 | 0.018814 | 0.66602 | 0 | 0 | 4 | K | 2 | ROZPOCET | 0 | 1342.37 | 0 | 0 | 0 | 2 | 1342.37 | 4 | 44
23 | K | 625250703.S | Kontaktný zatepľovací systém z minerálnej vlny hr. 50 mm, skrutkovacie kotvy | m2 | 5.58 | 35.01 | 195.36 |  |  | znížená | 1.136 | 6.3389 | 0.020809 | 0.11611 | 0 | 0 | 4 | K | 2 | ROZPOCET | 0 | 195.36 | 0 | 0 | 0 | 2 | 195.36 | 4 | 46
24 | K | 625250707.S1 | Kontaktný zatepľovací systém z minerálnej vlny hr. 100 mm, kotvy vr. líšt, lemovaní, dilatácie, zosilenia, tmelu - komplet | m2 | 6.72 | 41.02 | 275.65 |  |  | znížená | 1.136 | 7.6339 | 0.0276 | 0.18547 | 0 | 0 | 4 | K | 2 | ROZPOCET | 0 | 275.65 | 0 | 0 | 0 | 2 | 275.65 | 4 | 48
25 | K | 625250711.S1 | Kontaktný zatepľovací systém z minerálnej vlny hr. 160 mm, kotvy vr. líšt, lemovaní, dilatácie, zosilenia, tmelu - komplet | m2 | 831.18 | 49.03 | 40752.76 |  |  | znížená | 1.138 | 945.8828 | 0.034905 | 29.0123 | 0 | 0 | 4 | K | 2 | ROZPOCET | 0 | 40752.76 | 0 | 0 | 0 | 2 | 40752.76 | 4 | 50
26 | K | 625250713.S1 | Kontaktný zatepľovací systém z minerálnej vlny hr. 200 mm, kotvy vr. líšt, profilov, dilatácií, tmelu - komplet | m2 | 4.11 | 54.13 | 222.47 |  |  | znížená | 1.138 | 4.6772 | 0.039795 | 0.16356 | 0 | 0 | 4 | K | 2 | ROZPOCET | 0 | 222.47 | 0 | 0 | 0 | 2 | 222.47 | 4 | 52
27 | K | 625250762.S | Kontaktný zatepľovací systém ostenia z minerálnej vlny hr. 30 mm vr. líšt, lemovaní, zosilenia, tmelu - komplet | m2 | 164.7 | 35.33 | 5818.85 |  |  | znížená | 1.4087 | 232.0211 | 0.018687 | 3.0777 | 0 | 0 | 4 | K | 2 | ROZPOCET | 0 | 5818.85 | 0 | 0 | 0 | 2 | 5818.85 | 4 | 54
28 | K | 625250951.S | Kontaktný zatepľovací systém ostenia z PIR hr. 20 mm | m2 | 39.14 | 45.29 | 1772.65 |  |  | znížená | 1.408 | 55.1091 | 0.016031 | 0.62745 | 0 | 0 | 4 | K | 2 | ROZPOCET | 0 | 1772.65 | 0 | 0 | 0 | 2 | 1772.65 | 4 | 56
29 | K | 631313661.S | Mazanina z betónu prostého (m3) tr. C 20/25 hr.nad 80 do 120 mm | m3 | 6.76 | 129.26 | 873.8 |  |  | znížená | 0 | 0 | 0 | 0 | 0 | 0 | 4 | K | 2 | ROZPOCET | 0 | 873.8 | 0 | 0 | 0 | 2 | 873.8 | 4 | 58
30 | K | 631319173.S | Príplatok za strhnutie povrchu mazaniny latou pre hr. obidvoch vrstiev mazaniny nad 80 do 120 mm | m3 | 6.76 | 6.9 | 46.64 |  |  | znížená | 0 | 0 | 0 | 0 | 0 | 0 | 4 | K | 2 | ROZPOCET | 0 | 46.64 | 0 | 0 | 0 | 2 | 46.64 | 4 | 60
31 | K | 631362412.S | Výstuž mazanín z betónov (z kameniva) a z ľahkých betónov zo sietí KARI, priemer drôtu 5/5 mm, veľkosť oka 150x150 mm | m2 | 67.6 | 4 | 270.4 |  |  | znížená | 0.04047 | 2.7358 | 0.0024456 | 0.16532 | 0 | 0 | 4 | K | 2 | ROZPOCET | 0 | 270.4 | 0 | 0 | 0 | 2 | 270.4 | 4 | 62
32 | K | 632311011.S | Brúsenie povrchu podláh strojné - liateho terazza | m2 | 5.17 | 58.17 | 300.74 |  |  | znížená | 0 | 0 | 0 | 0 | 0 | 0 | 4 | K | 2 | ROZPOCET | 0 | 300.74 | 0 | 0 | 0 | 2 | 300.74 | 4 | 64
33 | K | 632451681.S | Oprava a vyrovnanie konštrukcie rýchlotuhnúcou vyrovnávacou maltou hr. 5 mm | m2 | 5.58 | 14.08 | 78.57 |  |  | znížená | 0 | 0 | 0 | 0 | 0 | 0 | 4 | K | 2 | ROZPOCET | 0 | 78.57 | 0 | 0 | 0 | 2 | 78.57 | 4 | 66
34 | K | 632459987.S1 | Oprava a vyrovnanie konštrukcie atiky hr. 20-50 mm vr. debnenia | m2 | 93.66 | 20.85 | 1952.81 |  |  | znížená | 0.511 | 47.8603 | 0.082 | 7.6801 | 0 | 0 | 4 | K | 2 | ROZPOCET | 0 | 1952.81 | 0 | 0 | 0 | 2 | 1952.81 | 4 | 68
35 | K | 632452247.S1 | Cementový poter (vhodný aj ako spádový), pevnosti v tlaku 25 MPa, hr. 30-50 mm | m2 | 5.58 | 29.39 | 164 |  |  | znížená | 0.497 | 2.7733 | 0.078 | 0.43524 | 0 | 0 | 4 | K | 2 | ROZPOCET | 0 | 164 | 0 | 0 | 0 | 2 | 164 | 4 | 70
36 | K | 634601511.S | Zaplnenie dilatačných škár v mazaninách tmelom silikónovým šírky škáry do 5 mm | m | 135.2 | 3.09 | 417.77 |  |  | znížená | 0 | 0 | 0 | 0 | 0 | 0 | 4 | K | 2 | ROZPOCET | 0 | 417.77 | 0 | 0 | 0 | 2 | 417.77 | 4 | 72
| D | 9 | Ostatné konštrukcie a práce-búranie |  |  |  | 63955.12 |  |  |  |  | 40.3072 |  | 0 |  | 0 | 1 | D | 1 | ROZPOCET | [6 empty] | 63955.12
37 | K | 917762112.S | Osadenie chodník. obrubníka betónového ležatého do lôžka z betónu prosteho tr. C 16/20 s bočnou oporou | m | 135.2 | 10.45 | 1412.84 |  |  | znížená | 0 | 0 | 0 | 0 | 0 | 0 | 4 | K | 2 | ROZPOCET | 0 | 1412.84 | 0 | 0 | 0 | 2 | 1412.84 | 4 | 74
38 | M | 592170003500.S | Obrubník rovný, lxšxv 1000x100x200 mm, prírodný | ks | 136.55 | 5.81 | 793.36 |  |  | znížená | 0 | 0 | 0 | 0 | 0 | 0 | 8 | M | 2 | ROZPOCET | 0 | 793.36 | 0 | 0 | 0 | 2 | 793.36 | 4 | 76
39 | K | 918101112.S | Lôžko pod obrubníky, krajníky alebo obruby z dlažobných kociek z betónu prostého tr. C 16/20 | m3 | 8.11 | 106.96 | 867.45 |  |  | znížená | 0 | 0 | 0 | 0 | 0 | 0 | 4 | K | 2 | ROZPOCET | 0 | 867.45 | 0 | 0 | 0 | 2 | 867.45 | 4 | 78
40 | K | 941941042.S | Montáž lešenia ľahkého pracovného radového s podlahami šírky nad 1,00 do 1,20 m, výšky nad 10 do 30 m | m2 | 1150.38 | 0.99 | 1138.88 |  |  | znížená | 0 | 0 | 0 | 0 | 0 | 0 | 4 | K | 2 | ROZPOCET | 0 | 1138.88 | 0 | 0 | 0 | 2 | 1138.88 | 4 | 80
41 | K | 941941292.S | Príplatok za prvý a každý ďalší i začatý mesiac použitia lešenia ľahkého pracovného radového s podlahami šírky nad 1,00 do 1,20 m, v. nad 10 do 30 m | m2 | 3451.14 | 1.76 | 6074.01 |  |  | znížená | 0 | 0 | 0 | 0 | 0 | 0 | 4 | K | 2 | ROZPOCET | 0 | 6074.01 | 0 | 0 | 0 | 2 | 6074.01 | 4 | 82
42 | K | 941941852.S | Demontáž lešenia ľahkého pracovného radového s podlahami šírky nad 1,20 do 1,50 m, výšky nad 10 do 24 m | m2 | 1150.38 | 0.77 | 885.79 |  |  | znížená | 0 | 0 | 0 | 0 | 0 | 0 | 4 | K | 2 | ROZPOCET | 0 | 885.79 | 0 | 0 | 0 | 2 | 885.79 | 4 | 84
43 | K | 941955101.S | Lešenie ľahké pracovné v schodisku plochy do 6 m2, s výškou lešeňovej podlahy do 1,50 m | m2 | 9.69 | 6.71 | 65.02 |  |  | znížená | 0 | 0 | 0 | 0 | 0 | 0 | 4 | K | 2 | ROZPOCET | 0 | 65.02 | 0 | 0 | 0 | 2 | 65.02 | 4 | 86
44 | K | 952901110 | Čistenie budov umývaním vonkajších plôch okien a dverí | m2 | 857.32 | 1.34 | 1148.81 |  |  | znížená | 0 | 0 | 0 | 0 | 0 | 0 | 4 | K | 2 | ROZPOCET | 0 | 1148.81 | 0 | 0 | 0 | 2 | 1148.81 | 4 | 88
45 | K | 952903014.S | Čistenie fasád tlakovou vodou od prachu, usadenín a pavučín z lešenia | m2 | 857.32 | 0.78 | 668.71 |  |  | znížená | 0.046 | 39.4367 | 0 | 0 | 0 | 0 | 4 | K | 2 | ROZPOCET | 0 | 668.71 | 0 | 0 | 0 | 2 | 668.71 | 4 | 90
46 | K | 953944423.S | Demontáž a spätná montáž drobných predmetov na fasáde - tabule, skrinky | kpl | 1 | 80 | 80 |  |  | znížená | 0 | 0 | 0 | 0 | 0 | 0 | 4 | K | 2 | ROZPOCET | 0 | 80 | 0 | 0 | 0 | 2 | 80 | 4 | 92
47 | K | 953944433.S | Zrealizovanie sondy (6x) + odtrhové skúšky | kpl | 1 | 300 | 300 |  |  | znížená | 0 | 0 | 0 | 0 | 0 | 0 | 4 | K | 2 | ROZPOCET | 0 | 300 | 0 | 0 | 0 | 2 | 300 | 4 | 94
48 | K | 953995191.S | Demontáž bleskozvodu | kpl | 1 | 400 | 400 |  |  | znížená | 0 | 0 | 0 | 0 | 0 | 0 | 4 | K | 2 | ROZPOCET | 0 | 400 | 0 | 0 | 0 | 2 | 400 | 4 | 96
49 | K | 953995192.S | Demontáž a spätná montáž svietidiel + nové svietidlá | kpl | 1 | 240 | 240 |  |  | znížená | 0 | 0 | 0 | 0 | 0 | 0 | 4 | K | 2 | ROZPOCET | 0 | 240 | 0 | 0 | 0 | 2 | 240 | 4 | 98
50 | K | 953995991.S | Úprava oceľového prístrešku pri zateplení - spojovacej chodby | kpl | 1 | 60 | 60 |  |  | znížená | 0 | 0 | 0 | 0 | 0 | 0 | 4 | K | 2 | ROZPOCET | 0 | 60 | 0 | 0 | 0 | 2 | 60 | 4 | 100
51 | K | 953995996.S | Preosadenie jestvujúceho komína - demontáž + spätná montáž | kpl | 1 | 120 | 120 |  |  | znížená | 0 | 0 | 0 | 0 | 0 | 0 | 4 | K | 2 | ROZPOCET | 0 | 120 | 0 | 0 | 0 | 2 | 120 | 4 | 102
52 | K | 965042141.S | Búranie podkladov pod dlažby, liatych dlažieb a mazanín,betón alebo liaty asfalt hr.do 100 mm, plochy nad 4 m2 -2,20000t | m3 | 7.36 | 71.26 | 524.47 |  |  | znížená | 0 | 0 | 0 | 0 | 0 | 0 | 4 | K | 2 | ROZPOCET | 0 | 524.47 | 0 | 0 | 0 | 2 | 524.47 | 4 | 104
53 | K | 965042141.S | Búranie podkladov pod dlažby, liatych dlažieb a mazanín,betón alebo liaty asfalt hr.do 100 mm, plochy nad 4 m2 -2,20000t | m3 | 20.57 | 71.26 | 1465.82 |  |  | znížená | 0 | 0 | 0 | 0 | 0 | 0 | 4 | K | 2 | ROZPOCET | 0 | 1465.82 | 0 | 0 | 0 | 2 | 1465.82 | 4 | 106
54 | K | 968081115.S | Demontáž okien plastových, 1 bm obvodu - 0,007t | m | 8.5 | 5.21 | 44.29 |  |  | znížená | 0 | 0 | 0 | 0 | 0 | 0 | 4 | K | 2 | ROZPOCET | 0 | 44.29 | 0 | 0 | 0 | 2 | 44.29 | 4 | 108
55 | K | 971033651.S | Vybúranie otvorov v murive tehl. plochy do 4 m2 hr. do 600 mm, -1,87500t | m3 | 1.42 | 46.58 | 66.14 |  |  | znížená | 0 | 0 | 0 | 0 | 0 | 0 | 4 | K | 2 | ROZPOCET | 0 | 66.14 | 0 | 0 | 0 | 2 | 66.14 | 4 | 110
56 | K | 978015251.S | Otlčenie omietok vonkajších priečelí jednoduchých, s vyškriabaním škár, očistením muriva, v rozsahu do 40 %, -0,02300t | m2 | 857.32 | 0.73 | 625.84 |  |  | znížená | 0 | 0 | 0 | 0 | 0 | 0 | 4 | K | 2 | ROZPOCET | 0 | 625.84 | 0 | 0 | 0 | 2 | 625.84 | 4 | 112
57 | K | 978015281.S1 | Otlčenie omietok vonkajších jednoduchých, s očistením, v rozsahu do 70 %, -0,04600t | m2 | 5.58 | 1.46 | 8.15 |  |  | znížená | 0.156 | 0.87048 | 0 | 0 | 0 | 0 | 4 | K | 2 | ROZPOCET | 0 | 8.15 | 0 | 0 | 0 | 2 | 8.15 | 4 | 114
58 | K | 978036191.S | Otlčenie omietok šľachtených a pod., vonkajších brizolitových, v rozsahu do 100 %, -0,05000t | m2 | 80.28 | 2.09 | 167.79 |  |  | znížená | 0 | 0 | 0 | 0 | 0 | 0 | 4 | K | 2 | ROZPOCET | 0 | 167.79 | 0 | 0 | 0 | 2 | 167.79 | 4 | 116
59 | K | 979011131.S | Zvislá doprava sutiny po schodoch ručne do 3,5 m | t | 486.64 | 22.95 | 11168.39 |  |  | znížená | 0 | 0 | 0 | 0 | 0 | 0 | 4 | K | 2 | ROZPOCET | 0 | 11168.39 | 0 | 0 | 0 | 2 | 11168.39 | 4 | 118
60 | K | 979011141.S | Príplatok za každých ďalších 3,5 m | t | 2433.2 | 7.2 | 17519.04 |  |  | znížená | 0 | 0 | 0 | 0 | 0 | 0 | 4 | K | 2 | ROZPOCET | 0 | 17519.04 | 0 | 0 | 0 | 2 | 17519.04 | 4 | 120
61 | K | 979011201.S | Plastový sklz na stavebnú suť výšky do 10 m | ks | 16.6 | 33.71 | 559.59 |  |  | znížená | 0 | 0 | 0 | 0 | 0 | 0 | 4 | K | 2 | ROZPOCET | 0 | 559.59 | 0 | 0 | 0 | 2 | 559.59 | 4 | 122
62 | K | 979011232.S | Demontáž sklzu na stavebnú suť výšky do 20 m | m | 16.6 | 9.18 | 152.39 |  |  | znížená | 0 | 0 | 0 | 0 | 0 | 0 | 4 | K | 2 | ROZPOCET | 0 | 152.39 | 0 | 0 | 0 | 2 | 152.39 | 4 | 124
63 | K | 979081111.S | Odvoz sutiny a vybúraných hmôt na skládku do 1 km | t | 486.64 | 7.9 | 3844.46 |  |  | znížená | 0 | 0 | 0 | 0 | 0 | 0 | 4 | K | 2 | ROZPOCET | 0 | 3844.46 | 0 | 0 | 0 | 2 | 3844.46 | 4 | 126
64 | K | 979081121.S | Odvoz sutiny a vybúraných hmôt na skládku za každý ďalší 1 km | t | 9246.16 | 0.29 | 2681.39 |  |  | znížená | 0 | 0 | 0 | 0 | 0 | 0 | 4 | K | 2 | ROZPOCET | 0 | 2681.39 | 0 | 0 | 0 | 2 | 2681.39 | 4 | 128
65 | K | 979082111.S | Vnútrostavenisková doprava sutiny a vybúraných hmôt do 10 m | t | 486.64 | 10.36 | 5041.59 |  |  | znížená | 0 | 0 | 0 | 0 | 0 | 0 | 4 | K | 2 | ROZPOCET | 0 | 5041.59 | 0 | 0 | 0 | 2 | 5041.59 | 4 | 130
66 | K | 979082121.S | Vnútrostavenisková doprava sutiny a vybúraných hmôt za každých ďalších 5 m | t | 486.64 | 1.16 | 564.5 |  |  | znížená | 0 | 0 | 0 | 0 | 0 | 0 | 4 | K | 2 | ROZPOCET | 0 | 564.5 | 0 | 0 | 0 | 2 | 564.5 | 4 | 132
67 | K | 979089012.S | Poplatok za skladovanie - betón, tehly, dlaždice (17 01) ostatné | t | 486.64 | 10 | 4866.4 |  |  | znížená | 0 | 0 | 0 | 0 | 0 | 0 | 4 | K | 2 | ROZPOCET | 0 | 4866.4 | 0 | 0 | 0 | 2 | 4866.4 | 4 | 134
68 | K | 979089713.S | Prenájom kontajneru 7 m3 | ks | 2 | 200 | 400 |  |  | znížená | 0 | 0 | 0 | 0 | 0 | 0 | 4 | K | 2 | ROZPOCET | 0 | 400 | 0 | 0 | 0 | 2 | 400 | 4 | 136
| D | 99 | Presun hmôt HSV |  |  |  | 4593.76 |  |  |  |  | 0 |  | 0 |  | 0 | 1 | D | 1 | ROZPOCET | [6 empty] | 4593.76
69 | K | 999281111.S | Presun hmôt pre opravy a údržbu objektov vrátane vonkajších plášťov výšky do 25 m | t | 210.53 | 21.82 | 4593.76 |  |  | znížená | 0 | 0 | 0 | 0 | 0 | 0 | 4 | K | 2 | ROZPOCET | 0 | 4593.76 | 0 | 0 | 0 | 2 | 4593.76 | 4 | 138
| D | PSV | Práce a dodávky PSV |  |  |  | 119338.13 |  |  |  |  | 570.2496 |  | 1.6983 |  | 0 | 2 | D | 0 | ROZPOCET | [6 empty] | 119338.13
| D | 711 | Izolácie proti vode a vlhkosti |  |  |  | 3498.39 |  |  |  |  | 27.6966 |  | 0.4014 |  | 0 | 2 | D | 1 | ROZPOCET | [6 empty] | 3498.39
70 | K | 711111221.S2 | Izolácia proti zemnej vlhkosti, protiradónová, stierka hydroizolačná betón. podklad, zvislá | m2 | 133.8 | 10.76 | 1439.69 |  |  | znížená | 0.207 | 27.6966 | 0.003 | 0.4014 | 0 | 0 | 16 | K | 2 | ROZPOCET | 0 | 1439.69 | 0 | 0 | 0 | 2 | 1439.69 | 16 | 140
71 | K | 711132107.S | Zhotovenie izolácie proti zemnej vlhkosti nopovou fóloiu položenou voľne na ploche zvislej | m2 | 133.8 | 3.27 | 437.53 |  |  | znížená | 0 | 0 | 0 | 0 | 0 | 0 | 16 | K | 2 | ROZPOCET | 0 | 437.53 | 0 | 0 | 0 | 2 | 437.53 | 16 | 142
72 | M | 283230002700.S | Nopová HDPE fólia hrúbky 0,5 mm, výška nopu 18 mm, proti zemnej vlhkosti s radónovou ochranou, pre spodnú stavbu | m2 | 153.87 | 1.86 | 286.2 |  |  | znížená | 0 | 0 | 0 | 0 | 0 | 0 | 32 | M | 2 | ROZPOCET | 0 | 286.2 | 0 | 0 | 0 | 2 | 286.2 | 16 | 144
73 | K | 711142559.S | Zhotovenie izolácie proti zemnej vlhkosti a tlakovej vode zvislá NAIP pritavením | m2 | 133.8 | 4.55 | 608.79 |  |  | znížená | 0 | 0 | 0 | 0 | 0 | 0 | 16 | K | 2 | ROZPOCET | 0 | 608.79 | 0 | 0 | 0 | 2 | 608.79 | 16 | 146
74 | M | 628310001200.S | Pás asfaltový s jemným posypom hr. 4,0 mm vystužený sklenenou rohožou a hliníkovou fóliou | m2 | 160.56 | 3.95 | 634.21 |  |  | znížená | 0 | 0 | 0 | 0 | 0 | 0 | 32 | M | 2 | ROZPOCET | 0 | 634.21 | 0 | 0 | 0 | 2 | 634.21 | 16 | 148
75 | K | 998711202.S | Presun hmôt pre izoláciu proti vode v objektoch výšky nad 6 do 12 m | % | 34.064 | 2.7 | 91.97 |  |  | znížená | 0 | 0 | 0 | 0 | 0 | 0 | 16 | K | 2 | ROZPOCET | 0 | 91.97 | 0 | 0 | 0 | 2 | 91.97 | 16 | 150
| D | 712 | Izolácie striech, povlakové krytiny |  |  |  | 43535.52 |  |  |  |  | 225.5828 |  | 0 |  | 0 | 2 | D | 1 | ROZPOCET | [6 empty] | 43535.52
76 | K | 712300833.S | Odstránenie povlakovej krytiny na strechách plochých 10° trojvrstvovej, -0,01400t | m2 | 685.6 | 0.96 | 658.18 |  |  | znížená | 0 | 0 | 0 | 0 | 0 | 0 | 16 | K | 2 | ROZPOCET | 0 | 658.18 | 0 | 0 | 0 | 2 | 658.18 | 16 | 152
77 | K | 712300834.S | Odstránenie povlakovej krytiny na strechách plochých do 10° každé ďalšie vrstvy, -0,00600t | m2 | 6856 | 0.08 | 548.48 |  |  | znížená | 0 | 0 | 0 | 0 | 0 | 0 | 16 | K | 2 | ROZPOCET | 0 | 548.48 | 0 | 0 | 0 | 2 | 548.48 | 16 | 154
78 | K | 712300841.S3 | Odstránenie povlakovej krytiny na strechách plochých do 10° - očistenie -0,00200t | m2 | 685.6 | 0.49 | 335.94 |  |  | znížená | 0.032 | 21.9392 | 0 | 0 | 0 | 0 | 16 | K | 2 | ROZPOCET | 0 | 335.94 | 0 | 0 | 0 | 2 | 335.94 | 16 | 156
79 | K | 712311101.S | Zhotovenie povlakovej krytiny striech plochých do 10° za studena náterom penetračným | m2 | 685.6 | 0.39 | 267.38 |  |  | znížená | 0 | 0 | 0 | 0 | 0 | 0 | 16 | K | 2 | ROZPOCET | 0 | 267.38 | 0 | 0 | 0 | 2 | 267.38 | 16 | 158
80 | M | 111630002800.S | Penetračný náter na živičnej báze s obsahom rozpoušťadiel | l | 171.4 | 2.86 | 490.2 |  |  | znížená | 0 | 0 | 0 | 0 | 0 | 0 | 32 | M | 2 | ROZPOCET | 0 | 490.2 | 0 | 0 | 0 | 2 | 490.2 | 16 | 160
81 | K | 712341559.S | Zhotovenie povlak. krytiny striech plochých do 10° pásmi pritav. NAIP na celej ploche, oxidované pásy | m2 | 685.6 | 4.75 | 3256.6 |  |  | znížená | 0 | 0 | 0 | 0 | 0 | 0 | 16 | K | 2 | ROZPOCET | 0 | 3256.6 | 0 | 0 | 0 | 2 | 3256.6 | 16 | 162
82 | M | 628310001200.S | Pás asfaltový s jemným posypom hr. 4,0 mm vystužený sklenenou rohožou a hliníkovou fóliou | m2 | 788.44 | 4.35 | 3429.71 |  |  | znížená | 0 | 0 | 0 | 0 | 0 | 0 | 32 | M | 2 | ROZPOCET | 0 | 3429.71 | 0 | 0 | 0 | 2 | 3429.71 | 16 | 164
83 | K | 712370070.S | Zhotovenie povlakovej krytiny striech plochých do 10° PVC-P fóliou upevnenou prikotvením so zvarením spoju | m2 | 685.6 | 8.09 | 5546.5 |  |  | znížená | 0 | 0 | 0 | 0 | 0 | 0 | 16 | K | 2 | ROZPOCET | 0 | 5546.5 | 0 | 0 | 0 | 2 | 5546.5 | 16 | 166
84 | M | 283220002001.S | Hydroizolačná fólia PVC-P hr. 2 mm izolácia plochých striech | m2 | 788.44 | 10.52 | 8294.39 |  |  | znížená | 0 | 0 | 0 | 0 | 0 | 0 | 32 | M | 2 | ROZPOCET | 0 | 8294.39 | 0 | 0 | 0 | 2 | 8294.39 | 16 | 168
85 | M | 311970001500.S | Vrut do dĺžky 150 mm na upevnenie do kombi dosiek | ks | 4113.6 | 0.83 | 3414.29 |  |  | znížená | 0 | 0 | 0 | 0 | 0 | 0 | 32 | M | 2 | ROZPOCET | 0 | 3414.29 | 0 | 0 | 0 | 2 | 3414.29 | 16 | 170
86 | K | 712873240.S | Zhotovenie povlakovej krytiny vytiahnutím izol. povlaku PVC-P na konštrukcie prevyšujúce úroveň strechy nad 50 cm prikotvením so zváraným spojom | m2 | 66.9 | 8.76 | 586.04 |  |  | znížená | 0 | 0 | 0 | 0 | 0 | 0 | 16 | K | 2 | ROZPOCET | 0 | 586.04 | 0 | 0 | 0 | 2 | 586.04 | 16 | 172
87 | M | 283220002001.S | Hydroizolačná fólia PVC-P hr. 2 mm izolácia plochých striech | m2 | 35.48 | 10.52 | 373.25 |  |  | znížená | 0 | 0 | 0 | 0 | 0 | 0 | 32 | M | 2 | ROZPOCET | 0 | 373.25 | 0 | 0 | 0 | 2 | 373.25 | 16 | 174
88 | M | 311970001500.S | Vrut do dĺžky 150 mm na upevnenie do kombi dosiek | ks | 272.28 | 0.83 | 225.99 |  |  | znížená | 0 | 0 | 0 | 0 | 0 | 0 | 32 | M | 2 | ROZPOCET | 0 | 225.99 | 0 | 0 | 0 | 2 | 225.99 | 16 | 176
89 | K | 712973220.S | Detaily k PVC-P fóliam osadenie hotovej strešnej vpuste | ks | 2 | 21.45 | 42.9 |  |  | znížená | 0 | 0 | 0 | 0 | 0 | 0 | 16 | K | 2 | ROZPOCET | 0 | 42.9 | 0 | 0 | 0 | 2 | 42.9 | 16 | 178
90 | M | 283770003700 | Strešná vpusť - komplet | ks | 2 | 107.31 | 214.62 |  |  | znížená | 0 | 0 | 0 | 0 | 0 | 0 | 32 | M | 2 | ROZPOCET | 0 | 214.62 | 0 | 0 | 0 | 2 | 214.62 | 16 | 180
91 | M | 311690001000.S | Rozperný nit 6x30 mm do betónu, hliníkový | ks | 10 | 0.61 | 6.1 |  |  | znížená | 0 | 0 | 0 | 0 | 0 | 0 | 32 | M | 2 | ROZPOCET | 0 | 6.1 | 0 | 0 | 0 | 2 | 6.1 | 16 | 182
92 | K | 712973232.S | Detaily k PVC-P fóliam zaizolovanie kruhového prestupu 101 – 250 mm | ks | 2 | 27.12 | 54.24 |  |  | znížená | 0 | 0 | 0 | 0 | 0 | 0 | 16 | K | 2 | ROZPOCET | 0 | 54.24 | 0 | 0 | 0 | 2 | 54.24 | 16 | 184
93 | M | 283220001300.S | Hydroizolačná fólia PVC-P, hr. 2 mm izolácia balkónov, strešných detailov | m2 | 0.57 | 18.18 | 10.36 |  |  | znížená | 0 | 0 | 0 | 0 | 0 | 0 | 32 | M | 2 | ROZPOCET | 0 | 10.36 | 0 | 0 | 0 | 2 | 10.36 | 16 | 186
94 | K | 712973233.S | Detaily k PVC-P fóliam zaizolovanie kruhového prestupu 251 – 400 mm | ks | 2 | 31.86 | 63.72 |  |  | znížená | 0 | 0 | 0 | 0 | 0 | 0 | 16 | K | 2 | ROZPOCET | 0 | 63.72 | 0 | 0 | 0 | 2 | 63.72 | 16 | 188
95 | M | 283220001200 | Hydroizolačná fólia PVC-P FATRAFOL 804, hr. 2 mm, š. 1,2 m, izolácia balkónov, strešných detailov, farba sivá, FATRA IZOLFA | m2 | 0.91 | 16.23 | 14.77 |  |  | znížená | 0 | 0 | 0 | 0 | 0 | 0 | 32 | M | 2 | ROZPOCET | 0 | 14.77 | 0 | 0 | 0 | 2 | 14.77 | 16 | 190
96 | K | 712973245.S | Zhotovenie flekov v rohoch na povlakovej krytine z PVC-P fólie | ks | 16 | 5.46 | 87.36 |  |  | znížená | 0 | 0 | 0 | 0 | 0 | 0 | 16 | K | 2 | ROZPOCET | 0 | 87.36 | 0 | 0 | 0 | 2 | 87.36 | 16 | 192
97 | M | 283220001300.S | Hydroizolačná fólia PVC-P, hr. 2 mm izolácia balkónov, strešných detailov | m2 | 0.64 | 18.18 | 11.64 |  |  | znížená | 0 | 0 | 0 | 0 | 0 | 0 | 32 | M | 2 | ROZPOCET | 0 | 11.64 | 0 | 0 | 0 | 2 | 11.64 | 16 | 194
98 | K | 712973620.S1 | Detaily k termoplastom všeobecne, nárožný a kútový uholník z hrubopoplast. plechu RŠ 100 mm, ohyb 90-135° | m | 133.8 | 6.99 | 935.26 |  |  | znížená | 0.355 | 47.499 | 0 | 0 | 0 | 0 | 16 | K | 2 | ROZPOCET | 0 | 935.26 | 0 | 0 | 0 | 2 | 935.26 | 16 | 196
99 | M | 311690001000.S | Rozperný nit 6x30 mm do betónu, hliníkový | ks | 1070.4 | 0.61 | 652.94 |  |  | znížená | 0 | 0 | 0 | 0 | 0 | 0 | 32 | M | 2 | ROZPOCET | 0 | 652.94 | 0 | 0 | 0 | 2 | 652.94 | 16 | 198
100 | K | 712973765.S1 | Detaily k termoplastom všeobecne, ukončujúci profil na stene - krycia lišta pri ukončení z HPP rš 220 mm | m | 133.8 | 10.4 | 1391.52 |  |  | znížená | 0.556 | 74.3928 | 0 | 0 | 0 | 0 | 16 | K | 2 | ROZPOCET | 0 | 1391.52 | 0 | 0 | 0 | 2 | 1391.52 | 16 | 200
101 | M | 311690001000.S | Rozperný nit 6x30 mm do betónu, hliníkový | ks | 1070.4 | 0.61 | 652.94 |  |  | znížená | 0 | 0 | 0 | 0 | 0 | 0 | 32 | M | 2 | ROZPOCET | 0 | 652.94 | 0 | 0 | 0 | 2 | 652.94 | 16 | 202
102 | K | 712973781.S | Detaily k termoplastom všeobecne, stenový kotviaci pásik z hrubopoplast. plechu RŠ 70 mm | m | 155.2 | 6.53 | 1013.46 |  |  | znížená | 0 | 0 | 0 | 0 | 0 | 0 | 16 | K | 2 | ROZPOCET | 0 | 1013.46 | 0 | 0 | 0 | 2 | 1013.46 | 16 | 204
103 | M | 311690001000.S | Rozperný nit 6x30 mm do betónu, hliníkový | ks | 1241.6 | 0.61 | 757.38 |  |  | znížená | 0 | 0 | 0 | 0 | 0 | 0 | 32 | M | 2 | ROZPOCET | 0 | 757.38 | 0 | 0 | 0 | 2 | 757.38 | 16 | 206
104 | K | 712973850.S1 | Detaily k termoplastom všeobecne, oplechovanie krycím plechom z Al. popolpast. plechu | m | 133.8 | 12.56 | 1680.53 |  |  | znížená | 0.611 | 81.7518 | 0 | 0 | 0 | 0 | 16 | K | 2 | ROZPOCET | 0 | 1680.53 | 0 | 0 | 0 | 2 | 1680.53 | 16 | 208
105 | M | 311690001000.S | Rozperný nit 6x30 mm do betónu, hliníkový | ks | 1070.4 | 0.61 | 652.94 |  |  | znížená | 0 | 0 | 0 | 0 | 0 | 0 | 32 | M | 2 | ROZPOCET | 0 | 652.94 | 0 | 0 | 0 | 2 | 652.94 | 16 | 210
106 | K | 712990040.S | Položenie geotextílie vodorovne alebo zvislo na strechy ploché do 10° | m2 | 754.16 | 0.5 | 377.08 |  |  | znížená | 0 | 0 | 0 | 0 | 0 | 0 | 16 | K | 2 | ROZPOCET | 0 | 377.08 | 0 | 0 | 0 | 2 | 377.08 | 16 | 212
107 | M | 693110000900 | Geotextília polypropylénová Geofiltex 63 63/30, šxl 4x50 m, 300 g/m2, IZOLA | m2 | 867.28 | 1.01 | 875.95 |  |  | znížená | 0 | 0 | 0 | 0 | 0 | 0 | 32 | M | 2 | ROZPOCET | 0 | 875.95 | 0 | 0 | 0 | 2 | 875.95 | 16 | 214
108 | K | 712990200.S | Montáž strešného držiaka bleskozvodu, vrátane zaizolovania | ks | 2 | 27.13 | 54.26 |  |  | znížená | 0 | 0 | 0 | 0 | 0 | 0 | 16 | K | 2 | ROZPOCET | 0 | 54.26 | 0 | 0 | 0 | 2 | 54.26 | 16 | 216
109 | M | 283220001300.S | Hydroizolačná fólia PVC-P, hr. 2 mm izolácia balkónov, strešných detailov | m2 | 0.36 | 18.18 | 6.54 |  |  | znížená | 0 | 0 | 0 | 0 | 0 | 0 | 32 | M | 2 | ROZPOCET | 0 | 6.54 | 0 | 0 | 0 | 2 | 6.54 | 16 | 218
110 | M | 354410067100.S | Držiak strešný bleskozvodu PV21 | ks | 2 | 35.75 | 71.5 |  |  | znížená | 0 | 0 | 0 | 0 | 0 | 0 | 32 | M | 2 | ROZPOCET | 0 | 71.5 | 0 | 0 | 0 | 2 | 71.5 | 16 | 220
111 | K | 712990813.S | Odstránenie povlakovej krytiny striech násypu alebo nánosu do 10st. hr. nad 50 do 100mm, -0,16700t | m2 | 685.6 | 1.53 | 1048.97 |  |  | znížená | 0 | 0 | 0 | 0 | 0 | 0 | 16 | K | 2 | ROZPOCET | 0 | 1048.97 | 0 | 0 | 0 | 2 | 1048.97 | 16 | 222
112 | K | 712990816.S | Odstránenie povlakovej krytiny striech ostatné násypu alebo nánosu-príplatok k cene za každých ďalších 50 mm, -0,08400t | m2 | 2742.4 | 0.41 | 1124.38 |  |  | znížená | 0 | 0 | 0 | 0 | 0 | 0 | 16 | K | 2 | ROZPOCET | 0 | 1124.38 | 0 | 0 | 0 | 2 | 1124.38 | 16 | 224
113 | K | 712991040.S | Montáž podkladnej konštrukcie z OSB dosiek na atike šírky 411 - 620 mm pod klampiarske konštrukcie | m | 133.8 | 5.23 | 699.77 |  |  | znížená | 0 | 0 | 0 | 0 | 0 | 0 | 16 | K | 2 | ROZPOCET | 0 | 699.77 | 0 | 0 | 0 | 2 | 699.77 | 16 | 226
114 | M | 311690001000.S | Rozperný nit 6x30 mm do betónu, hliníkový | ks | 1070.4 | 0.61 | 652.94 |  |  | znížená | 0 | 0 | 0 | 0 | 0 | 0 | 32 | M | 2 | ROZPOCET | 0 | 652.94 | 0 | 0 | 0 | 2 | 652.94 | 16 | 228
115 | M | 607260000450.S | Doska OSB nebrúsená hr. 25 mm | m2 | 82.96 | 21.32 | 1768.71 |  |  | znížená | 0 | 0 | 0 | 0 | 0 | 0 | 32 | M | 2 | ROZPOCET | 0 | 1768.71 | 0 | 0 | 0 | 2 | 1768.71 | 16 | 230
116 | K | 998712202.S | Presun hmôt pre izoláciu povlakovej krytiny v objektoch výšky nad 6 do 12 m | % | 423.497 | 2.8 | 1185.79 |  |  | znížená | 0 | 0 | 0 | 0 | 0 | 0 | 16 | K | 2 | ROZPOCET | 0 | 1185.79 | 0 | 0 | 0 | 2 | 1185.79 | 16 | 232
| D | 713 | Izolácie tepelné |  |  |  | 45215.25 |  |  |  |  | 192.4488 |  | 0.5352 |  | 0 | 2 | D | 1 | ROZPOCET | [6 empty] | 45215.25
117 | K | 713142155.S | Montáž tepelnej izolácie striech plochých do 10° polystyrénom, rozloženej v jednej vrstve, prikotvením | m2 | 5.58 | 7.17 | 40.01 |  |  | znížená | 0 | 0 | 0 | 0 | 0 | 0 | 16 | K | 2 | ROZPOCET | 0 | 40.01 | 0 | 0 | 0 | 2 | 40.01 | 16 | 234
118 | M | 283750001800.S | Doska XPS 300 hr. 50 mm, zakladanie stavieb, podlahy, obrátené ploché strechy | m2 | 5.69 | 7.37 | 41.94 |  |  | znížená | 0 | 0 | 0 | 0 | 0 | 0 | 32 | M | 2 | ROZPOCET | 0 | 41.94 | 0 | 0 | 0 | 2 | 41.94 | 16 | 236
119 | K | 713142160.S | Montáž tepelnej izolácie striech plochých do 10° spádovými doskami z polystyrénu v jednej vrstve | m2 | 685.6 | 4.9 | 3359.44 |  |  | znížená | 0 | 0 | 0 | 0 | 0 | 0 | 16 | K | 2 | ROZPOCET | 0 | 3359.44 | 0 | 0 | 0 | 2 | 3359.44 | 16 | 238
120 | M | 283760007400.S | Doska spádová EPS 100 S grafitová pre vyspádovanie plochých striech | m3 | 102.84 | 101.18 | 10405.35 |  |  | znížená | 0 | 0 | 0 | 0 | 0 | 0 | 32 | M | 2 | ROZPOCET | 0 | 10405.35 | 0 | 0 | 0 | 2 | 10405.35 | 16 | 240
121 | K | 713144080.S1 | Montáž tepelnej izolácie na atiku do lepidla | m2 | 133.8 | 5.34 | 714.49 |  |  | znížená | 0.516 | 69.0408 | 0.004 | 0.5352 | 0 | 0 | 16 | K | 2 | ROZPOCET | 0 | 714.49 | 0 | 0 | 0 | 2 | 714.49 | 16 | 242
122 | M | 283750004245.S1 | Doska PIR hr. 100 mm | m2 | 82.69 | 22.04 | 1822.49 |  |  | znížená | 0 | 0 | 0 | 0 | 0 | 0 | 32 | M | 2 | ROZPOCET | 0 | 1822.49 | 0 | 0 | 0 | 2 | 1822.49 | 16 | 244
123 | M | 283750004220.S1 | Doska PIR hr. 50 mm | m2 | 53.52 | 11.02 | 589.79 |  |  | znížená | 0 | 0 | 0 | 0 | 0 | 0 | 32 | M | 2 | ROZPOCET | 0 | 589.79 | 0 | 0 | 0 | 2 | 589.79 | 16 | 246
124 | K | 713146410.S1 | Montáž tepelnej izolácie striech plochých do 10° PIR hr. do 150 mm kotv. | m2 | 685.6 | 6.22 | 4264.43 |  |  | znížená | 0.18 | 123.408 | 0 | 0 | 0 | 0 | 16 | K | 2 | ROZPOCET | 0 | 4264.43 | 0 | 0 | 0 | 2 | 4264.43 | 16 | 248
125 | M | 283750004260.S | Doska PIR hr. 150 mm | m2 | 706.17 | 33.07 | 23353.04 |  |  | znížená | 0 | 0 | 0 | 0 | 0 | 0 | 32 | M | 2 | ROZPOCET | 0 | 23353.04 | 0 | 0 | 0 | 2 | 23353.04 | 16 | 250
126 | K | 998713202.S | Presun hmôt pre izolácie tepelné v objektoch výšky nad 6 m do 12 m | % | 445.91 | 1.4 | 624.27 |  |  | znížená | 0 | 0 | 0 | 0 | 0 | 0 | 16 | K | 2 | ROZPOCET | 0 | 624.27 | 0 | 0 | 0 | 2 | 624.27 | 16 | 252
| D | 762 | Konštrukcie tesárske |  |  |  | 2398.99 |  |  |  |  | 1.6294 |  | 0.07254 |  | 0 | 2 | D | 1 | ROZPOCET | [6 empty] | 2398.99
127 | K | 762361124.S | Montáž spádových klinov pre rovné strechy z reziva nad 120 do 224 cm2 | m | 133.8 | 4.44 | 594.07 |  |  | znížená | 0 | 0 | 0 | 0 | 0 | 0 | 16 | K | 2 | ROZPOCET | 0 | 594.07 | 0 | 0 | 0 | 2 | 594.07 | 16 | 254
128 | M | 60511000000.S | Rezivo | m3 | 3.31 | 385 | 1274.35 |  |  | znížená | 0 | 0 | 0 | 0 | 0 | 0 | 32 | M | 2 | ROZPOCET | 0 | 1274.35 | 0 | 0 | 0 | 2 | 1274.35 | 16 | 256
129 | K | 762431306.S | Obloženie stien z dosiek OSB skrutkovaných na zraz hr. dosky 25 mm | m2 | 6 | 35.34 | 212.04 |  |  | znížená | 0 | 0 | 0 | 0 | 0 | 0 | 16 | K | 2 | ROZPOCET | 0 | 212.04 | 0 | 0 | 0 | 2 | 212.04 | 16 | 258
130 | K | 762810047.S1 | Záklop stropov z dosiek OSB kotvených do ŽB hr. dosky 25 mm | m2 | 5.58 | 38.57 | 215.22 |  |  | znížená | 0.292 | 1.6294 | 0.013 | 0.07254 | 0 | 0 | 16 | K | 2 | ROZPOCET | 0 | 215.22 | 0 | 0 | 0 | 2 | 215.22 | 16 | 260
131 | K | 998762202.S | Presun hmôt pre konštrukcie tesárske v objektoch výšky do 12 m | % | 22.957 | 4.5 | 103.31 |  |  | znížená | 0 | 0 | 0 | 0 | 0 | 0 | 16 | K | 2 | ROZPOCET | 0 | 103.31 | 0 | 0 | 0 | 2 | 103.31 | 16 | 262
| D | 764 | Konštrukcie klampiarske |  |  |  | 5167.47 |  |  |  |  | 122.892 |  | 0.68914 |  | 0 | 2 | D | 1 | ROZPOCET | [6 empty] | 5167.47
132 | K | 764321830.S1 | Demontáž oplechovania rš 660 mm, -0,00520t | m | 5.58 | 1 | 5.58 |  |  | znížená | 0.066 | 0.36828 | 0 | 0 | 0 | 0 | 16 | K | 2 | ROZPOCET | 0 | 5.58 | 0 | 0 | 0 | 2 | 5.58 | 16 | 264
133 | K | 764357801.S | Demontáž žľabov medzistrešných a zaatikových rš 1100 mm, -0,00820t | m | 26.9 | 2.33 | 62.68 |  |  | znížená | 0 | 0 | 0 | 0 | 0 | 0 | 16 | K | 2 | ROZPOCET | 0 | 62.68 | 0 | 0 | 0 | 2 | 62.68 | 16 | 266
134 | K | 764361810.S | Demontáž strešného okna a poklopu na krytine vlnitej a korýt., alebo hlad. a drážk. do 30st, -0,02000t | ks | 1 | 1.43 | 1.43 |  |  | znížená | 0 | 0 | 0 | 0 | 0 | 0 | 16 | K | 2 | ROZPOCET | 0 | 1.43 | 0 | 0 | 0 | 2 | 1.43 | 16 | 268
135 | K | 764367800.S | Demontáž strešných otvorov, oplechovanie strešného okienka, so sklonom do 30° -0.0058t | m2 | 1 | 2.65 | 2.65 |  |  | znížená | 0 | 0 | 0 | 0 | 0 | 0 | 16 | K | 2 | ROZPOCET | 0 | 2.65 | 0 | 0 | 0 | 2 | 2.65 | 16 | 270
136 | K | 764410850.S | Demontáž oplechovania parapetov rš od 100 do 330 mm, -0,00135t | m | 158.45 | 1.32 | 209.15 |  |  | znížená | 0 | 0 | 0 | 0 | 0 | 0 | 16 | K | 2 | ROZPOCET | 0 | 209.15 | 0 | 0 | 0 | 2 | 209.15 | 16 | 272
137 | K | 764421562.S | Oplechovanie markíz Al.plechom | m2 | 5.58 | 44.21 | 246.69 |  |  | znížená | 1.459 | 8.1412 | 0.003 | 0.01674 | 0 | 0 | 16 | K | 2 | ROZPOCET | 0 | 246.69 | 0 | 0 | 0 | 2 | 246.69 | 16 | 274
138 | K | 764430840.S | Demontáž oplechovania múrov a nadmuroviek rš od 330 do 500 mm, -0,00230t | m | 139.3 | 1.3 | 181.09 |  |  | znížená | 0 | 0 | 0 | 0 | 0 | 0 | 16 | K | 2 | ROZPOCET | 0 | 181.09 | 0 | 0 | 0 | 2 | 181.09 | 16 | 276
139 | K | 764439911.S | Demontáž zvislých zvodov a prečistenie | kpl | 3 | 9.6 | 28.8 |  |  | znížená | 0 | 0 | 0 | 0 | 0 | 0 | 16 | K | 2 | ROZPOCET | 0 | 28.8 | 0 | 0 | 0 | 2 | 28.8 | 16 | 278
140 | K | 764454124.S1 | Zvodové rúry , kruhové KJG | m | 16 | 36.08 | 577.28 |  |  | znížená | 0.661 | 10.576 | 0.003 | 0.048 | 0 | 0 | 16 | K | 2 | ROZPOCET | 0 | 577.28 | 0 | 0 | 0 | 2 | 577.28 | 16 | 280
141 | K | 764711116,S | Oplechovanie parapetov z plechu poplastovaného vr. krytiek | m | 156.1 | 24.06 | 3755.77 |  |  | znížená | 0.665 | 103.8065 | 0.004 | 0.6244 | 0 | 0 | 16 | K | 2 | ROZPOCET | 0 | 3755.77 | 0 | 0 | 0 | 2 | 3755.77 | 16 | 282
142 | K | 998764202.S | Presun hmôt pre konštrukcie klampiarske v objektoch výšky nad 6 do 12 m | % | 50.711 | 1.9 | 96.35 |  |  | znížená | 0 | 0 | 0 | 0 | 0 | 0 | 16 | K | 2 | ROZPOCET | 0 | 96.35 | 0 | 0 | 0 | 2 | 96.35 | 16 | 284
| D | 766 | Konštrukcie stolárske |  |  |  | 3073.13 |  |  |  |  | 0 |  | 0 |  | 0 | 2 | D | 1 | ROZPOCET | [6 empty] | 3073.13
143 | K | 766641161.S | Montáž dverí plastových, vchodových, 1 m obvodu dverí | m | 10.7 | 16.3 | 174.41 |  |  | znížená | 0 | 0 | 0 | 0 | 0 | 0 | 16 | K | 2 | ROZPOCET | 0 | 174.41 | 0 | 0 | 0 | 2 | 174.41 | 16 | 286
144 | M | 611730000191.S | Dvere plastové dvojdielne šxv 2350x3000 mm, izolačné trojsklo vr. zámku, kovania - komplet O1 | ks | 1 | 2880 | 2880 |  |  | znížená | 0 | 0 | 0 | 0 | 0 | 0 | 32 | M | 2 | ROZPOCET | 0 | 2880 | 0 | 0 | 0 | 2 | 2880 | 16 | 288
145 | K | 766694981.S | Demontáž parapetnej dosky drevenej šírky do 300 mm, dĺžky nad 1600 mm, -0,006t | ks | 1 | 1.91 | 1.91 |  |  | znížená | 0 | 0 | 0 | 0 | 0 | 0 | 16 | K | 2 | ROZPOCET | 0 | 1.91 | 0 | 0 | 0 | 2 | 1.91 | 16 | 290
146 | K | 998766201.S | Presun hmot pre konštrukcie stolárske v objektoch výšky do 6 m | % | 30.563 | 0.55 | 16.81 |  |  | znížená | 0 | 0 | 0 | 0 | 0 | 0 | 16 | K | 2 | ROZPOCET | 0 | 16.81 | 0 | 0 | 0 | 2 | 16.81 | 16 | 292
| D | 767 | Konštrukcie doplnkové kovové |  |  |  | 15616.26 |  |  |  |  | 0 |  | 0 |  | 0 | 2 | D | 1 | ROZPOCET | [6 empty] | 15616.26
147 | K | 767310100.S | Montáž výlezu do plochej strechy | ks | 1 | 197.94 | 197.94 |  |  | znížená | 0 | 0 | 0 | 0 | 0 | 0 | 16 | K | 2 | ROZPOCET | 0 | 197.94 | 0 | 0 | 0 | 2 | 197.94 | 16 | 294
148 | M | 611330000501.S | Strešný výlez 600x600mm mm, pre plochú strechu | ks | 1 | 564 | 564 |  |  | znížená | 0 | 0 | 0 | 0 | 0 | 0 | 32 | M | 2 | ROZPOCET | 0 | 564 | 0 | 0 | 0 | 2 | 564 | 16 | 296
149 | K | 767661991.S | Montáž a dodávka bubnov pre vonkajšie žalúzie | m | 130.45 | 78 | 10175.1 |  |  | znížená | 0 | 0 | 0 | 0 | 0 | 0 | 16 | K | 2 | ROZPOCET | 0 | 10175.1 | 0 | 0 | 0 | 2 | 10175.1 | 16 | 298
150 | K | 767995103.S | Montáž ostatných atypických kovových stavebných doplnkových konštrukcií nad 10 do 20 kg | kg | 375 | 3.83 | 1436.25 |  |  | znížená | 0 | 0 | 0 | 0 | 0 | 0 | 16 | K | 2 | ROZPOCET | 0 | 1436.25 | 0 | 0 | 0 | 2 | 1436.25 | 16 | 300
151 | M | 13400001 | Oceľová plošina pre imobilných vr. zábradlia s prídavným madlom a povrchovej úpravy a kotvenia - komplet vr. projektovej dokumentácie | kpl | 1 | 1032 | 1032 |  |  | znížená | 0 | 0 | 0 | 0 | 0 | 0 | 32 | M | 2 | ROZPOCET | 0 | 1032 | 0 | 0 | 0 | 2 | 1032 | 16 | 302
152 | K | 767995104.S | Montáž ostatných atypických kovových stavebných doplnkových konštrukcií nad 20 do 50 kg | kg | 416 | 1.86 | 773.76 |  |  | znížená | 0 | 0 | 0 | 0 | 0 | 0 | 16 | K | 2 | ROZPOCET | 0 | 773.76 | 0 | 0 | 0 | 2 | 773.76 | 16 | 304
153 | M | 13400002 | Oceľová konštrukcia stienok markízy pri vstupe vr. kotvenia a povrchovej úpravy | kg | 416 | 3.12 | 1297.92 |  |  | znížená | 0 | 0 | 0 | 0 | 0 | 0 | 32 | M | 2 | ROZPOCET | 0 | 1297.92 | 0 | 0 | 0 | 2 | 1297.92 | 16 | 306
154 | K | 998767201.S | Presun hmôt pre kovové stavebné doplnkové konštrukcie v objektoch výšky do 6 m | % | 154.77 | 0.9 | 139.29 |  |  | znížená | 0 | 0 | 0 | 0 | 0 | 0 | 16 | K | 2 | ROZPOCET | 0 | 139.29 | 0 | 0 | 0 | 2 | 139.29 | 16 | 308
| D | 769 | Montáže vzduchotechnických zariadení |  |  |  | 323.01 |  |  |  |  | 0 |  | 0 |  | 0 | 2 | D | 1 | ROZPOCET | [6 empty] | 323.01
155 | K | 769021499.S | Montáž výfukovej hlavice kruhovej priemeru 250-365 mm | ks | 2 | 10.83 | 21.66 |  |  | znížená | 0 | 0 | 0 | 0 | 0 | 0 | 16 | K | 2 | ROZPOCET | 0 | 21.66 | 0 | 0 | 0 | 2 | 21.66 | 16 | 310
156 | M | 429720007101.S | Hlavica výfuková kruhová s prírubou Lomaco BIB 14 | ks | 2 | 143 | 286 |  |  | znížená | 0 | 0 | 0 | 0 | 0 | 0 | 32 | M | 2 | ROZPOCET | 0 | 286 | 0 | 0 | 0 | 2 | 286 | 16 | 312
157 | K | 769083330.S | Demontáž výfukovej hlavice kruhovej priemeru 355-450 mm, -0,0170 t | ks | 2 | 4.82 | 9.64 |  |  | znížená | 0 | 0 | 0 | 0 | 0 | 0 | 16 | K | 2 | ROZPOCET | 0 | 9.64 | 0 | 0 | 0 | 2 | 9.64 | 16 | 314
158 | K | 998769203 | Presun hmôt pre montáž vzduchotechnických zariadení v stavbe (objekte) výšky nad 7 do 24 m | % | 3.173 | 1.8 | 5.71 |  |  | znížená | 0 | 0 | 0 | 0 | 0 | 0 | 16 | K | 2 | ROZPOCET | 0 | 5.71 | 0 | 0 | 0 | 2 | 5.71 | 16 | 316
| D | 783 | Nátery |  |  |  | 510.11 |  |  |  |  | 0 |  | 0 |  | 0 | 2 | D | 1 | ROZPOCET | [6 empty] | 510.11
159 | K | 783201811 | Odstránenie starých náterov z kovových stavebných doplnkových konštrukcií oškrabaním | m2 | 15 | 1.21 | 18.15 |  |  | znížená | 0 | 0 | 0 | 0 | 0 | 0 | 16 | K | 2 | ROZPOCET | 0 | 18.15 | 0 | 0 | 0 | 2 | 18.15 | 16 | 318
160 | K | 783222100 | Nátery kov.stav.doplnk.konštr. syntetické farby šedej na vzduchu schnúce dvojnásobné - 70µm | m2 | 15 | 5.81 | 87.15 |  |  | znížená | 0 | 0 | 0 | 0 | 0 | 0 | 16 | K | 2 | ROZPOCET | 0 | 87.15 | 0 | 0 | 0 | 2 | 87.15 | 16 | 320
161 | K | 783226100 | Nátery kov.stav.doplnk.konštr. syntetické na vzduchu schnúce základný - 35µm | m2 | 15 | 3.05 | 45.75 |  |  | znížená | 0 | 0 | 0 | 0 | 0 | 0 | 16 | K | 2 | ROZPOCET | 0 | 45.75 | 0 | 0 | 0 | 2 | 45.75 | 16 | 322
162 | K | 783782404.S | Nátery tesárskych konštrukcií, povrchová impregnácia proti drevokaznému hmyzu, hubám a plesniam, jednonásobná | m2 | 88.31 | 3.31 | 292.31 |  |  | znížená | 0 | 0 | 0 | 0 | 0 | 0 | 16 | K | 2 | ROZPOCET | 0 | 292.31 | 0 | 0 | 0 | 2 | 292.31 | 16 | 324
163 | K | 783903811 | Ostatné práce odmastenie chemickými rozpúšťadlami | m2 | 15 | 2.5 | 37.5 |  |  | znížená | 0 | 0 | 0 | 0 | 0 | 0 | 16 | K | 2 | ROZPOCET | 0 | 37.5 | 0 | 0 | 0 | 2 | 37.5 | 16 | 326
164 | K | 783903812 | Ostatné práce odmastenie chemickými saponátmi | m2 | 15 | 1.2 | 18 |  |  | znížená | 0 | 0 | 0 | 0 | 0 | 0 | 16 | K | 2 | ROZPOCET | 0 | 18 | 0 | 0 | 0 | 2 | 18 | 16 | 328
165 | K | 783904811 | Ostatné práce odmastenie chemickými odhrdzavenie kovových konštrukcií | m2 | 15 | 0.75 | 11.25 |  |  | znížená | 0 | 0 | 0 | 0 | 0 | 0 | 16 | K | 2 | ROZPOCET | 0 | 11.25 | 0 | 0 | 0 | 2 | 11.25 | 16 | 330

## 01.2 - 01.2 - Bleskozvod
{c6ec9d4b-70fc-4f6b-8baf-bf697b753bb7}
0
| KRYCÍ LIST ROZPOČTU | [7 empty] | v --- nižšie sa nachádzajú doplnkové a pomocné údaje k zostavám --- v | [8 empty] | False
Stavba:
ZŠ Cabajská - školský a stravovací pavilón v Nitre - zateplenie
Objekt:
so01 - SO 01 - Zateplenie školského pavilónu
Časť:
01.2 - 01.2 - Bleskozvod
| JKSO: |  |  |  |  | KS:
| Miesto: |  | Nitra |  |  | Dátum: | 4. 11. 2021
| Objednávateľ: |  |  |  |  | IČO: | 00308307
|  | Mesto Nitra |  |  |  | IČ DPH:
| Zhotoviteľ: |  |  |  |  | IČO: | 36548707
|  | AB-STAV, s.r.o. Malý Cetín |  |  |  | IČ DPH: | SK2020154246
| Projektant: |  |  |  |  | IČO:
IČ DPH:
| Spracovateľ: |  |  |  |  | IČO:
|  | Miroslav Čech |  |  |  | IČ DPH:
Poznámka:
| Náklady z rozpočtu | [5 empty] | 4211.02
| Ostatné náklady | [5 empty] | 0
| Cena bez DPH | [5 empty] | 4211.02
|  |  | Základ dane |  |  | Sadzba dane | Výška dane
| DPH | základná | 0 |  |  | 20% | 0
|  | znížená | 4211.02 |  |  | 20% | 842.2
|  | zákl. prenesená | 0 |  |  | 20% | 0
|  | zníž. prenesená | 0 |  |  | 20% | 0
|  | nulová | 0 |  |  | 0% | 0
| Cena s DPH |  |  | v | EUR |  | 5053.22
| Projektant |  |  | Spracovateľ
| Dátum a podpis: |  | Pečiatka | Dátum a podpis: |  |  | Pečiatka
| Objednávateľ |  |  | Zhotoviteľ
| Dátum a podpis: |  | Pečiatka | Dátum a podpis: |  |  | Pečiatka
REKAPITULÁCIA ROZPOČTU
Stavba:
ZŠ Cabajská - školský a stravovací pavilón v Nitre - zateplenie
Objekt:
so01 - SO 01 - Zateplenie školského pavilónu
Časť:
01.2 - 01.2 - Bleskozvod
Miesto: |  |  | Nitra |  |  | Dátum: | 4. 11. 2021
Objednávateľ: |  |  | Mesto Nitra |  |  | Projektant:
Zhotoviteľ: |  |  | AB-STAV, s.r.o. Malý Cetín |  |  | Spracovateľ: | Miroslav Čech
Kód dielu - Popis | [6 empty] | Cena celkom [EUR]
1) Náklady z rozpočtu | [6 empty] | 4211.02 | [11 empty] | -1
| M - Práce a dodávky M | [5 empty] | 4211.02
| 21-M - Elektromontáže | [5 empty] | 4046.59
| 9 - Ostatné konštrukcie a práce-búranie | [5 empty] | 198
| 46-M - Zemné práce pri extr.mont.prácach | [5 empty] | 164.43
2) Ostatné náklady | [6 empty] | 0 |  |  | DPH
Celkové náklady za stavbu 1) + 2) | [6 empty] | 4211.02
ROZPOČET
Stavba:
ZŠ Cabajská - školský a stravovací pavilón v Nitre - zateplenie
Objekt:
so01 - SO 01 - Zateplenie školského pavilónu
Časť:
01.2 - 01.2 - Bleskozvod
Miesto: |  |  | Nitra |  |  | Dátum: | 4. 11. 2021
Objednávateľ: |  |  | Mesto Nitra |  |  | Projektant:
Zhotoviteľ: |  |  | AB-STAV, s.r.o. Malý Cetín |  |  | Spracovateľ: | Miroslav Čech
PČ | Typ | Kód | Popis | MJ | Množstvo | J.cena [EUR] | Cena celkom [EUR] | Cenová sústava |  | DPH | J. Nh [h] | Nh celkom [h] | J. hmotnosť [t] | Hmotnosť celkom [t] | J. suť [t] | Suť Celkom [t]
Náklady z rozpočtu | [6 empty] | 4211.02 |  |  |  |  | 0 |  | 0 |  | 0 |  | D | -1 | [7 empty] | 4211.02
| D | M | Práce a dodávky M |  |  |  | 4211.02 |  |  |  |  | 0 |  | 0 |  | 0 | 3 | D | 0 | ROZPOCET | [6 empty] | 4211.02
| D | 21-M | Elektromontáže |  |  |  | 4046.59 |  |  |  |  | 0 |  | 0 |  | 0 | 3 | D | 1 | ROZPOCET | [6 empty] | 4046.59
1 | K | 210220021 | Uzemňovacie vedenie v zemi FeZn vrátane izolácie spojov O 10mm | m | 63 | 1.62 | 102.06 |  |  | znížená | 0 | 0 | 0 | 0 | 0 | 0 | 64 | K | 2 | ROZPOCET | 0 | 102.06 | 0 | 0 | 0 | 2 | 102.06 | 64 | 2
2 | M | 3544224150 | Územňovací vodič ocelový žiarovo zinkovaný označenie O 10 ZIN HRONSKY BENADIKT | kg | 40.75 | 3.22 | 131.22 |  |  | znížená | 0 | 0 | 0 | 0 | 0 | 0 | 256 | M | 2 | ROZPOCET | 0 | 131.22 | 0 | 0 | 0 | 2 | 131.22 | 64 | 4
3 | K | 210220101.S | Podpery vedenia FeZn na plochú strechu PV21 | ks | 136 | 0.85 | 115.6 |  |  | znížená | 0 | 0 | 0 | 0 | 0 | 0 | 64 | K | 2 | ROZPOCET | 0 | 115.6 | 0 | 0 | 0 | 2 | 115.6 | 64 | 6
4 | M | 354410034800.S | Podpera vedenia FeZn na ploché strechy označenie PV 21 oceľ | ks | 136 | 1.46 | 198.56 |  |  | znížená | 0 | 0 | 0 | 0 | 0 | 0 | 256 | M | 2 | ROZPOCET | 0 | 198.56 | 0 | 0 | 0 | 2 | 198.56 | 64 | 8
5 | M | 354410034900.S | Podložka plastová k podpere vedenia FeZn označenie podložka k PV 21 | ks | 136 | 1.06 | 144.16 |  |  | znížená | 0 | 0 | 0 | 0 | 0 | 0 | 256 | M | 2 | ROZPOCET | 0 | 144.16 | 0 | 0 | 0 | 2 | 144.16 | 64 | 10
6 | K | 210220201.S | Zachytávacia tyč FeZn 1-2m s vrutom JD10-20 a podstavcom | ks | 1 | 7.1 | 7.1 |  |  | znížená | 0 | 0 | 0 | 0 | 0 | 0 | 64 | K | 2 | ROZPOCET | 0 | 7.1 | 0 | 0 | 0 | 2 | 7.1 | 64 | 12
7 | M | 354410022200.S | DEHN Zachytávací stožiar Al 3000 na trojnožke +závažie+3xpodložka | ks | 1 | 177.74 | 177.74 |  |  | znížená | 0 | 0 | 0 | 0 | 0 | 0 | 256 | M | 2 | ROZPOCET | 0 | 177.74 | 0 | 0 | 0 | 2 | 177.74 | 64 | 14
8 | K | 210220240 | Svorka FeZn k uzemňovacej tyči SJ | ks | 18 | 2.83 | 50.94 |  |  | znížená | 0 | 0 | 0 | 0 | 0 | 0 | 64 | K | 2 | ROZPOCET | 0 | 50.94 | 0 | 0 | 0 | 2 | 50.94 | 64 | 16
9 | M | 3544219000 | Svorka k zemniacej tyči D= 25 ocelová žiarovo zinkovaná označenie SJ 02 ZIN HRONSKY BENADIKT | ks | 18 | 1.96 | 35.28 |  |  | znížená | 0 | 0 | 0 | 0 | 0 | 0 | 256 | M | 2 | ROZPOCET | 0 | 35.28 | 0 | 0 | 0 | 2 | 35.28 | 64 | 18
10 | K | 210220248 | Svorka FeZn na potrubie ST01-09 1/2"- 4" | ks | 3 | 3.91 | 11.73 |  |  | znížená | 0 | 0 | 0 | 0 | 0 | 0 | 64 | K | 2 | ROZPOCET | 0 | 11.73 | 0 | 0 | 0 | 2 | 11.73 | 64 | 20
11 | M | 354410005200 | Svorka FeZn na 2" potrubie označenie ST 06 | ks | 3 | 2.11 | 6.33 |  |  | znížená | 0 | 0 | 0 | 0 | 0 | 0 | 256 | M | 2 | ROZPOCET | 0 | 6.33 | 0 | 0 | 0 | 2 | 6.33 | 64 | 22
12 | K | 210220260 | Ochranný uholník FeZn OU | ks | 9 | 12.06 | 108.54 |  |  | znížená | 0 | 0 | 0 | 0 | 0 | 0 | 64 | K | 2 | ROZPOCET | 0 | 108.54 | 0 | 0 | 0 | 2 | 108.54 | 64 | 24
13 | M | 3544221650 | Ochraný uholník ocelový žiarovo zinkovaný označenie OU 2 m | ks | 9 | 6.68 | 60.12 |  |  | znížená | 0 | 0 | 0 | 0 | 0 | 0 | 256 | M | 2 | ROZPOCET | 0 | 60.12 | 0 | 0 | 0 | 2 | 60.12 | 64 | 26
14 | K | 210220261 | Držiak ochranného uholníka FeZn DU-Z,D a DOU | ks | 18 | 5.46 | 98.28 |  |  | znížená | 0 | 0 | 0 | 0 | 0 | 0 | 64 | K | 2 | ROZPOCET | 0 | 98.28 | 0 | 0 | 0 | 2 | 98.28 | 64 | 28
15 | M | 3544221750 | Držiak ochranného uholníka do muriva ocelový žiarovo zinkovaný označenie DU Z | ks | 18 | 2.01 | 36.18 |  |  | znížená | 0 | 0 | 0 | 0 | 0 | 0 | 256 | M | 2 | ROZPOCET | 0 | 36.18 | 0 | 0 | 0 | 2 | 36.18 | 64 | 30
16 | K | 210220280 | Uzemňovacia tyč FeZn ZT | ks | 18 | 16.13 | 290.34 |  |  | znížená | 0 | 0 | 0 | 0 | 0 | 0 | 64 | K | 2 | ROZPOCET | 0 | 290.34 | 0 | 0 | 0 | 2 | 290.34 | 64 | 32
17 | M | 3544222550 | Zemniaca tyč ocelová žiarovo zinkovaná označenie ZT 2 m ZIN HRONSKY BENADIKT | ks | 18 | 17.62 | 317.16 |  |  | znížená | 0 | 0 | 0 | 0 | 0 | 0 | 256 | M | 2 | ROZPOCET | 0 | 317.16 | 0 | 0 | 0 | 2 | 317.16 | 64 | 34
18 | K | 210220800 | Uzemňovacie vedenie na povrchu AlMgSi O 8-10 | m | 290 | 2.55 | 739.5 |  |  | znížená | 0 | 0 | 0 | 0 | 0 | 0 | 64 | K | 2 | ROZPOCET | 0 | 739.5 | 0 | 0 | 0 | 2 | 739.5 | 64 | 36
19 | M | 3544245350 | Územňovací vodič zliatina AlMgSi označenie O 8 Al | kg | 39.15 | 7.77 | 304.2 |  |  | znížená | 0 | 0 | 0 | 0 | 0 | 0 | 256 | M | 2 | ROZPOCET | 0 | 304.2 | 0 | 0 | 0 | 2 | 304.2 | 64 | 38
20 | K | 210220105 | Podpery vedenia FeZn do muriva PV 01h a PV01-03 | ks | 58 | 1.69 | 98.02 |  |  | znížená | 0 | 0 | 0 | 0 | 0 | 0 | 64 | K | 2 | ROZPOCET | 0 | 98.02 | 0 | 0 | 0 | 2 | 98.02 | 64 | 40
21 | M | 3544216400 | Podpera vedenia do muriva na hmoždinku ocelová žiarovo zinkovaná označenie PV 01 h | ks | 58 | 2.35 | 136.3 |  |  | znížená | 0 | 0 | 0 | 0 | 0 | 0 | 256 | M | 2 | ROZPOCET | 0 | 136.3 | 0 | 0 | 0 | 2 | 136.3 | 64 | 42
22 | K | 210220241 | Svorka FeZn krížová SK a diagonálna krížová DKS | ks | 6 | 2.83 | 16.98 |  |  | znížená | 0 | 0 | 0 | 0 | 0 | 0 | 64 | K | 2 | ROZPOCET | 0 | 16.98 | 0 | 0 | 0 | 2 | 16.98 | 64 | 44
23 | M | 3544219150 | Svorka krížová ocelová žiarovo zinkovaná označenie SK ZIN HRONSKY BENADIKT | ks | 6 | 1.1 | 6.6 |  |  | znížená | 0 | 0 | 0 | 0 | 0 | 0 | 256 | M | 2 | ROZPOCET | 0 | 6.6 | 0 | 0 | 0 | 2 | 6.6 | 64 | 46
24 | K | 210220243 | Svorka FeZn spojovacia SS | ks | 58 | 1.98 | 114.84 |  |  | znížená | 0 | 0 | 0 | 0 | 0 | 0 | 64 | K | 2 | ROZPOCET | 0 | 114.84 | 0 | 0 | 0 | 2 | 114.84 | 64 | 48
25 | M | 3544219500 | Svorka spojovacia ocelová žiarovo zinkovaná označenie SS s p. 2 skr ZIN HRONSKY BENADIKT | ks | 58 | 0.73 | 42.34 |  |  | znížená | 0 | 0 | 0 | 0 | 0 | 0 | 256 | M | 2 | ROZPOCET | 0 | 42.34 | 0 | 0 | 0 | 2 | 42.34 | 64 | 50
26 | K | 210220245 | Svorka FeZn pripojovacia SP | ks | 4 | 1.69 | 6.76 |  |  | znížená | 0 | 0 | 0 | 0 | 0 | 0 | 64 | K | 2 | ROZPOCET | 0 | 6.76 | 0 | 0 | 0 | 2 | 6.76 | 64 | 52
27 | M | 3544219850 | Svorka pripojovacia pre spojenie kovových súčiastok ocelová žiarovo zinkovaná označenie SP 1 | ks | 4 | 0.81 | 3.24 |  |  | znížená | 0 | 0 | 0 | 0 | 0 | 0 | 256 | M | 2 | ROZPOCET | 0 | 3.24 | 0 | 0 | 0 | 2 | 3.24 | 64 | 54
28 | K | 210220246 | Svorka FeZn na odkvapový žľab SO | ks | 18 | 2.83 | 50.94 |  |  | znížená | 0 | 0 | 0 | 0 | 0 | 0 | 64 | K | 2 | ROZPOCET | 0 | 50.94 | 0 | 0 | 0 | 2 | 50.94 | 64 | 56
29 | M | 3544219950 | Svorka okapová ocelová žiarovo zinkovaná označenie SO ZIN HRONSKY BENADIKT | ks | 18 | 1.49 | 26.82 |  |  | znížená | 0 | 0 | 0 | 0 | 0 | 0 | 256 | M | 2 | ROZPOCET | 0 | 26.82 | 0 | 0 | 0 | 2 | 26.82 | 64 | 58
30 | K | 210220247 | Svorka FeZn skúšobná SZ | ks | 9 | 2.83 | 25.47 |  |  | znížená | 0 | 0 | 0 | 0 | 0 | 0 | 64 | K | 2 | ROZPOCET | 0 | 25.47 | 0 | 0 | 0 | 2 | 25.47 | 64 | 60
31 | M | 3544220000 | Svorka skušobná ocelová žiarovo zinkovaná označenie SZ ZIN HRONSKY BENADIKT | ks | 9 | 1.74 | 15.66 |  |  | znížená | 0 | 0 | 0 | 0 | 0 | 0 | 256 | M | 2 | ROZPOCET | 0 | 15.66 | 0 | 0 | 0 | 2 | 15.66 | 64 | 62
32 | K | 210220050 | Označenie zvodov číselnými štítkami | ks | 9 | 3.11 | 27.99 |  |  | znížená | 0 | 0 | 0 | 0 | 0 | 0 | 64 | K | 2 | ROZPOCET | 0 | 27.99 | 0 | 0 | 0 | 2 | 27.99 | 64 | 64
33 | M | 3544247920 | Štítok orientačný 0, obj. č. EBL000000358; bleskozvodný a uzemňovací materiál | ks | 9 | 0.72 | 6.48 |  |  | znížená | 0 | 0 | 0 | 0 | 0 | 0 | 256 | M | 2 | ROZPOCET | 0 | 6.48 | 0 | 0 | 0 | 2 | 6.48 | 64 | 66
34 | K | HZS-002 | Revízna správa, odborná skúška bleskozvodu | kpl | 1 | 132 | 132 |  |  | znížená | 0 | 0 | 0 | 0 | 0 | 0 | 64 | K | 2 | ROZPOCET | 0 | 132 | 0 | 0 | 0 | 2 | 132 | 64 | 68
35 | K | MV | Murárske výpomoci | % | 21.951 | 1 | 21.95 |  |  | znížená | 0 | 0 | 0 | 0 | 0 | 0 | 64 | K | 2 | ROZPOCET | 0 | 21.95 | 0 | 0 | 0 | 2 | 21.95 | 64 | 70
36 | K | PM | Podružný materiál | % | 16.484 | 3 | 49.45 |  |  | znížená | 0 | 0 | 0 | 0 | 0 | 0 | 64 | K | 2 | ROZPOCET | 0 | 49.45 | 0 | 0 | 0 | 2 | 49.45 | 64 | 72
37 | K | PPV | Podiel pridružených výkonov | % | 21.951 | 6 | 131.71 |  |  | znížená | 0 | 0 | 0 | 0 | 0 | 0 | 64 | K | 2 | ROZPOCET | 0 | 131.71 | 0 | 0 | 0 | 2 | 131.71 | 64 | 74
| D | 9 | Ostatné konštrukcie a práce-búranie |  |  |  | 198 |  |  |  |  | 0 |  | 0 |  | 0 | 1 | D | 2 | ROZPOCET | [6 empty] | 198
38 | K | 949942101 | Hydraulická zdvíhacia plošina vrátane obsluhy inštalovaná na automobilovom podvozku výšky zdvihu do 27 m | hod | 6 | 33 | 198 |  |  | znížená | 0 | 0 | 0 | 0 | 0 | 0 | 4 | K | 3 | ROZPOCET | 0 | 198 | 0 | 0 | 0 | 2 | 198 | 4 | 76
| D | 46-M | Zemné práce pri extr.mont.prácach |  |  |  | 164.43 |  |  |  |  | 0 |  | 0 |  | 0 | 3 | D | 1 | ROZPOCET | [6 empty] | 164.43
39 | K | 460200163.S | Hĺbenie káblovej ryhy ručne 35 cm širokej a 80 cm hlbokej, v zemine triedy 3 | m | 27 | 6.09 | 164.43 |  |  | znížená | 0 | 0 | 0 | 0 | 0 | 0 | 64 | K | 2 | ROZPOCET | 0 | 164.43 | 0 | 0 | 0 | 2 | 164.43 | 64 | 78

## 01.3 - 01.3 - Hydraulické...
{3690d0fc-42b2-4374-b83d-2a74e2bfbdd3}
0
| KRYCÍ LIST ROZPOČTU | [7 empty] | v --- nižšie sa nachádzajú doplnkové a pomocné údaje k zostavám --- v | [8 empty] | False
Stavba:
ZŠ Cabajská - školský a stravovací pavilón v Nitre - zateplenie
Objekt:
so01 - SO 01 - Zateplenie školského pavilónu
Časť:
01.3 - 01.3 - Hydraulické vyregulovanie vykurovacej sústavy
| JKSO: |  |  |  |  | KS:
| Miesto: |  | Nitra |  |  | Dátum: | 4. 11. 2021
| Objednávateľ: |  |  |  |  | IČO: | 00308307
|  | Mesto Nitra |  |  |  | IČ DPH:
| Zhotoviteľ: |  |  |  |  | IČO: | 36548707
|  | AB-STAV, s.r.o. Malý Cetín |  |  |  | IČ DPH: | SK2020154246
| Projektant: |  |  |  |  | IČO:
IČ DPH:
| Spracovateľ: |  |  |  |  | IČO:
|  | Miroslav Čech |  |  |  | IČ DPH:
Poznámka:
| Náklady z rozpočtu | [5 empty] | 5825.39
| Ostatné náklady | [5 empty] | 0
| Cena bez DPH | [5 empty] | 5825.39
|  |  | Základ dane |  |  | Sadzba dane | Výška dane
| DPH | základná | 0 |  |  | 20% | 0
|  | znížená | 5825.39 |  |  | 20% | 1165.08
|  | zákl. prenesená | 0 |  |  | 20% | 0
|  | zníž. prenesená | 0 |  |  | 20% | 0
|  | nulová | 0 |  |  | 0% | 0
| Cena s DPH |  |  | v | EUR |  | 6990.47
| Projektant |  |  | Spracovateľ
| Dátum a podpis: |  | Pečiatka | Dátum a podpis: |  |  | Pečiatka
| Objednávateľ |  |  | Zhotoviteľ
| Dátum a podpis: |  | Pečiatka | Dátum a podpis: |  |  | Pečiatka
REKAPITULÁCIA ROZPOČTU
Stavba:
ZŠ Cabajská - školský a stravovací pavilón v Nitre - zateplenie
Objekt:
so01 - SO 01 - Zateplenie školského pavilónu
Časť:
01.3 - 01.3 - Hydraulické vyregulovanie vykurovacej sústavy
Miesto: |  |  | Nitra |  |  | Dátum: | 4. 11. 2021
Objednávateľ: |  |  | Mesto Nitra |  |  | Projektant:
Zhotoviteľ: |  |  | AB-STAV, s.r.o. Malý Cetín |  |  | Spracovateľ: | Miroslav Čech
Kód dielu - Popis | [6 empty] | Cena celkom [EUR]
1) Náklady z rozpočtu | [6 empty] | 5825.39 | [11 empty] | -1
| PSV - Práce a dodávky PSV | [5 empty] | 4545.32
| 732 - Ústredné kúrenie - strojovne | [5 empty] | 1032.03
| 733 - Ústredné kúrenie - rozvodné potrubie | [5 empty] | 45.32
| 734 - Ústredné kúrenie - armatúry | [5 empty] | 2407.51
| 735 - Ústredné kúrenie - vykurovacie telesá | [5 empty] | 1060.46
| M - Práce a dodávky M | [5 empty] | 148.17
| 23-M - Montáže potrubia | [5 empty] | 148.17
| OST - Ostatné | [5 empty] | 1131.9
| O01 - Ostatné | [5 empty] | 1131.9
2) Ostatné náklady | [6 empty] | 0 |  |  | DPH
Celkové náklady za stavbu 1) + 2) | [6 empty] | 5825.39
ROZPOČET
Stavba:
ZŠ Cabajská - školský a stravovací pavilón v Nitre - zateplenie
Objekt:
so01 - SO 01 - Zateplenie školského pavilónu
Časť:
01.3 - 01.3 - Hydraulické vyregulovanie vykurovacej sústavy
Miesto: |  |  | Nitra |  |  | Dátum: | 4. 11. 2021
Objednávateľ: |  |  | Mesto Nitra |  |  | Projektant:
Zhotoviteľ: |  |  | AB-STAV, s.r.o. Malý Cetín |  |  | Spracovateľ: | Miroslav Čech
PČ | Typ | Kód | Popis | MJ | Množstvo | J.cena [EUR] | Cena celkom [EUR] | Cenová sústava |  | DPH | J. Nh [h] | Nh celkom [h] | J. hmotnosť [t] | Hmotnosť celkom [t] | J. suť [t] | Suť Celkom [t]
Náklady z rozpočtu | [6 empty] | 5825.39 |  |  |  |  | 0 |  | 0 |  | 0 |  | D | -1 | [7 empty] | 5825.39
| D | PSV | Práce a dodávky PSV |  |  |  | 4545.32 |  |  |  |  | 0 |  | 0 |  | 0 | 2 | D | 0 | ROZPOCET | [6 empty] | 4545.32
| D | 732 | Ústredné kúrenie - strojovne |  |  |  | 1032.03 |  |  |  |  | 0 |  | 0 |  | 0 | 2 | D | 1 | ROZPOCET | [6 empty] | 1032.03
1 | K | 732420812.S | Demontáž čerpadla obehového špirálového (do potrubia) DN 40, -0,02100t | ks | 1 | 6.6 | 6.6 |  |  | znížená | 0 | 0 | 0 | 0 | 0 | 0 | 16 | K | 2 | ROZPOCET | 0 | 6.6 | 0 | 0 | 0 | 2 | 6.6 | 16 | 2
2 | K | 732429112.S | Montáž čerpadla (do potrubia) obehového špirálového DN 40 | súb. | 1 | 13.2 | 13.2 |  |  | znížená | 0 | 0 | 0 | 0 | 0 | 0 | 16 | K | 2 | ROZPOCET | 0 | 13.2 | 0 | 0 | 0 | 2 | 13.2 | 16 | 4
3 | M | 1001 | Obehové čerpadlo WILO Stratos MAXO 30/0,5-8 | ks | 1 | 1001 | 1001 |  |  | znížená | 0 | 0 | 0 | 0 | 0 | 0 | 32 | M | 2 | ROZPOCET | 0 | 1001 | 0 | 0 | 0 | 2 | 1001 | 16 | 6
4 | K | 998732201.S | Presun hmôt pre strojovne v objektoch výšky do 6 m | % | 10.208 | 1.1 | 11.23 |  |  | znížená | 0 | 0 | 0 | 0 | 0 | 0 | 16 | K | 2 | ROZPOCET | 0 | 11.23 | 0 | 0 | 0 | 2 | 11.23 | 16 | 8
| D | 733 | Ústredné kúrenie - rozvodné potrubie |  |  |  | 45.32 |  |  |  |  | 0 |  | 0 |  | 0 | 2 | D | 1 | ROZPOCET | [6 empty] | 45.32
5 | K | 733191913.S | Oprava rozvodov potrubí z oceľových rúrok zaslepenie kovaním a zavarením DN 15 | ks | 2 | 4.4 | 8.8 |  |  | znížená | 0 | 0 | 0 | 0 | 0 | 0 | 16 | K | 2 | ROZPOCET | 0 | 8.8 | 0 | 0 | 0 | 2 | 8.8 | 16 | 10
6 | K | 733191924.S | Oprava rozvodov potrubí - privarenie odbočky do DN 20 | ks | 4 | 9.13 | 36.52 |  |  | znížená | 0 | 0 | 0 | 0 | 0 | 0 | 16 | K | 2 | ROZPOCET | 0 | 36.52 | 0 | 0 | 0 | 2 | 36.52 | 16 | 12
| D | 734 | Ústredné kúrenie - armatúry |  |  |  | 2407.51 |  |  |  |  | 0 |  | 0 |  | 0 | 2 | D | 1 | ROZPOCET | [6 empty] | 2407.51
7 | K | 734200821.S | Demontáž armatúry závitovej s dvomi závitmi do G 1/2 -0,00045t | ks | 96 | 2.2 | 211.2 |  |  | znížená | 0 | 0 | 0 | 0 | 0 | 0 | 16 | K | 2 | ROZPOCET | 0 | 211.2 | 0 | 0 | 0 | 2 | 211.2 | 16 | 14
8 | K | 734200822.S | Demontáž armatúry závitovej s dvomi závitmi nad 1/2 do G 1, -0,00110t | ks | 10 | 3.08 | 30.8 |  |  | znížená | 0 | 0 | 0 | 0 | 0 | 0 | 16 | K | 2 | ROZPOCET | 0 | 30.8 | 0 | 0 | 0 | 2 | 30.8 | 16 | 16
9 | K | 734209112.S | Montáž závitovej armatúry s 2 závitmi do G 1/2 | ks | 48 | 2.75 | 132 |  |  | znížená | 0 | 0 | 0 | 0 | 0 | 0 | 16 | K | 2 | ROZPOCET | 0 | 132 | 0 | 0 | 0 | 2 | 132 | 16 | 18
10 | M | V2420D0010 | Radiátorový regulačný ventil do spiatočky Honeywell Verafix-E priamy, DN10 | ks | 14 | 8.25 | 115.5 |  |  | znížená | 0 | 0 | 0 | 0 | 0 | 0 | 32 | M | 2 | ROZPOCET | 0 | 115.5 | 0 | 0 | 0 | 2 | 115.5 | 16 | 20
11 | M | V2420E0010 | Radiátorový regulačný ventil do spiatočky Honeywell Verafix-E rohový, DN10 | ks | 7 | 8.25 | 57.75 |  |  | znížená | 0 | 0 | 0 | 0 | 0 | 0 | 32 | M | 2 | ROZPOCET | 0 | 57.75 | 0 | 0 | 0 | 2 | 57.75 | 16 | 22
12 | M | V2420D0015 | Radiátorový regulačný ventil do spiatočky Honeywell Verafix-E priamy, DN15 | ks | 15 | 8.36 | 125.4 |  |  | znížená | 0 | 0 | 0 | 0 | 0 | 0 | 32 | M | 2 | ROZPOCET | 0 | 125.4 | 0 | 0 | 0 | 2 | 125.4 | 16 | 24
13 | M | V2420E0015 | Radiátorový regulačný ventil do spiatočky Honeywell Verafix-E rohový, DN15 | ks | 12 | 8.36 | 100.32 |  |  | znížená | 0 | 0 | 0 | 0 | 0 | 0 | 32 | M | 2 | ROZPOCET | 0 | 100.32 | 0 | 0 | 0 | 2 | 100.32 | 16 | 26
14 | K | 734209114.S | Montáž závitovej armatúry s 2 závitmi G 3/4 | ks | 4 | 3.3 | 13.2 |  |  | znížená | 0 | 0 | 0 | 0 | 0 | 0 | 16 | K | 2 | ROZPOCET | 0 | 13.2 | 0 | 0 | 0 | 2 | 13.2 | 16 | 28
15 | M | V2420D0020 | Radiátorový regulačný ventil do spiatočky Honeywell Verafix-E priamy, DN20 | ks | 1 | 10.56 | 10.56 |  |  | znížená | 0 | 0 | 0 | 0 | 0 | 0 | 32 | M | 2 | ROZPOCET | 0 | 10.56 | 0 | 0 | 0 | 2 | 10.56 | 16 | 30
16 | M | V2420E0020 | Radiátorový regulačný ventil do spiatočky Honeywell Verafix-E rohový, DN20 | ks | 3 | 10.56 | 31.68 |  |  | znížená | 0 | 0 | 0 | 0 | 0 | 0 | 32 | M | 2 | ROZPOCET | 0 | 31.68 | 0 | 0 | 0 | 2 | 31.68 | 16 | 32
17 | K | 734223110.S | Montáž ventilu závitového termostatického rohového jednoregulačného G 3/8 | ks | 20 | 2.75 | 55 |  |  | znížená | 0 | 0 | 0 | 0 | 0 | 0 | 16 | K | 2 | ROZPOCET | 0 | 55 | 0 | 0 | 0 | 2 | 55 | 16 | 34
18 | M | V2020DSX10 | Radiátorový termostatický ventil Honeywell SX priamy, DN10 | ks | 14 | 10.56 | 147.84 |  |  | znížená | 0 | 0 | 0 | 0 | 0 | 0 | 32 | M | 2 | ROZPOCET | 0 | 147.84 | 0 | 0 | 0 | 2 | 147.84 | 16 | 36
19 | M | V2020ESX10 | Radiátorový termostatický ventil Honeywell SX rohový, DN10 | ks | 6 | 10.56 | 63.36 |  |  | znížená | 0 | 0 | 0 | 0 | 0 | 0 | 32 | M | 2 | ROZPOCET | 0 | 63.36 | 0 | 0 | 0 | 2 | 63.36 | 16 | 38
20 | K | 734223120.S | Montáž ventilu závitového termostatického rohového jednoregulačného G 1/2 | ks | 28 | 2.75 | 77 |  |  | znížená | 0 | 0 | 0 | 0 | 0 | 0 | 16 | K | 2 | ROZPOCET | 0 | 77 | 0 | 0 | 0 | 2 | 77 | 16 | 40
21 | M | V2020DSX15 | Radiátorový termostatický ventil Honeywell SX priamy, DN15 | ks | 15 | 11.55 | 173.25 |  |  | znížená | 0 | 0 | 0 | 0 | 0 | 0 | 32 | M | 2 | ROZPOCET | 0 | 173.25 | 0 | 0 | 0 | 2 | 173.25 | 16 | 42
22 | M | V2020ESX15 | Radiátorový termostatický ventil Honeywell SX rohový, DN15 | ks | 13 | 11.55 | 150.15 |  |  | znížená | 0 | 0 | 0 | 0 | 0 | 0 | 32 | M | 2 | ROZPOCET | 0 | 150.15 | 0 | 0 | 0 | 2 | 150.15 | 16 | 44
23 | K | 734223130.S | Montáž ventilu závitového termostatického rohového jednoregulačného G 3/4 | ks | 4 | 3.3 | 13.2 |  |  | znížená | 0 | 0 | 0 | 0 | 0 | 0 | 16 | K | 2 | ROZPOCET | 0 | 13.2 | 0 | 0 | 0 | 2 | 13.2 | 16 | 46
24 | M | V2020DLX20 | Radiátorový termostatický ventil Honeywell LX priamy, DN20 | ks | 1 | 13.2 | 13.2 |  |  | znížená | 0 | 0 | 0 | 0 | 0 | 0 | 32 | M | 2 | ROZPOCET | 0 | 13.2 | 0 | 0 | 0 | 2 | 13.2 | 16 | 48
25 | M | V2020ELX20 | Radiátorový termostatický ventil Honeywell LX rohový, DN20 | ks | 1 | 16.5 | 16.5 |  |  | znížená | 0 | 0 | 0 | 0 | 0 | 0 | 32 | M | 2 | ROZPOCET | 0 | 16.5 | 0 | 0 | 0 | 2 | 16.5 | 16 | 50
26 | M | V2020ESX20 | Radiátorový termostatický ventil Honeywell SX rohový, DN20 | ks | 2 | 15.4 | 30.8 |  |  | znížená | 0 | 0 | 0 | 0 | 0 | 0 | 32 | M | 2 | ROZPOCET | 0 | 30.8 | 0 | 0 | 0 | 2 | 30.8 | 16 | 52
27 | K | 734223208.S | Montáž termostatickej hlavice kvapalinovej jednoduchej | súb. | 52 | 1.1 | 57.2 |  |  | znížená | 0 | 0 | 0 | 0 | 0 | 0 | 16 | K | 2 | ROZPOCET | 0 | 57.2 | 0 | 0 | 0 | 2 | 57.2 | 16 | 54
28 | M | T3019W0 | Termostatická hlavica Honeywell Thera 6 | ks | 52 | 9.9 | 514.8 |  |  | znížená | 0 | 0 | 0 | 0 | 0 | 0 | 32 | M | 2 | ROZPOCET | 0 | 514.8 | 0 | 0 | 0 | 2 | 514.8 | 16 | 56
29 | M | TA6900A | Krúžok k zaisteniu proti krádeži | ks | 52 | 2.2 | 114.4 |  |  | znížená | 0 | 0 | 0 | 0 | 0 | 0 | 32 | M | 2 | ROZPOCET | 0 | 114.4 | 0 | 0 | 0 | 2 | 114.4 | 16 | 58
30 | K | 734291931.S | Oprava armatúry závitovej, závitového medzikusa priameho,rohového do G 1/2 | ks | 48 | 2.75 | 132 |  |  | znížená | 0 | 0 | 0 | 0 | 0 | 0 | 16 | K | 2 | ROZPOCET | 0 | 132 | 0 | 0 | 0 | 2 | 132 | 16 | 60
31 | K | 734291932.S | Oprava armatúry závitovej, závitového medzikusa priameho,rohového nad 1/2 do G 1 | ks | 4 | 3.3 | 13.2 |  |  | znížená | 0 | 0 | 0 | 0 | 0 | 0 | 16 | K | 2 | ROZPOCET | 0 | 13.2 | 0 | 0 | 0 | 2 | 13.2 | 16 | 62
32 | K | 998734203.S | Presun hmôt pre armatúry v objektoch výšky nad 6 do 24 m | % | 24.003 | 0.3 | 7.2 |  |  | znížená | 0 | 0 | 0 | 0 | 0 | 0 | 16 | K | 2 | ROZPOCET | 0 | 7.2 | 0 | 0 | 0 | 2 | 7.2 | 16 | 64
| D | 735 | Ústredné kúrenie - vykurovacie telesá |  |  |  | 1060.46 |  |  |  |  | 0 |  | 0 |  | 0 | 2 | D | 1 | ROZPOCET | [6 empty] | 1060.46
33 | K | 735000912.S | Vyregulovanie dvojregulačného ventilu s termostatickým ovládaním | ks | 57 | 4.95 | 282.15 |  |  | znížená | 0 | 0 | 0 | 0 | 0 | 0 | 16 | K | 2 | ROZPOCET | 0 | 282.15 | 0 | 0 | 0 | 2 | 282.15 | 16 | 66
34 | K | 735110912.S | Oprava vykurovacieho telesa článkového liatinového, rozpojenie vykurovacieho telesa teplovodného | ks | 52 | 6.6 | 343.2 |  |  | znížená | 0 | 0 | 0 | 0 | 0 | 0 | 16 | K | 2 | ROZPOCET | 0 | 343.2 | 0 | 0 | 0 | 2 | 343.2 | 16 | 68
35 | K | 735111810.S | Demontáž vykurovacích telies liatinových článkových, -0,02380t | m2 | 9.8 | 2.2 | 21.56 |  |  | znížená | 0 | 0 | 0 | 0 | 0 | 0 | 16 | K | 2 | ROZPOCET | 0 | 21.56 | 0 | 0 | 0 | 2 | 21.56 | 16 | 70
36 | K | 735191910.S | Napustenie vody do vykurovacieho systému vrátane potrubia o v. pl. vykurovacích telies | m2 | 310 | 0.5 | 155 |  |  | znížená | 0 | 0 | 0 | 0 | 0 | 0 | 16 | K | 2 | ROZPOCET | 0 | 155 | 0 | 0 | 0 | 2 | 155 | 16 | 72
37 | K | 735291800.S | Demontáž konzol alebo držiakov vykurovacieho telesa, registra, konvektora do odpadu, 0,00075t | ks | 6 | 0.44 | 2.64 |  |  | znížená | 0 | 0 | 0 | 0 | 0 | 0 | 16 | K | 2 | ROZPOCET | 0 | 2.64 | 0 | 0 | 0 | 2 | 2.64 | 16 | 74
38 | K | 735494811.S | Vypúšťanie vody z vykurovacích sústav o v. pl. vykurovacích telies | m2 | 310 | 0.77 | 238.7 |  |  | znížená | 0 | 0 | 0 | 0 | 0 | 0 | 16 | K | 2 | ROZPOCET | 0 | 238.7 | 0 | 0 | 0 | 2 | 238.7 | 16 | 76
39 | K | 998735202.S | Presun hmôt pre vykurovacie telesá v objektoch výšky nad 6 do 12 m | % | 10.433 | 1.65 | 17.21 |  |  | znížená | 0 | 0 | 0 | 0 | 0 | 0 | 16 | K | 2 | ROZPOCET | 0 | 17.21 | 0 | 0 | 0 | 2 | 17.21 | 16 | 78
| D | M | Práce a dodávky M |  |  |  | 148.17 |  |  |  |  | 0 |  | 0 |  | 0 | 3 | D | 0 | ROZPOCET | [6 empty] | 148.17
| D | 23-M | Montáže potrubia |  |  |  | 148.17 |  |  |  |  | 0 |  | 0 |  | 0 | 3 | D | 1 | ROZPOCET | [6 empty] | 148.17
40 | K | 230040023.S | Zhotovenie vonkajšieho závitu G 3/8" | ks | 21 | 2.75 | 57.75 |  |  | znížená | 0 | 0 | 0 | 0 | 0 | 0 | 64 | K | 2 | ROZPOCET | 0 | 57.75 | 0 | 0 | 0 | 2 | 57.75 | 64 | 80
41 | K | 230040024.S | Zhotovenie vonkajšieho závitu G 1/2" | ks | 27 | 2.86 | 77.22 |  |  | znížená | 0 | 0 | 0 | 0 | 0 | 0 | 64 | K | 2 | ROZPOCET | 0 | 77.22 | 0 | 0 | 0 | 2 | 77.22 | 64 | 82
42 | K | 230040025.S | Zhotovenie vonkajšieho závitu G 3/4" | ks | 4 | 3.3 | 13.2 |  |  | znížená | 0 | 0 | 0 | 0 | 0 | 0 | 64 | K | 2 | ROZPOCET | 0 | 13.2 | 0 | 0 | 0 | 2 | 13.2 | 64 | 84
| D | OST | Ostatné |  |  |  | 1131.9 |  |  |  |  | 0 |  | 0 |  | 0 | 4 | D | 0 | ROZPOCET | [6 empty] | 1131.9
| D | O01 | Ostatné |  |  |  | 1131.9 |  |  |  |  | 0 |  | 0 |  | 0 | 1 | D | 1 | ROZPOCET | [6 empty] | 1131.9
43 | K | HZS-001 | Hydraulické vyregulovanie vykurovacej sústavy s vystavením protokolu | sub | 1 | 339.9 | 339.9 |  |  | znížená | 0 | 0 | 0 | 0 | 0 | 0 | 4 | K | 2 | ROZPOCET | 0 | 339.9 | 0 | 0 | 0 | 2 | 339.9 | 4 | 86
44 | K | HZS-008 | Vykurovacia skúška | hod | 72 | 11 | 792 |  |  | znížená | 0 | 0 | 0 | 0 | 0 | 0 | 4 | K | 2 | ROZPOCET | 0 | 792 | 0 | 0 | 0 | 2 | 792 | 4 | 88

## 02.1 - 02.1 - Zateplenie ...
{fbcb165d-b362-4656-a9fc-20acaeebd0c7}
0
| KRYCÍ LIST ROZPOČTU | [7 empty] | v --- nižšie sa nachádzajú doplnkové a pomocné údaje k zostavám --- v | [8 empty] | False
Stavba:
ZŠ Cabajská - školský a stravovací pavilón v Nitre - zateplenie
Objekt:
so02 - SO 02 - Zateplenie stravovacieho pavilónu
Časť:
02.1 - 02.1 - Zateplenie fasády a strechy
| JKSO: |  |  |  |  | KS:
| Miesto: |  | Nitra |  |  | Dátum: | 4. 11. 2021
| Objednávateľ: |  |  |  |  | IČO: | 00308307
|  | Mesto Nitra |  |  |  | IČ DPH:
| Zhotoviteľ: |  |  |  |  | IČO: | 36548707
|  | AB-STAV, s.r.o. Malý Cetín |  |  |  | IČ DPH: | SK2020154246
| Projektant: |  |  |  |  | IČO:
IČ DPH:
| Spracovateľ: |  |  |  |  | IČO:
|  | Miroslav Čech |  |  |  | IČ DPH:
Poznámka:
| Náklady z rozpočtu | [5 empty] | 193938.96
| Ostatné náklady | [5 empty] | 0
| Cena bez DPH | [5 empty] | 193938.96
|  |  | Základ dane |  |  | Sadzba dane | Výška dane
| DPH | základná | 0 |  |  | 20% | 0
|  | znížená | 193938.96 |  |  | 20% | 38787.79
|  | zákl. prenesená | 0 |  |  | 20% | 0
|  | zníž. prenesená | 0 |  |  | 20% | 0
|  | nulová | 0 |  |  | 0% | 0
| Cena s DPH |  |  | v | EUR |  | 232726.75
| Projektant |  |  | Spracovateľ
| Dátum a podpis: |  | Pečiatka | Dátum a podpis: |  |  | Pečiatka
| Objednávateľ |  |  | Zhotoviteľ
| Dátum a podpis: |  | Pečiatka | Dátum a podpis: |  |  | Pečiatka
REKAPITULÁCIA ROZPOČTU
Stavba:
ZŠ Cabajská - školský a stravovací pavilón v Nitre - zateplenie
Objekt:
so02 - SO 02 - Zateplenie stravovacieho pavilónu
Časť:
02.1 - 02.1 - Zateplenie fasády a strechy
Miesto: |  |  | Nitra |  |  | Dátum: | 4. 11. 2021
Objednávateľ: |  |  | Mesto Nitra |  |  | Projektant:
Zhotoviteľ: |  |  | AB-STAV, s.r.o. Malý Cetín |  |  | Spracovateľ: | Miroslav Čech
Kód dielu - Popis | [6 empty] | Cena celkom [EUR]
1) Náklady z rozpočtu | [6 empty] | 193938.96 | [11 empty] | -1
| HSV - Práce a dodávky HSV | [5 empty] | 107804.73
| 1 - Zemné práce | [5 empty] | 2043.56
| 5 - Komunikácie | [5 empty] | 356.36
| 6 - Úpravy povrchov, podlahy, osadenie | [5 empty] | 76061.08
| 9 - Ostatné konštrukcie a práce-búranie | [5 empty] | 25409.58
| 99 - Presun hmôt HSV | [5 empty] | 3934.15
| PSV - Práce a dodávky PSV | [5 empty] | 86134.23
| 711 - Izolácie proti vode a vlhkosti | [5 empty] | 3012.06
| 712 - Izolácie striech, povlakové krytiny | [5 empty] | 35857.54
| 713 - Izolácie tepelné | [5 empty] | 26510.44
| 721 - Zdravotechnika - vnútorná kanalizácia | [5 empty] | 36
| 762 - Konštrukcie tesárske | [5 empty] | 181.38
| 764 - Konštrukcie klampiarske | [5 empty] | 2622.78
| 766 - Konštrukcie stolárske | [5 empty] | 7051.32
| 767 - Konštrukcie doplnkové kovové | [5 empty] | 166.46
| 769 - Montáže vzduchotechnických zariadení | [5 empty] | 311.41
| 777 - Podlahy syntetické | [5 empty] | 7636.81
| 783 - Nátery | [5 empty] | 348.48
| 784 - Maľby | [5 empty] | 2399.55
2) Ostatné náklady | [6 empty] | 0 |  |  | DPH
Celkové náklady za stavbu 1) + 2) | [6 empty] | 193938.96
ROZPOČET
Stavba:
ZŠ Cabajská - školský a stravovací pavilón v Nitre - zateplenie
Objekt:
so02 - SO 02 - Zateplenie stravovacieho pavilónu
Časť:
02.1 - 02.1 - Zateplenie fasády a strechy
Miesto: |  |  | Nitra |  |  | Dátum: | 4. 11. 2021
Objednávateľ: |  |  | Mesto Nitra |  |  | Projektant:
Zhotoviteľ: |  |  | AB-STAV, s.r.o. Malý Cetín |  |  | Spracovateľ: | Miroslav Čech
PČ | Typ | Kód | Popis | MJ | Množstvo | J.cena [EUR] | Cena celkom [EUR] | Cenová sústava |  | DPH | J. Nh [h] | Nh celkom [h] | J. hmotnosť [t] | Hmotnosť celkom [t] | J. suť [t] | Suť Celkom [t]
Náklady z rozpočtu | [6 empty] | 193938.96 |  |  |  |  | 963.7963 |  | 32.3515 |  | 0 |  | D | -1 | [7 empty] | 193938.96
| D | HSV | Práce a dodávky HSV |  |  |  | 107804.73 |  |  |  |  | 813.2909 |  | 31.9474 |  | 0 | 1 | D | 0 | ROZPOCET | [6 empty] | 107804.73
| D | 1 | Zemné práce |  |  |  | 2043.56 |  |  |  |  | 0 |  | 0 |  | 0 | 1 | D | 1 | ROZPOCET | [6 empty] | 2043.56
1 | K | 132211101.S | Hĺbenie rýh šírky do 600 mm v hornine tr.3 súdržných - ručným náradím | m3 | 33.04 | 58.21 | 1923.26 |  |  | znížená | 0 | 0 | 0 | 0 | 0 | 0 | 4 | K | 2 | ROZPOCET | 0 | 1923.26 | 0 | 0 | 0 | 2 | 1923.26 | 4 | 2
2 | K | 132211119.S | Príplatok za lepivosť pri hĺbení rýh š do 600 mm ručným náradím v hornine tr. 3 | m3 | 10.9 | 7.27 | 79.24 |  |  | znížená | 0 | 0 | 0 | 0 | 0 | 0 | 4 | K | 2 | ROZPOCET | 0 | 79.24 | 0 | 0 | 0 | 2 | 79.24 | 4 | 4
3 | K | 174101001.S | Zásyp sypaninou so zhutnením jám, šachiet, rýh, zárezov alebo okolo objektov do 100 m3 | m3 | 14.16 | 2.9 | 41.06 |  |  | znížená | 0 | 0 | 0 | 0 | 0 | 0 | 4 | K | 2 | ROZPOCET | 0 | 41.06 | 0 | 0 | 0 | 2 | 41.06 | 4 | 6
| D | 5 | Komunikácie |  |  |  | 356.36 |  |  |  |  | 0 |  | 0 |  | 0 | 1 | D | 1 | ROZPOCET | [6 empty] | 356.36
4 | K | 564251111.S | Podklad alebo podsyp zo štrkopiesku s rozprestretím, vlhčením a zhutnením, po zhutnení hr. 150 mm | m2 | 59 | 6.04 | 356.36 |  |  | znížená | 0 | 0 | 0 | 0 | 0 | 0 | 4 | K | 2 | ROZPOCET | 0 | 356.36 | 0 | 0 | 0 | 2 | 356.36 | 4 | 8
| D | 6 | Úpravy povrchov, podlahy, osadenie |  |  |  | 76061.08 |  |  |  |  | 762.9913 |  | 31.9474 |  | 0 | 1 | D | 1 | ROZPOCET | [6 empty] | 76061.08
5 | K | 611422429.S | Oprava vnútorných vápenných omietok stropov železobetónových rebrových, opravovaná plocha 70 %, hladká | m2 | 154.03 | 7.78 | 1198.35 |  |  | znížená | 0.476 | 73.3183 | 0.019 | 2.9266 | 0 | 0 | 4 | K | 2 | ROZPOCET | 0 | 1198.35 | 0 | 0 | 0 | 2 | 1198.35 | 4 | 10
6 | K | 612409991.S | Začistenie omietok (s dodaním hmoty) okolo okien, dverí, podláh, obkladov atď. | m | 58.42 | 2.29 | 133.78 |  |  | znížená | 0 | 0 | 0 | 0 | 0 | 0 | 4 | K | 2 | ROZPOCET | 0 | 133.78 | 0 | 0 | 0 | 2 | 133.78 | 4 | 12
7 | K | 612460121.S | Príprava vnútorného podkladu stien penetráciou základnou | m2 | 568.4 | 1.94 | 1102.7 |  |  | znížená | 0 | 0 | 0 | 0 | 0 | 0 | 4 | K | 2 | ROZPOCET | 0 | 1102.7 | 0 | 0 | 0 | 2 | 1102.7 | 4 | 14
8 | K | 612460124.S | Príprava vnútorného podkladu stien penetráciou pod omietky a nátery | m2 | 568.4 | 1.82 | 1034.49 |  |  | znížená | 0 | 0 | 0 | 0 | 0 | 0 | 4 | K | 2 | ROZPOCET | 0 | 1034.49 | 0 | 0 | 0 | 2 | 1034.49 | 4 | 16
9 | K | 612460152.S | Príprava vnútorného podkladu stien vápenným prednástrekom, hr. 3 mm | m2 | 568.4 | 5.08 | 2887.47 |  |  | znížená | 0 | 0 | 0 | 0 | 0 | 0 | 4 | K | 2 | ROZPOCET | 0 | 2887.47 | 0 | 0 | 0 | 2 | 2887.47 | 4 | 18
10 | K | 612460363.S | Vnútorná omietka stien vápennocementová jednovrstvová, hr. 10 mm | m2 | 568.4 | 7.78 | 4422.15 |  |  | znížená | 0 | 0 | 0 | 0 | 0 | 0 | 4 | K | 2 | ROZPOCET | 0 | 4422.15 | 0 | 0 | 0 | 2 | 4422.15 | 4 | 20
11 | K | 620991121.S | Zakrývanie výplní vonkajších otvorov s rámami a zárubňami, zábradlí, oplechovania, atď. zhotovené z lešenia akýmkoľvek spôsobom | m2 | 123.08 | 1.31 | 161.23 |  |  | znížená | 0 | 0 | 0 | 0 | 0 | 0 | 4 | K | 2 | ROZPOCET | 0 | 161.23 | 0 | 0 | 0 | 2 | 161.23 | 4 | 22
12 | K | 622465185.S | Vonkajší sanačný systém stien s obsahom cementu, tepelnoizolačná omietka, hr. 30 mm | m2 | 135.78 | 19.59 | 2659.93 |  |  | znížená | 0 | 0 | 0 | 0 | 0 | 0 | 4 | K | 2 | ROZPOCET | 0 | 2659.93 | 0 | 0 | 0 | 2 | 2659.93 | 4 | 24
13 | K | 622465185.S1 | Vonkajší sanačný systém stien s obsahom cementu, tepelnoizolačná omietka - oprava 30% | m2 | 387.92 | 5.9 | 2288.73 |  |  | znížená | 0 | 0 | 0 | 0 | 0 | 0 | 4 | K | 2 | ROZPOCET | 0 | 2288.73 | 0 | 0 | 0 | 2 | 2288.73 | 4 | 26
14 | K | 622460121.S | Príprava vonkajšieho podkladu stien penetráciou základnou | m2 | 618.49 | 2.56 | 1583.33 |  |  | znížená | 0 | 0 | 0 | 0 | 0 | 0 | 4 | K | 2 | ROZPOCET | 0 | 1583.33 | 0 | 0 | 0 | 2 | 1583.33 | 4 | 28
15 | K | 622460124.S | Príprava vonkajšieho podkladu stien penetráciou pod omietky a nátery - podkladný náter | m2 | 618.49 | 2.44 | 1509.12 |  |  | znížená | 0 | 0 | 0 | 0 | 0 | 0 | 4 | K | 2 | ROZPOCET | 0 | 1509.12 | 0 | 0 | 0 | 2 | 1509.12 | 4 | 30
16 | K | 622461053.S | Vonkajšia omietka stien pastovitá silikónová roztieraná, hr. 2 mm | m2 | 618.49 | 15.04 | 9302.09 |  |  | znížená | 0 | 0 | 0 | 0 | 0 | 0 | 4 | K | 2 | ROZPOCET | 0 | 9302.09 | 0 | 0 | 0 | 2 | 9302.09 | 4 | 32
17 | K | 625250121.S | Príplatok za zhotovenie vodorovnej podhľadovej konštrukcie z kontaktného zatepľovacieho systému z MW hr. do 190 mm | m2 | 154.03 | 2.34 | 360.43 |  |  | znížená | 0 | 0 | 0 | 0 | 0 | 0 | 4 | K | 2 | ROZPOCET | 0 | 360.43 | 0 | 0 | 0 | 2 | 360.43 | 4 | 34
18 | K | 625250550.S1 | Kontaktný zatepľovací systém soklovej alebo vodou namáhanej časti hr. 120 mm, kotvy vr. líšt, lemovania, zosilenia, dilatácie, tmelu - komplet | m2 | 115.2 | 46.49 | 5355.65 |  |  | znížená | 0.794 | 91.4688 | 0.014 | 1.6128 | 0 | 0 | 4 | K | 2 | ROZPOCET | 0 | 5355.65 | 0 | 0 | 0 | 2 | 5355.65 | 4 | 36
19 | K | 625250701.S | Kontaktný zatepľovací systém z minerálnej vlny hr. 30 mm, skrutkovacie kotvy | m2 | 23.99 | 37.92 | 909.7 |  |  | znížená | 0 | 0 | 0 | 0 | 0 | 0 | 4 | K | 2 | ROZPOCET | 0 | 909.7 | 0 | 0 | 0 | 2 | 909.7 | 4 | 38
20 | K | 625250703.S | Kontaktný zatepľovací systém z minerálnej vlny hr. 50 mm, skrutkovacie kotvy | m2 | 4.95 | 35.01 | 173.3 |  |  | znížená | 0 | 0 | 0 | 0 | 0 | 0 | 4 | K | 2 | ROZPOCET | 0 | 173.3 | 0 | 0 | 0 | 2 | 173.3 | 4 | 40
21 | K | 625250704.S1 | Kontaktný zatepľovací systém z minerálnej vlny hr. 50 mm, kotvy vr. líšt, lemovaní, dilatácie, zosilenia, tmelu - lamely komplet s povrchovou úpravou - strop pivnice | m2 | 154.03 | 42.01 | 6470.8 |  |  | znížená | 0.428 | 65.9248 | 0.008 | 1.2322 | 0 | 0 | 4 | K | 2 | ROZPOCET | 0 | 6470.8 | 0 | 0 | 0 | 2 | 6470.8 | 4 | 42
22 | K | 625250707.S1 | Kontaktný zatepľovací systém z minerálnej vlny hr. 100 mm, kotvy vr. líšt, lemovaní, dilatácie, zosilenia, tmelu - komplet | m2 | 0 | 0 | 0 |  |  | znížená | 0 | 0 | 0 | 0 | 0 | 0 | 4 | K | 2 | ROZPOCET | 0 | 0 | 0 | 0 | 0 | 2 | 0 | 4 | 44
23 | K | 625250708.S1 | Kontaktný zatepľovací systém z minerálnej vlny hr. 120 mm, kotvy vr. líšt, lemovaní, dilatácie, zosilenia, tmelu - komplet | m2 | 89.7 | 43.62 | 3912.71 |  |  | znížená | 1.137 | 101.9889 | 0.030075 | 2.6977 | 0 | 0 | 4 | K | 2 | ROZPOCET | 0 | 3912.71 | 0 | 0 | 0 | 2 | 3912.71 | 4 | 46
24 | K | 625250711.S1 | Kontaktný zatepľovací systém z minerálnej vlny hr. 160 mm, kotvy vr. líšt, lemovaní, dilatácie, zosilenia, tmelu - komplet | m2 | 387.92 | 49.03 | 19019.72 |  |  | znížená | 0.922 | 357.6622 | 0.035 | 13.5772 | 0 | 0 | 4 | K | 2 | ROZPOCET | 0 | 19019.72 | 0 | 0 | 0 | 2 | 19019.72 | 4 | 48
25 | K | 625250762.S | Kontaktný zatepľovací systém ostenia z minerálnej vlny hr. 30 mm vr. líšt, lemovaní, zosilenia, tmelu - komplet | m2 | 104.67 | 37.92 | 3969.09 |  |  | znížená | 0 | 0 | 0 | 0 | 0 | 0 | 4 | K | 2 | ROZPOCET | 0 | 3969.09 | 0 | 0 | 0 | 2 | 3969.09 | 4 | 50
26 | K | 631313661.S | Mazanina z betónu prostého (m3) tr. C 20/25 hr.nad 80 do 120 mm | m3 | 5.9 | 129.26 | 762.63 |  |  | znížená | 0 | 0 | 0 | 0 | 0 | 0 | 4 | K | 2 | ROZPOCET | 0 | 762.63 | 0 | 0 | 0 | 2 | 762.63 | 4 | 52
27 | K | 631319173.S | Príplatok za strhnutie povrchu mazaniny latou pre hr. obidvoch vrstiev mazaniny nad 80 do 120 mm | m3 | 5.9 | 6.9 | 40.71 |  |  | znížená | 0 | 0 | 0 | 0 | 0 | 0 | 4 | K | 2 | ROZPOCET | 0 | 40.71 | 0 | 0 | 0 | 2 | 40.71 | 4 | 54
28 | K | 631362412.S | Výstuž mazanín z betónov (z kameniva) a z ľahkých betónov zo sietí KARI, priemer drôtu 5/5 mm, veľkosť oka 150x150 mm | m2 | 59 | 4 | 236 |  |  | znížená | 0 | 0 | 0 | 0 | 0 | 0 | 4 | K | 2 | ROZPOCET | 0 | 236 | 0 | 0 | 0 | 2 | 236 | 4 | 56
29 | K | 632451681.S | Oprava a vyrovnanie konštrukcie rýchlotuhnúcou vyrovnávacou maltou hr. 5 mm | m2 | 4.5 | 14.08 | 63.36 |  |  | znížená | 0 | 0 | 0 | 0 | 0 | 0 | 4 | K | 2 | ROZPOCET | 0 | 63.36 | 0 | 0 | 0 | 2 | 63.36 | 4 | 58
30 | K | 632452318.S1 | Cementový poter rýchlotuhnúci (vhodný aj ako spádový), pevnosti v tlaku 30 MPa, hr. 20-30 mm | m2 | 154.03 | 35.96 | 5538.92 |  |  | znížená | 0.457 | 70.3917 | 0.062 | 9.5499 | 0 | 0 | 4 | K | 2 | ROZPOCET | 0 | 5538.92 | 0 | 0 | 0 | 2 | 5538.92 | 4 | 60
31 | K | 632452247.S1 | Cementový poter (vhodný aj ako spádový), pevnosti v tlaku 25 MPa, hr. 30-50 mm | m2 | 4.5 | 29.39 | 132.26 |  |  | znížená | 0.497 | 2.2365 | 0.078 | 0.351 | 0 | 0 | 4 | K | 2 | ROZPOCET | 0 | 132.26 | 0 | 0 | 0 | 2 | 132.26 | 4 | 62
32 | K | 634601511.S | Zaplnenie dilatačných škár v mazaninách tmelom silikónovým šírky škáry do 5 mm | m | 118 | 3.09 | 364.62 |  |  | znížená | 0 | 0 | 0 | 0 | 0 | 0 | 4 | K | 2 | ROZPOCET | 0 | 364.62 | 0 | 0 | 0 | 2 | 364.62 | 4 | 64
33 | K | 642944121.S | Dodatočná montáž oceľovej dverovej zárubne, plochy otvoru do 2,5 m2 | ks | 5 | 61.66 | 308.3 |  |  | znížená | 0 | 0 | 0 | 0 | 0 | 0 | 4 | K | 2 | ROZPOCET | 0 | 308.3 | 0 | 0 | 0 | 2 | 308.3 | 4 | 66
34 | M | 553310008600.S | Zárubňa oceľová oblá šxvxhr 700x1970x160 mm | ks | 3 | 30.13 | 90.39 |  |  | znížená | 0 | 0 | 0 | 0 | 0 | 0 | 8 | M | 2 | ROZPOCET | 0 | 90.39 | 0 | 0 | 0 | 2 | 90.39 | 4 | 68
35 | M | 553310009101.S | Zárubňa oceľová oblá šxvxhr 1000x1970x160 mm | ks | 2 | 34.56 | 69.12 |  |  | znížená | 0 | 0 | 0 | 0 | 0 | 0 | 8 | M | 2 | ROZPOCET | 0 | 69.12 | 0 | 0 | 0 | 2 | 69.12 | 4 | 70
| D | 9 | Ostatné konštrukcie a práce-búranie |  |  |  | 25409.58 |  |  |  |  | 50.2997 |  | 0 |  | 0 | 1 | D | 1 | ROZPOCET | [6 empty] | 25409.58
36 | K | 917762112.S | Osadenie chodník. obrubníka betónového ležatého do lôžka z betónu prosteho tr. C 16/20 s bočnou oporou | m | 118 | 10.45 | 1233.1 |  |  | znížená | 0 | 0 | 0 | 0 | 0 | 0 | 4 | K | 2 | ROZPOCET | 0 | 1233.1 | 0 | 0 | 0 | 2 | 1233.1 | 4 | 72
37 | M | 592170003500.S | Obrubník rovný, lxšxv 1000x100x200 mm, prírodný | ks | 119.18 | 5.81 | 692.44 |  |  | znížená | 0 | 0 | 0 | 0 | 0 | 0 | 8 | M | 2 | ROZPOCET | 0 | 692.44 | 0 | 0 | 0 | 2 | 692.44 | 4 | 74
38 | K | 918101112.S | Lôžko pod obrubníky, krajníky alebo obruby z dlažobných kociek z betónu prostého tr. C 16/20 | m3 | 7.08 | 106.96 | 757.28 |  |  | znížená | 0 | 0 | 0 | 0 | 0 | 0 | 4 | K | 2 | ROZPOCET | 0 | 757.28 | 0 | 0 | 0 | 2 | 757.28 | 4 | 76
39 | K | 941941042.S | Montáž lešenia ľahkého pracovného radového s podlahami šírky nad 1,00 do 1,20 m, výšky nad 10 do 30 m | m2 | 600 | 0.99 | 594 |  |  | znížená | 0 | 0 | 0 | 0 | 0 | 0 | 4 | K | 2 | ROZPOCET | 0 | 594 | 0 | 0 | 0 | 2 | 594 | 4 | 78
40 | K | 941941292.S | Príplatok za prvý a každý ďalší i začatý mesiac použitia lešenia ľahkého pracovného radového s podlahami šírky nad 1,00 do 1,20 m, v. nad 10 do 30 m | m2 | 1800 | 1.76 | 3168 |  |  | znížená | 0 | 0 | 0 | 0 | 0 | 0 | 4 | K | 2 | ROZPOCET | 0 | 3168 | 0 | 0 | 0 | 2 | 3168 | 4 | 80
41 | K | 941941852.S | Demontáž lešenia ľahkého pracovného radového s podlahami šírky nad 1,20 do 1,50 m, výšky nad 10 do 24 m | m2 | 600 | 0.77 | 462 |  |  | znížená | 0 | 0 | 0 | 0 | 0 | 0 | 4 | K | 2 | ROZPOCET | 0 | 462 | 0 | 0 | 0 | 2 | 462 | 4 | 82
42 | K | 941955101.S | Lešenie ľahké pracovné v schodisku plochy do 6 m2, s výškou lešeňovej podlahy do 1,50 m | m2 | 154.03 | 6.71 | 1033.54 |  |  | znížená | 0 | 0 | 0 | 0 | 0 | 0 | 4 | K | 2 | ROZPOCET | 0 | 1033.54 | 0 | 0 | 0 | 2 | 1033.54 | 4 | 84
43 | K | 943943221.S | Montáž lešenia priestorového ľahkého bez podláh pri zaťaženie do 2 kPa, výšky do 10 m | m3 | 200.24 | 0.59 | 118.14 |  |  | znížená | 0 | 0 | 0 | 0 | 0 | 0 | 4 | K | 2 | ROZPOCET | 0 | 118.14 | 0 | 0 | 0 | 2 | 118.14 | 4 | 86
44 | K | 943943291.S | Príplatok k cene za pôdorysnú plochu do 6 m2 lešenia priestorového ľahkého bez podláh, výšky do 22 m | m3 | 200.24 | 0.1 | 20.02 |  |  | znížená | 0 | 0 | 0 | 0 | 0 | 0 | 4 | K | 2 | ROZPOCET | 0 | 20.02 | 0 | 0 | 0 | 2 | 20.02 | 4 | 88
45 | K | 943943821.S | Demontáž lešenia priestorového ľahkého bez podláh pri zaťažení do 2 kPa, výšky do 10 m | m3 | 200.24 | 0.34 | 68.08 |  |  | znížená | 0 | 0 | 0 | 0 | 0 | 0 | 4 | K | 2 | ROZPOCET | 0 | 68.08 | 0 | 0 | 0 | 2 | 68.08 | 4 | 90
46 | K | 943955021.S | Montáž lešeňovej podlahy s priečnikmi alebo pozdĺžnikmi výšky do do 10 m | m2 | 154.03 | 1.5 | 231.05 |  |  | znížená | 0 | 0 | 0 | 0 | 0 | 0 | 4 | K | 2 | ROZPOCET | 0 | 231.05 | 0 | 0 | 0 | 2 | 231.05 | 4 | 92
47 | K | 943955191.S | Príplatok za prvý a každý i začatý mesiac použitia lešeňovej podlahy pre všetky výšky do 40 m | m2 | 154.03 | 1.46 | 224.88 |  |  | znížená | 0 | 0 | 0 | 0 | 0 | 0 | 4 | K | 2 | ROZPOCET | 0 | 224.88 | 0 | 0 | 0 | 2 | 224.88 | 4 | 94
48 | K | 943955821.S | Demontáž lešeňovej podlahy s priečnikmi alebo pozdľžnikmi výšky do 10 m | m2 | 154.03 | 1.09 | 167.89 |  |  | znížená | 0 | 0 | 0 | 0 | 0 | 0 | 4 | K | 2 | ROZPOCET | 0 | 167.89 | 0 | 0 | 0 | 2 | 167.89 | 4 | 96
49 | K | 952901110 | Čistenie budov umývaním vonkajších plôch okien a dverí | m2 | 387.92 | 1.34 | 519.81 |  |  | znížená | 0 | 0 | 0 | 0 | 0 | 0 | 4 | K | 2 | ROZPOCET | 0 | 519.81 | 0 | 0 | 0 | 2 | 519.81 | 4 | 98
50 | K | 952901111.S | Vyčistenie po vybúraní podlahy | m2 | 154.03 | 3.47 | 534.48 |  |  | znížená | 0 | 0 | 0 | 0 | 0 | 0 | 4 | K | 2 | ROZPOCET | 0 | 534.48 | 0 | 0 | 0 | 2 | 534.48 | 4 | 100
51 | K | 952903014.S | Čistenie fasád tlakovou vodou od prachu, usadenín a pavučín z lešenia | m2 | 405.96 | 0.78 | 316.65 |  |  | znížená | 0 | 0 | 0 | 0 | 0 | 0 | 4 | K | 2 | ROZPOCET | 0 | 316.65 | 0 | 0 | 0 | 2 | 316.65 | 4 | 102
52 | K | 953944423.S | Demontáž a spätná montáž drobných predmetov na fasáde - tabule, skrinky | kpl | 1 | 80 | 80 |  |  | znížená | 0 | 0 | 0 | 0 | 0 | 0 | 4 | K | 2 | ROZPOCET | 0 | 80 | 0 | 0 | 0 | 2 | 80 | 4 | 104
53 | K | 953944433.S | Zrealizovanie sondy (6x) + odtrhové skúšky | kpl | 1 | 300 | 300 |  |  | znížená | 0 | 0 | 0 | 0 | 0 | 0 | 4 | K | 2 | ROZPOCET | 0 | 300 | 0 | 0 | 0 | 2 | 300 | 4 | 106
54 | K | 953995191.S | Demontáž bleskozvodu | kpl | 1 | 280 | 280 |  |  | znížená | 0 | 0 | 0 | 0 | 0 | 0 | 4 | K | 2 | ROZPOCET | 0 | 280 | 0 | 0 | 0 | 2 | 280 | 4 | 108
55 | K | 953995192.S | Demontáž a spätná montáž svietidiel vo vstupe | kpl | 1 | 80 | 80 |  |  | znížená | 0 | 0 | 0 | 0 | 0 | 0 | 4 | K | 2 | ROZPOCET | 0 | 80 | 0 | 0 | 0 | 2 | 80 | 4 | 110
56 | K | 953995989.S | Demontáž VZT zariadení (alt. oživenie funkčnosti) | kpl | 1 | 120 | 120 |  |  | znížená | 0 | 0 | 0 | 0 | 0 | 0 | 4 | K | 2 | ROZPOCET | 0 | 120 | 0 | 0 | 0 | 2 | 120 | 4 | 112
57 | K | 953995991.S | Úprava oceľového prístrešku pri zateplení - spojovacej chodby | kpl | 1 | 60 | 60 |  |  | znížená | 0 | 0 | 0 | 0 | 0 | 0 | 4 | K | 2 | ROZPOCET | 0 | 60 | 0 | 0 | 0 | 2 | 60 | 4 | 114
58 | K | 953995999.S | Preosadenie plynovej prípojky - demontáž + spätná montáž + revízia | kpl | 1 | 350 | 350 |  |  | znížená | 0 | 0 | 0 | 0 | 0 | 0 | 4 | K | 2 | ROZPOCET | 0 | 350 | 0 | 0 | 0 | 2 | 350 | 4 | 116
59 | K | 965042141.S | Búranie podkladov pod dlažby, liatych dlažieb a mazanín,betón alebo liaty asfalt hr.do 100 mm, plochy nad 4 m2 -2,20000t | m3 | 5.9 | 71.26 | 420.43 |  |  | znížená | 0 | 0 | 0 | 0 | 0 | 0 | 4 | K | 2 | ROZPOCET | 0 | 420.43 | 0 | 0 | 0 | 2 | 420.43 | 4 | 118
60 | K | 965043341.S | Búranie podkladov pod dlažby, liatych dlažieb a mazanín,betón s poterom,teracom hr.do 100 mm, plochy nad 4 m2 -2,20000t | m3 | 12.32 | 62.01 | 763.96 |  |  | znížená | 0 | 0 | 0 | 0 | 0 | 0 | 4 | K | 2 | ROZPOCET | 0 | 763.96 | 0 | 0 | 0 | 2 | 763.96 | 4 | 120
61 | K | 968061125.S | Vyvesenie dreveného dverného krídla do suti plochy do 2 m2, -0,02400t | ks | 3 | 0.68 | 2.04 |  |  | znížená | 0 | 0 | 0 | 0 | 0 | 0 | 4 | K | 2 | ROZPOCET | 0 | 2.04 | 0 | 0 | 0 | 2 | 2.04 | 4 | 122
62 | K | 968061126.S | Vyvesenie dreveného dverného krídla do suti plochy nad 2 m2, -0,02700t | ks | 2 | 1.23 | 2.46 |  |  | znížená | 0 | 0 | 0 | 0 | 0 | 0 | 4 | K | 2 | ROZPOCET | 0 | 2.46 | 0 | 0 | 0 | 2 | 2.46 | 4 | 124
63 | K | 968072455.S | Vybúranie kovových dverových zárubní plochy do 2 m2, -0,07600t | m2 | 4.92 | 22.11 | 108.78 |  |  | znížená | 0 | 0 | 0 | 0 | 0 | 0 | 4 | K | 2 | ROZPOCET | 0 | 108.78 | 0 | 0 | 0 | 2 | 108.78 | 4 | 126
64 | K | 968072456.S | Vybúranie kovových dverových zárubní plochy nad 2 m2, -0,06300t | m2 | 4.51 | 16.58 | 74.78 |  |  | znížená | 0 | 0 | 0 | 0 | 0 | 0 | 4 | K | 2 | ROZPOCET | 0 | 74.78 | 0 | 0 | 0 | 2 | 74.78 | 4 | 128
65 | K | 968081115.S | Demontáž okien plastových, 1 bm obvodu - 0,007t | m | 58.42 | 5.21 | 304.37 |  |  | znížená | 0 | 0 | 0 | 0 | 0 | 0 | 4 | K | 2 | ROZPOCET | 0 | 304.37 | 0 | 0 | 0 | 2 | 304.37 | 4 | 130
66 | K | 978011191.S1 | Otlčenie omietok stropov vnútorných vápenných alebo vápennocementových v rozsahu 50-100 %, -0,05000t | m2 | 154.03 | 3 | 462.09 |  |  | znížená | 0.322 | 49.5977 | 0 | 0 | 0 | 0 | 4 | K | 2 | ROZPOCET | 0 | 462.09 | 0 | 0 | 0 | 2 | 462.09 | 4 | 132
67 | K | 978013191.S | Otlčenie omietok stien vnútorných vápenných alebo vápennocementových v rozsahu do 100 %, -0,04600t | m2 | 568.4 | 2.36 | 1341.42 |  |  | znížená | 0 | 0 | 0 | 0 | 0 | 0 | 4 | K | 2 | ROZPOCET | 0 | 1341.42 | 0 | 0 | 0 | 2 | 1341.42 | 4 | 134
68 | K | 978015251.S | Otlčenie omietok vonkajších priečelí jednoduchých, s vyškriabaním škár, očistením muriva, v rozsahu do 40 %, -0,02300t | m2 | 387.92 | 0.73 | 283.18 |  |  | znížená | 0 | 0 | 0 | 0 | 0 | 0 | 4 | K | 2 | ROZPOCET | 0 | 283.18 | 0 | 0 | 0 | 2 | 283.18 | 4 | 136
69 | K | 978015281.S1 | Otlčenie omietok vonkajších jednoduchých, s očistením, v rozsahu do 70 %, -0,04600t | m2 | 4.5 | 1.46 | 6.57 |  |  | znížená | 0.156 | 0.702 | 0 | 0 | 0 | 0 | 4 | K | 2 | ROZPOCET | 0 | 6.57 | 0 | 0 | 0 | 2 | 6.57 | 4 | 138
70 | K | 978036191.S | Otlčenie omietok šľachtených a pod., vonkajších brizolitových, v rozsahu do 100 %, -0,05000t | m2 | 153.82 | 2.09 | 321.48 |  |  | znížená | 0 | 0 | 0 | 0 | 0 | 0 | 4 | K | 2 | ROZPOCET | 0 | 321.48 | 0 | 0 | 0 | 2 | 321.48 | 4 | 140
71 | K | 979011131.S | Zvislá doprava sutiny po schodoch ručne do 3,5 m | t | 93.68 | 22.95 | 2149.96 |  |  | znížená | 0 | 0 | 0 | 0 | 0 | 0 | 4 | K | 2 | ROZPOCET | 0 | 2149.96 | 0 | 0 | 0 | 2 | 2149.96 | 4 | 142
72 | K | 979011141.S | Príplatok za každých ďalších 3,5 m | t | 468.4 | 7.2 | 3372.48 |  |  | znížená | 0 | 0 | 0 | 0 | 0 | 0 | 4 | K | 2 | ROZPOCET | 0 | 3372.48 | 0 | 0 | 0 | 2 | 3372.48 | 4 | 144
73 | K | 979011201.S | Plastový sklz na stavebnú suť výšky do 10 m | ks | 16.6 | 33.71 | 559.59 |  |  | znížená | 0 | 0 | 0 | 0 | 0 | 0 | 4 | K | 2 | ROZPOCET | 0 | 559.59 | 0 | 0 | 0 | 2 | 559.59 | 4 | 146
74 | K | 979011232.S | Demontáž sklzu na stavebnú suť výšky do 20 m | m | 16.6 | 9.18 | 152.39 |  |  | znížená | 0 | 0 | 0 | 0 | 0 | 0 | 4 | K | 2 | ROZPOCET | 0 | 152.39 | 0 | 0 | 0 | 2 | 152.39 | 4 | 148
75 | K | 979081111.S | Odvoz sutiny a vybúraných hmôt na skládku do 1 km | t | 93.68 | 7.9 | 740.07 |  |  | znížená | 0 | 0 | 0 | 0 | 0 | 0 | 4 | K | 2 | ROZPOCET | 0 | 740.07 | 0 | 0 | 0 | 2 | 740.07 | 4 | 150
76 | K | 979081121.S | Odvoz sutiny a vybúraných hmôt na skládku za každý ďalší 1 km | t | 1779.92 | 0.29 | 516.18 |  |  | znížená | 0 | 0 | 0 | 0 | 0 | 0 | 4 | K | 2 | ROZPOCET | 0 | 516.18 | 0 | 0 | 0 | 2 | 516.18 | 4 | 152
77 | K | 979082111.S | Vnútrostavenisková doprava sutiny a vybúraných hmôt do 10 m | t | 93.68 | 10.36 | 970.52 |  |  | znížená | 0 | 0 | 0 | 0 | 0 | 0 | 4 | K | 2 | ROZPOCET | 0 | 970.52 | 0 | 0 | 0 | 2 | 970.52 | 4 | 154
78 | K | 979082121.S | Vnútrostavenisková doprava sutiny a vybúraných hmôt za každých ďalších 5 m | t | 93.68 | 1.16 | 108.67 |  |  | znížená | 0 | 0 | 0 | 0 | 0 | 0 | 4 | K | 2 | ROZPOCET | 0 | 108.67 | 0 | 0 | 0 | 2 | 108.67 | 4 | 156
79 | K | 979089012.S | Poplatok za skladovanie - betón, tehly, dlaždice (17 01) ostatné | t | 93.68 | 10 | 936.8 |  |  | znížená | 0 | 0 | 0 | 0 | 0 | 0 | 4 | K | 2 | ROZPOCET | 0 | 936.8 | 0 | 0 | 0 | 2 | 936.8 | 4 | 158
80 | K | 979089713.S | Prenájom kontajneru 7 m3 | ks | 2 | 200 | 400 |  |  | znížená | 0 | 0 | 0 | 0 | 0 | 0 | 4 | K | 2 | ROZPOCET | 0 | 400 | 0 | 0 | 0 | 2 | 400 | 4 | 160
| D | 99 | Presun hmôt HSV |  |  |  | 3934.15 |  |  |  |  | 0 |  | 0 |  | 0 | 1 | D | 1 | ROZPOCET | [6 empty] | 3934.15
81 | K | 999281111.S | Presun hmôt pre opravy a údržbu objektov vrátane vonkajších plášťov výšky do 25 m | t | 180.3 | 21.82 | 3934.15 |  |  | znížená | 0 | 0 | 0 | 0 | 0 | 0 | 4 | K | 2 | ROZPOCET | 0 | 3934.15 | 0 | 0 | 0 | 2 | 3934.15 | 4 | 162
| D | PSV | Práce a dodávky PSV |  |  |  | 86134.23 |  |  |  |  | 150.5054 |  | 0.4041 |  | 0 | 2 | D | 0 | ROZPOCET | [6 empty] | 86134.23
| D | 711 | Izolácie proti vode a vlhkosti |  |  |  | 3012.06 |  |  |  |  | 23.8464 |  | 0.3456 |  | 0 | 2 | D | 1 | ROZPOCET | [6 empty] | 3012.06
82 | K | 711111221.S2 | Izolácia proti zemnej vlhkosti, protiradónová, stierka hydroizolačná betón. podklad, zvislá | m2 | 115.2 | 10.76 | 1239.55 |  |  | znížená | 0.207 | 23.8464 | 0.003 | 0.3456 | 0 | 0 | 16 | K | 2 | ROZPOCET | 0 | 1239.55 | 0 | 0 | 0 | 2 | 1239.55 | 16 | 164
83 | K | 711132107.S | Zhotovenie izolácie proti zemnej vlhkosti nopovou fóloiu položenou voľne na ploche zvislej | m2 | 115.2 | 3.27 | 376.7 |  |  | znížená | 0 | 0 | 0 | 0 | 0 | 0 | 16 | K | 2 | ROZPOCET | 0 | 376.7 | 0 | 0 | 0 | 2 | 376.7 | 16 | 166
84 | M | 283230002700.S | Nopová HDPE fólia hrúbky 0,5 mm, výška nopu 18 mm, proti zemnej vlhkosti s radónovou ochranou, pre spodnú stavbu | m2 | 132.48 | 1.86 | 246.41 |  |  | znížená | 0 | 0 | 0 | 0 | 0 | 0 | 32 | M | 2 | ROZPOCET | 0 | 246.41 | 0 | 0 | 0 | 2 | 246.41 | 16 | 168
85 | K | 711142559.S | Zhotovenie izolácie proti zemnej vlhkosti a tlakovej vode zvislá NAIP pritavením | m2 | 115.2 | 4.55 | 524.16 |  |  | znížená | 0 | 0 | 0 | 0 | 0 | 0 | 16 | K | 2 | ROZPOCET | 0 | 524.16 | 0 | 0 | 0 | 2 | 524.16 | 16 | 170
86 | M | 628310001200.S | Pás asfaltový s jemným posypom hr. 4,0 mm vystužený sklenenou rohožou a hliníkovou fóliou | m2 | 138.24 | 3.95 | 546.05 |  |  | znížená | 0 | 0 | 0 | 0 | 0 | 0 | 32 | M | 2 | ROZPOCET | 0 | 546.05 | 0 | 0 | 0 | 2 | 546.05 | 16 | 172
87 | K | 998711202.S | Presun hmôt pre izoláciu proti vode v objektoch výšky nad 6 do 12 m | % | 29.329 | 2.7 | 79.19 |  |  | znížená | 0 | 0 | 0 | 0 | 0 | 0 | 16 | K | 2 | ROZPOCET | 0 | 79.19 | 0 | 0 | 0 | 2 | 79.19 | 16 | 174
| D | 712 | Izolácie striech, povlakové krytiny |  |  |  | 35857.54 |  |  |  |  | 18.92 |  | 0 |  | 0 | 2 | D | 1 | ROZPOCET | [6 empty] | 35857.54
88 | K | 712300841.S5 | Odstránenie povlakovej krytiny na strechách plochých do 10° - očistenie -0,00200t | m2 | 591.25 | 0.41 | 242.41 |  |  | znížená | 0.032 | 18.92 | 0 | 0 | 0 | 0 | 16 | K | 2 | ROZPOCET | 0 | 242.41 | 0 | 0 | 0 | 2 | 242.41 | 16 | 176
89 | K | 712341559.S | Zhotovenie povlak. krytiny striech plochých do 10° pásmi pritav. NAIP na celej ploche, oxidované pásy | m2 | 591.25 | 5.12 | 3027.2 |  |  | znížená | 0 | 0 | 0 | 0 | 0 | 0 | 16 | K | 2 | ROZPOCET | 0 | 3027.2 | 0 | 0 | 0 | 2 | 3027.2 | 16 | 178
90 | M | 628310001200.S | Pás asfaltový s jemným posypom hr. 4,0 mm vystužený sklenenou rohožou a hliníkovou fóliou | m2 | 679.94 | 4.35 | 2957.74 |  |  | znížená | 0 | 0 | 0 | 0 | 0 | 0 | 32 | M | 2 | ROZPOCET | 0 | 2957.74 | 0 | 0 | 0 | 2 | 2957.74 | 16 | 180
91 | K | 712370070.S | Zhotovenie povlakovej krytiny striech plochých do 10° PVC-P fóliou upevnenou prikotvením so zvarením spoju | m2 | 591.25 | 8.27 | 4889.64 |  |  | znížená | 0 | 0 | 0 | 0 | 0 | 0 | 16 | K | 2 | ROZPOCET | 0 | 4889.64 | 0 | 0 | 0 | 2 | 4889.64 | 16 | 182
92 | M | 283220002001.S | Hydroizolačná fólia PVC-P hr. 2 mm izolácia plochých striech | m2 | 679.94 | 10.62 | 7220.96 |  |  | znížená | 0 | 0 | 0 | 0 | 0 | 0 | 32 | M | 2 | ROZPOCET | 0 | 7220.96 | 0 | 0 | 0 | 2 | 7220.96 | 16 | 184
93 | M | 311970001500.S | Vrut do dĺžky 150 mm na upevnenie do kombi dosiek | ks | 3547.5 | 0.83 | 2944.43 |  |  | znížená | 0 | 0 | 0 | 0 | 0 | 0 | 32 | M | 2 | ROZPOCET | 0 | 2944.43 | 0 | 0 | 0 | 2 | 2944.43 | 16 | 186
94 | K | 712873240.S | Zhotovenie povlakovej krytiny vytiahnutím izol. povlaku PVC-P na konštrukcie prevyšujúce úroveň strechy nad 50 cm prikotvením so zváraným spojom | m2 | 63.1 | 8.97 | 566.01 |  |  | znížená | 0 | 0 | 0 | 0 | 0 | 0 | 16 | K | 2 | ROZPOCET | 0 | 566.01 | 0 | 0 | 0 | 2 | 566.01 | 16 | 188
95 | M | 283220002001.S | Hydroizolačná fólia PVC-P hr. 2 mm izolácia plochých striech | m2 | 35.48 | 10.62 | 376.8 |  |  | znížená | 0 | 0 | 0 | 0 | 0 | 0 | 32 | M | 2 | ROZPOCET | 0 | 376.8 | 0 | 0 | 0 | 2 | 376.8 | 16 | 190
96 | M | 311970001500.S | Vrut do dĺžky 150 mm na upevnenie do kombi dosiek | ks | 256.82 | 0.83 | 213.16 |  |  | znížená | 0 | 0 | 0 | 0 | 0 | 0 | 32 | M | 2 | ROZPOCET | 0 | 213.16 | 0 | 0 | 0 | 2 | 213.16 | 16 | 192
97 | K | 712973220.S | Detaily k PVC-P fóliam osadenie hotovej strešnej vpuste | ks | 3 | 21.45 | 64.35 |  |  | znížená | 0 | 0 | 0 | 0 | 0 | 0 | 16 | K | 2 | ROZPOCET | 0 | 64.35 | 0 | 0 | 0 | 2 | 64.35 | 16 | 194
98 | M | 283770003700 | Strešná vpusť - komplet | ks | 3 | 107.31 | 321.93 |  |  | znížená | 0 | 0 | 0 | 0 | 0 | 0 | 32 | M | 2 | ROZPOCET | 0 | 321.93 | 0 | 0 | 0 | 2 | 321.93 | 16 | 196
99 | M | 311690001000.S | Rozperný nit 6x30 mm do betónu, hliníkový | ks | 15 | 0.61 | 9.15 |  |  | znížená | 0 | 0 | 0 | 0 | 0 | 0 | 32 | M | 2 | ROZPOCET | 0 | 9.15 | 0 | 0 | 0 | 2 | 9.15 | 16 | 198
100 | K | 712973232.S | Detaily k PVC-P fóliam zaizolovanie kruhového prestupu 101 – 250 mm | ks | 3 | 27.12 | 81.36 |  |  | znížená | 0 | 0 | 0 | 0 | 0 | 0 | 16 | K | 2 | ROZPOCET | 0 | 81.36 | 0 | 0 | 0 | 2 | 81.36 | 16 | 200
101 | M | 283220001300.S | Hydroizolačná fólia PVC-P, hr. 2 mm izolácia balkónov, strešných detailov | m2 | 0.86 | 18.18 | 15.63 |  |  | znížená | 0 | 0 | 0 | 0 | 0 | 0 | 32 | M | 2 | ROZPOCET | 0 | 15.63 | 0 | 0 | 0 | 2 | 15.63 | 16 | 202
102 | K | 712973233.S | Detaily k PVC-P fóliam zaizolovanie kruhového prestupu 251 – 400 mm | ks | 2 | 31.86 | 63.72 |  |  | znížená | 0 | 0 | 0 | 0 | 0 | 0 | 16 | K | 2 | ROZPOCET | 0 | 63.72 | 0 | 0 | 0 | 2 | 63.72 | 16 | 204
103 | M | 283220001200 | Hydroizolačná fólia PVC-P FATRAFOL 804, hr. 2 mm, š. 1,2 m, izolácia balkónov, strešných detailov, farba sivá, FATRA IZOLFA | m2 | 0.91 | 18.18 | 16.54 |  |  | znížená | 0 | 0 | 0 | 0 | 0 | 0 | 32 | M | 2 | ROZPOCET | 0 | 16.54 | 0 | 0 | 0 | 2 | 16.54 | 16 | 206
104 | K | 712973240.S | Detaily k PVC-P fóliam osadenie vetracích komínkov | ks | 4 | 7.15 | 28.6 |  |  | znížená | 0 | 0 | 0 | 0 | 0 | 0 | 16 | K | 2 | ROZPOCET | 0 | 28.6 | 0 | 0 | 0 | 2 | 28.6 | 16 | 208
105 | M | 283220002300.S | Hydroizolačná fólia PVC-P hr. 2,0 mm izolácia plochých striech | m2 | 1.6 | 12.6 | 20.16 |  |  | znížená | 0 | 0 | 0 | 0 | 0 | 0 | 32 | M | 2 | ROZPOCET | 0 | 20.16 | 0 | 0 | 0 | 2 | 20.16 | 16 | 210
106 | M | 283770004000.S | Odvetrávací komín pre PVC-P fólie, výška 225 mm, priemer 75 mm | ks | 4 | 13.7 | 54.8 |  |  | znížená | 0 | 0 | 0 | 0 | 0 | 0 | 32 | M | 2 | ROZPOCET | 0 | 54.8 | 0 | 0 | 0 | 2 | 54.8 | 16 | 212
107 | M | 311690001000.S | Rozperný nit 6x30 mm do betónu, hliníkový | ks | 20 | 0.61 | 12.2 |  |  | znížená | 0 | 0 | 0 | 0 | 0 | 0 | 32 | M | 2 | ROZPOCET | 0 | 12.2 | 0 | 0 | 0 | 2 | 12.2 | 16 | 214
108 | K | 712973245.S | Zhotovenie flekov v rohoch na povlakovej krytine z PVC-P fólie | ks | 40 | 5.46 | 218.4 |  |  | znížená | 0 | 0 | 0 | 0 | 0 | 0 | 16 | K | 2 | ROZPOCET | 0 | 218.4 | 0 | 0 | 0 | 2 | 218.4 | 16 | 216
109 | M | 283220001300.S | Hydroizolačná fólia PVC-P, hr. 2 mm izolácia balkónov, strešných detailov | m2 | 1.6 | 18.18 | 29.09 |  |  | znížená | 0 | 0 | 0 | 0 | 0 | 0 | 32 | M | 2 | ROZPOCET | 0 | 29.09 | 0 | 0 | 0 | 2 | 29.09 | 16 | 218
110 | K | 712973620.S1 | Detaily k termoplastom všeobecne, nárožný a kútový uholník z hrubopoplast. plechu RŠ 100 mm, ohyb 90-135° | m | 126.2 | 6.99 | 882.14 |  |  | znížená | 0 | 0 | 0 | 0 | 0 | 0 | 16 | K | 2 | ROZPOCET | 0 | 882.14 | 0 | 0 | 0 | 2 | 882.14 | 16 | 220
111 | M | 311690001000.S | Rozperný nit 6x30 mm do betónu, hliníkový | ks | 1009.6 | 0.61 | 615.86 |  |  | znížená | 0 | 0 | 0 | 0 | 0 | 0 | 32 | M | 2 | ROZPOCET | 0 | 615.86 | 0 | 0 | 0 | 2 | 615.86 | 16 | 222
112 | K | 712973765.S1 | Detaily k termoplastom všeobecne, ukončujúci profil na stene - krycia lišta pri ukončení z HPP rš 220 mm | m | 126.2 | 10.4 | 1312.48 |  |  | znížená | 0 | 0 | 0 | 0 | 0 | 0 | 16 | K | 2 | ROZPOCET | 0 | 1312.48 | 0 | 0 | 0 | 2 | 1312.48 | 16 | 224
113 | M | 311690001000.S | Rozperný nit 6x30 mm do betónu, hliníkový | ks | 1009.6 | 0.61 | 615.86 |  |  | znížená | 0 | 0 | 0 | 0 | 0 | 0 | 32 | M | 2 | ROZPOCET | 0 | 615.86 | 0 | 0 | 0 | 2 | 615.86 | 16 | 226
114 | K | 712973781.S | Detaily k termoplastom všeobecne, stenový kotviaci pásik z hrubopoplast. plechu RŠ 70 mm | m | 162.2 | 6.53 | 1059.17 |  |  | znížená | 0 | 0 | 0 | 0 | 0 | 0 | 16 | K | 2 | ROZPOCET | 0 | 1059.17 | 0 | 0 | 0 | 2 | 1059.17 | 16 | 228
115 | M | 311690001000.S | Rozperný nit 6x30 mm do betónu, hliníkový | ks | 1297.6 | 0.61 | 791.54 |  |  | znížená | 0 | 0 | 0 | 0 | 0 | 0 | 32 | M | 2 | ROZPOCET | 0 | 791.54 | 0 | 0 | 0 | 2 | 791.54 | 16 | 230
116 | K | 712973850.S1 | Detaily k termoplastom všeobecne, oplechovanie krycím plechom z Al. popolpast. plechu | m | 126.2 | 12.56 | 1585.07 |  |  | znížená | 0 | 0 | 0 | 0 | 0 | 0 | 16 | K | 2 | ROZPOCET | 0 | 1585.07 | 0 | 0 | 0 | 2 | 1585.07 | 16 | 232
117 | M | 311690001000.S | Rozperný nit 6x30 mm do betónu, hliníkový | ks | 1009.6 | 0.61 | 615.86 |  |  | znížená | 0 | 0 | 0 | 0 | 0 | 0 | 32 | M | 2 | ROZPOCET | 0 | 615.86 | 0 | 0 | 0 | 2 | 615.86 | 16 | 234
118 | K | 712990040.S | Položenie geotextílie vodorovne alebo zvislo na strechy ploché do 10° | m2 | 650.38 | 0.5 | 325.19 |  |  | znížená | 0 | 0 | 0 | 0 | 0 | 0 | 16 | K | 2 | ROZPOCET | 0 | 325.19 | 0 | 0 | 0 | 2 | 325.19 | 16 | 236
119 | M | 693110000900 | Geotextília polypropylénová Geofiltex 63 63/30, šxl 4x50 m, 300 g/m2, IZOLA | m2 | 747.94 | 1.01 | 755.42 |  |  | znížená | 0 | 0 | 0 | 0 | 0 | 0 | 32 | M | 2 | ROZPOCET | 0 | 755.42 | 0 | 0 | 0 | 2 | 755.42 | 16 | 238
120 | K | 712990200.S | Montáž strešného držiaka bleskozvodu, vrátane zaizolovania | ks | 2 | 27.15 | 54.3 |  |  | znížená | 0 | 0 | 0 | 0 | 0 | 0 | 16 | K | 2 | ROZPOCET | 0 | 54.3 | 0 | 0 | 0 | 2 | 54.3 | 16 | 240
121 | M | 283220001300.S | Hydroizolačná fólia PVC-P, hr. 2 mm izolácia balkónov, strešných detailov | m2 | 0.36 | 18.18 | 6.54 |  |  | znížená | 0 | 0 | 0 | 0 | 0 | 0 | 32 | M | 2 | ROZPOCET | 0 | 6.54 | 0 | 0 | 0 | 2 | 6.54 | 16 | 242
122 | M | 354410067100.S | Držiak strešný bleskozvodu PV21 | ks | 2 | 35.75 | 71.5 |  |  | znížená | 0 | 0 | 0 | 0 | 0 | 0 | 32 | M | 2 | ROZPOCET | 0 | 71.5 | 0 | 0 | 0 | 2 | 71.5 | 16 | 244
123 | K | 712991040.S | Montáž podkladnej konštrukcie z OSB dosiek na atike šírky 411 - 620 mm pod klampiarske konštrukcie | m | 120.7 | 5.23 | 631.26 |  |  | znížená | 0 | 0 | 0 | 0 | 0 | 0 | 16 | K | 2 | ROZPOCET | 0 | 631.26 | 0 | 0 | 0 | 2 | 631.26 | 16 | 246
124 | M | 311690001000.S | Rozperný nit 6x30 mm do betónu, hliníkový | ks | 965.6 | 0.61 | 589.02 |  |  | znížená | 0 | 0 | 0 | 0 | 0 | 0 | 32 | M | 2 | ROZPOCET | 0 | 589.02 | 0 | 0 | 0 | 2 | 589.02 | 16 | 248
125 | M | 607260000450.S | Doska OSB nebrúsená hr. 25 mm | m2 | 74.83 | 21.32 | 1595.38 |  |  | znížená | 0 | 0 | 0 | 0 | 0 | 0 | 32 | M | 2 | ROZPOCET | 0 | 1595.38 | 0 | 0 | 0 | 2 | 1595.38 | 16 | 250
126 | K | 998712202.S | Presun hmôt pre izoláciu povlakovej krytiny v objektoch výšky nad 6 do 12 m | % | 348.809 | 2.8 | 976.67 |  |  | znížená | 0 | 0 | 0 | 0 | 0 | 0 | 16 | K | 2 | ROZPOCET | 0 | 976.67 | 0 | 0 | 0 | 2 | 976.67 | 16 | 252
| D | 713 | Izolácie tepelné |  |  |  | 26510.44 |  |  |  |  | 106.425 |  | 0 |  | 0 | 2 | D | 1 | ROZPOCET | [6 empty] | 26510.44
127 | K | 713142155.S | Montáž tepelnej izolácie striech plochých do 10° polystyrénom, rozloženej v jednej vrstve, prikotvením | m2 | 4.5 | 7.21 | 32.45 |  |  | znížená | 0 | 0 | 0 | 0 | 0 | 0 | 16 | K | 2 | ROZPOCET | 0 | 32.45 | 0 | 0 | 0 | 2 | 32.45 | 16 | 254
128 | M | 283750001800.S | Doska XPS 300 hr. 50 mm, zakladanie stavieb, podlahy, obrátené ploché strechy | m2 | 4.59 | 7.37 | 33.83 |  |  | znížená | 0 | 0 | 0 | 0 | 0 | 0 | 32 | M | 2 | ROZPOCET | 0 | 33.83 | 0 | 0 | 0 | 2 | 33.83 | 16 | 256
129 | K | 713144080.S1 | Montáž tepelnej izolácie na atiku do lepidla | m2 | 80.64 | 5.34 | 430.62 |  |  | znížená | 0 | 0 | 0 | 0 | 0 | 0 | 16 | K | 2 | ROZPOCET | 0 | 430.62 | 0 | 0 | 0 | 2 | 430.62 | 16 | 258
130 | M | 283750004245.S1 | Doska PIR hr. 100 mm | m2 | 83.06 | 22.04 | 1830.64 |  |  | znížená | 0 | 0 | 0 | 0 | 0 | 0 | 32 | M | 2 | ROZPOCET | 0 | 1830.64 | 0 | 0 | 0 | 2 | 1830.64 | 16 | 260
131 | K | 713146410.S1 | Montáž tepelnej izolácie striech plochých do 10° PIR hr. do 150 mm kotv. | m2 | 591.25 | 6.22 | 3677.58 |  |  | znížená | 0.18 | 106.425 | 0 | 0 | 0 | 0 | 16 | K | 2 | ROZPOCET | 0 | 3677.58 | 0 | 0 | 0 | 2 | 3677.58 | 16 | 262
132 | M | 283750004260.S | Doska PIR hr. 150 mm | m2 | 608.99 | 33.07 | 20139.3 |  |  | znížená | 0 | 0 | 0 | 0 | 0 | 0 | 32 | M | 2 | ROZPOCET | 0 | 20139.3 | 0 | 0 | 0 | 2 | 20139.3 | 16 | 264
133 | K | 998713202.S | Presun hmôt pre izolácie tepelné v objektoch výšky nad 6 m do 12 m | % | 261.444 | 1.4 | 366.02 |  |  | znížená | 0 | 0 | 0 | 0 | 0 | 0 | 16 | K | 2 | ROZPOCET | 0 | 366.02 | 0 | 0 | 0 | 2 | 366.02 | 16 | 266
| D | 721 | Zdravotechnika - vnútorná kanalizácia |  |  |  | 36 |  |  |  |  | 0 |  | 0 |  | 0 | 2 | D | 1 | ROZPOCET | [6 empty] | 36
134 | K | 721262897.S | Demontáž vetracích komínkov | ks | 4 | 9 | 36 |  |  | znížená | 0 | 0 | 0 | 0 | 0 | 0 | 16 | K | 2 | ROZPOCET | 0 | 36 | 0 | 0 | 0 | 2 | 36 | 16 | 268
| D | 762 | Konštrukcie tesárske |  |  |  | 181.38 |  |  |  |  | 1.314 |  | 0.0585 |  | 0 | 2 | D | 1 | ROZPOCET | [6 empty] | 181.38
135 | K | 762810047.S1 | Záklop stropov z dosiek OSB kotvených do ŽB hr. dosky 25 mm | m2 | 4.5 | 38.57 | 173.57 |  |  | znížená | 0.292 | 1.314 | 0.013 | 0.0585 | 0 | 0 | 16 | K | 2 | ROZPOCET | 0 | 173.57 | 0 | 0 | 0 | 2 | 173.57 | 16 | 270
136 | K | 998762202.S | Presun hmôt pre konštrukcie tesárske v objektoch výšky do 12 m | % | 1.736 | 4.5 | 7.81 |  |  | znížená | 0 | 0 | 0 | 0 | 0 | 0 | 16 | K | 2 | ROZPOCET | 0 | 7.81 | 0 | 0 | 0 | 2 | 7.81 | 16 | 272
| D | 764 | Konštrukcie klampiarske |  |  |  | 2622.78 |  |  |  |  | 0 |  | 0 |  | 0 | 2 | D | 1 | ROZPOCET | [6 empty] | 2622.78
137 | K | 764321860.S | Demontáž oplechovania ríms pod nadrímsovým žľabom vrátane podkladového plechu, do 30° rš 1000 mm, -0,00740t | m | 4.3 | 1.44 | 6.19 |  |  | znížená | 0 | 0 | 0 | 0 | 0 | 0 | 16 | K | 2 | ROZPOCET | 0 | 6.19 | 0 | 0 | 0 | 2 | 6.19 | 16 | 274
138 | K | 764410850.S | Demontáž oplechovania parapetov rš od 100 do 330 mm, -0,00135t | m | 64.69 | 1.32 | 85.39 |  |  | znížená | 0 | 0 | 0 | 0 | 0 | 0 | 16 | K | 2 | ROZPOCET | 0 | 85.39 | 0 | 0 | 0 | 2 | 85.39 | 16 | 276
139 | K | 764421562.S | Oplechovanie markíz Al.plechom | m2 | 4.5 | 44.21 | 198.95 |  |  | znížená | 0 | 0 | 0 | 0 | 0 | 0 | 16 | K | 2 | ROZPOCET | 0 | 198.95 | 0 | 0 | 0 | 2 | 198.95 | 16 | 278
140 | K | 764430840.S | Demontáž oplechovania múrov a nadmuroviek rš od 330 do 500 mm, -0,00230t | m | 120.7 | 1.3 | 156.91 |  |  | znížená | 0 | 0 | 0 | 0 | 0 | 0 | 16 | K | 2 | ROZPOCET | 0 | 156.91 | 0 | 0 | 0 | 2 | 156.91 | 16 | 280
141 | K | 764439911.S | Demontáž zvislých zvodov a prečistenie | kpl | 3 | 9.6 | 28.8 |  |  | znížená | 0 | 0 | 0 | 0 | 0 | 0 | 16 | K | 2 | ROZPOCET | 0 | 28.8 | 0 | 0 | 0 | 2 | 28.8 | 16 | 282
142 | K | 764454124.S1 | Zvodové rúry , kruhové KJG | m | 15 | 36.08 | 541.2 |  |  | znížená | 0 | 0 | 0 | 0 | 0 | 0 | 16 | K | 2 | ROZPOCET | 0 | 541.2 | 0 | 0 | 0 | 2 | 541.2 | 16 | 284
143 | K | 764711116,S | Oplechovanie parapetov z plechu poplastovaného vr. krytiek | m | 64.69 | 24.06 | 1556.44 |  |  | znížená | 0 | 0 | 0 | 0 | 0 | 0 | 16 | K | 2 | ROZPOCET | 0 | 1556.44 | 0 | 0 | 0 | 2 | 1556.44 | 16 | 286
144 | K | 998764202.S | Presun hmôt pre konštrukcie klampiarske v objektoch výšky nad 6 do 12 m | % | 25.739 | 1.9 | 48.9 |  |  | znížená | 0 | 0 | 0 | 0 | 0 | 0 | 16 | K | 2 | ROZPOCET | 0 | 48.9 | 0 | 0 | 0 | 2 | 48.9 | 16 | 288
| D | 766 | Konštrukcie stolárske |  |  |  | 7051.32 |  |  |  |  | 0 |  | 0 |  | 0 | 2 | D | 1 | ROZPOCET | [6 empty] | 7051.32
145 | K | 766621400.S | Montáž okien plastových s hydroizolačnými ISO páskami (exteriérová a interiérová) | m | 58.42 | 12.94 | 755.95 |  |  | znížená | 0 | 0 | 0 | 0 | 0 | 0 | 16 | K | 2 | ROZPOCET | 0 | 755.95 | 0 | 0 | 0 | 2 | 755.95 | 16 | 290
146 | M | 283290006100.S | Tesniaca paropriepustná fólia polymér-flísová, š. 290 mm, dĺ. 30 m, pre tesnenie pripájacej škáry okenného rámu a muriva z exteriéru | m | 61.34 | 1.88 | 115.32 |  |  | znížená | 0 | 0 | 0 | 0 | 0 | 0 | 32 | M | 2 | ROZPOCET | 0 | 115.32 | 0 | 0 | 0 | 2 | 115.32 | 16 | 292
147 | M | 283290006200.S | Tesniaca paronepriepustná fólia polymér-flísová, š. 70 mm, dĺ. 30 m, pre tesnenie pripájacej škáry okenného rámu a muriva z interiéru | m | 61.34 | 0.73 | 44.78 |  |  | znížená | 0 | 0 | 0 | 0 | 0 | 0 | 32 | M | 2 | ROZPOCET | 0 | 44.78 | 0 | 0 | 0 | 2 | 44.78 | 16 | 294
148 | M | 611410000100.S | Plastové okno jednokrídlové OS, vxš 1180x490 mm, izolačné trojsklo vr. interierového parapetu, kovania - komplet | ks | 13 | 184.66 | 2400.58 |  |  | znížená | 0 | 0 | 0 | 0 | 0 | 0 | 32 | M | 2 | ROZPOCET | 0 | 2400.58 | 0 | 0 | 0 | 2 | 2400.58 | 16 | 296
149 | M | 611410000101.S | Plastová okno 3650x2000mm s dverami 1100x2650mm, vr. interierového parapetu, kovania, zámku - komplet | ks | 1 | 2249.4 | 2249.4 |  |  | znížená | 0 | 0 | 0 | 0 | 0 | 0 | 32 | M | 2 | ROZPOCET | 0 | 2249.4 | 0 | 0 | 0 | 2 | 2249.4 | 16 | 298
150 | K | 766662113.S | Montáž dverového krídla otočného jednokrídlového bezpoldrážkového, do existujúcej zárubne, vrátane kovania | ks | 5 | 32.98 | 164.9 |  |  | znížená | 0 | 0 | 0 | 0 | 0 | 0 | 16 | K | 2 | ROZPOCET | 0 | 164.9 | 0 | 0 | 0 | 2 | 164.9 | 16 | 300
151 | M | 611610001500.S | Systémové dvere do pivníc 700-1000/2020mm , plné vr. kovania, klučiek, zámku, štítkov - komplet | ks | 5 | 252.68 | 1263.4 |  |  | znížená | 0 | 0 | 0 | 0 | 0 | 0 | 32 | M | 2 | ROZPOCET | 0 | 1263.4 | 0 | 0 | 0 | 2 | 1263.4 | 16 | 302
152 | K | 766694980.S | Demontáž parapetnej dosky drevenej šírky do 300 mm, dĺžky do 1600 mm, -0,003t | ks | 13 | 1.27 | 16.51 |  |  | znížená | 0 | 0 | 0 | 0 | 0 | 0 | 16 | K | 2 | ROZPOCET | 0 | 16.51 | 0 | 0 | 0 | 2 | 16.51 | 16 | 304
153 | K | 766694981.S | Demontáž parapetnej dosky drevenej šírky do 300 mm, dĺžky nad 1600 mm, -0,006t | ks | 1 | 1.91 | 1.91 |  |  | znížená | 0 | 0 | 0 | 0 | 0 | 0 | 16 | K | 2 | ROZPOCET | 0 | 1.91 | 0 | 0 | 0 | 2 | 1.91 | 16 | 306
154 | K | 998766201.S | Presun hmot pre konštrukcie stolárske v objektoch výšky do 6 m | % | 70.128 | 0.55 | 38.57 |  |  | znížená | 0 | 0 | 0 | 0 | 0 | 0 | 16 | K | 2 | ROZPOCET | 0 | 38.57 | 0 | 0 | 0 | 2 | 38.57 | 16 | 308
| D | 767 | Konštrukcie doplnkové kovové |  |  |  | 166.46 |  |  |  |  | 0 |  | 0 |  | 0 | 2 | D | 1 | ROZPOCET | [6 empty] | 166.46
155 | K | 767662291.S | Demontáž mreží pevných | m2 | 9.88 | 8.6 | 84.97 |  |  | znížená | 0 | 0 | 0 | 0 | 0 | 0 | 16 | K | 2 | ROZPOCET | 0 | 84.97 | 0 | 0 | 0 | 2 | 84.97 | 16 | 310
156 | K | 767991913.S | Preosadenie rebríka - demontáž + spätná montáž | kpl | 2 | 40 | 80 |  |  | znížená | 0 | 0 | 0 | 0 | 0 | 0 | 16 | K | 2 | ROZPOCET | 0 | 80 | 0 | 0 | 0 | 2 | 80 | 16 | 312
157 | K | 998767201.S | Presun hmôt pre kovové stavebné doplnkové konštrukcie v objektoch výšky do 6 m | % | 1.65 | 0.9 | 1.49 |  |  | znížená | 0 | 0 | 0 | 0 | 0 | 0 | 16 | K | 2 | ROZPOCET | 0 | 1.49 | 0 | 0 | 0 | 2 | 1.49 | 16 | 314
| D | 769 | Montáže vzduchotechnických zariadení |  |  |  | 311.41 |  |  |  |  | 0 |  | 0 |  | 0 | 2 | D | 1 | ROZPOCET | [6 empty] | 311.41
158 | K | 769035078 | Montáž krycej mriežky hranatej do prierezu 0.100 m2 | ks | 20 | 3.54 | 70.8 |  |  | znížená | 0 | 0 | 0 | 0 | 0 | 0 | 16 | K | 2 | ROZPOCET | 0 | 70.8 | 0 | 0 | 0 | 2 | 70.8 | 16 | 316
159 | M | 429720204101.S | Mriežka krycia hranatá KMH, rozmery šxv 150x150 mm - MR | ks | 20 | 8.5 | 170 |  |  | znížená | 0 | 0 | 0 | 0 | 0 | 0 | 32 | M | 2 | ROZPOCET | 0 | 170 | 0 | 0 | 0 | 2 | 170 | 16 | 318
160 | K | 769035081.S | Montáž krycej mriežky hranatej prierezu 0.125-0.355 m2 | ks | 2 | 4.46 | 8.92 |  |  | znížená | 0 | 0 | 0 | 0 | 0 | 0 | 16 | K | 2 | ROZPOCET | 0 | 8.92 | 0 | 0 | 0 | 2 | 8.92 | 16 | 320
161 | M | 429720200400.S | Mriežka krycia hranatá, rozmery šxv 400x400 mm | ks | 1 | 13.7 | 13.7 |  |  | znížená | 0 | 0 | 0 | 0 | 0 | 0 | 32 | M | 2 | ROZPOCET | 0 | 13.7 | 0 | 0 | 0 | 2 | 13.7 | 16 | 322
162 | M | 429720200501.S | Mriežka krycia hranatá, rozmery šxv 450x450 mm | ks | 1 | 18 | 18 |  |  | znížená | 0 | 0 | 0 | 0 | 0 | 0 | 32 | M | 2 | ROZPOCET | 0 | 18 | 0 | 0 | 0 | 2 | 18 | 16 | 324
163 | K | 769082785 | Demontáž krycej mriežky hranatej do prierezu 0.100 m2 | ks | 20 | 1.1 | 22 |  |  | znížená | 0 | 0 | 0 | 0 | 0 | 0 | 16 | K | 2 | ROZPOCET | 0 | 22 | 0 | 0 | 0 | 2 | 22 | 16 | 326
164 | K | 769082790.S | Demontáž krycej mriežky hranatej prierezu 0.125-0.355 m2, -0,0048 t | ks | 2 | 1.39 | 2.78 |  |  | znížená | 0 | 0 | 0 | 0 | 0 | 0 | 16 | K | 2 | ROZPOCET | 0 | 2.78 | 0 | 0 | 0 | 2 | 2.78 | 16 | 328
165 | K | 998769201.S | Presun hmôt pre montáž vzduchotechnických zariadení v stavbe (objekte) výšky do 7 m | % | 3.062 | 1.7 | 5.21 |  |  | znížená | 0 | 0 | 0 | 0 | 0 | 0 | 16 | K | 2 | ROZPOCET | 0 | 5.21 | 0 | 0 | 0 | 2 | 5.21 | 16 | 330
| D | 777 | Podlahy syntetické |  |  |  | 7636.81 |  |  |  |  | 0 |  | 0 |  | 0 | 2 | D | 1 | ROZPOCET | [6 empty] | 7636.81
166 | K | 777511105.S | Epoxidová stierka hr. 1 mm, použitie v interiéry, 1x stierka, uzatvárací náter | m2 | 154.03 | 49.58 | 7636.81 |  |  | znížená | 0 | 0 | 0 | 0 | 0 | 0 | 16 | K | 2 | ROZPOCET | 0 | 7636.81 | 0 | 0 | 0 | 2 | 7636.81 | 16 | 332
| D | 783 | Nátery |  |  |  | 348.48 |  |  |  |  | 0 |  | 0 |  | 0 | 2 | D | 1 | ROZPOCET | [6 empty] | 348.48
167 | K | 783201811 | Odstránenie starých náterov z kovových stavebných doplnkových konštrukcií oškrabaním | m2 | 24 | 1.21 | 29.04 |  |  | znížená | 0 | 0 | 0 | 0 | 0 | 0 | 16 | K | 2 | ROZPOCET | 0 | 29.04 | 0 | 0 | 0 | 2 | 29.04 | 16 | 334
168 | K | 783222100 | Nátery kov.stav.doplnk.konštr. syntetické farby šedej na vzduchu schnúce dvojnásobné - 70µm | m2 | 24 | 5.81 | 139.44 |  |  | znížená | 0 | 0 | 0 | 0 | 0 | 0 | 16 | K | 2 | ROZPOCET | 0 | 139.44 | 0 | 0 | 0 | 2 | 139.44 | 16 | 336
169 | K | 783226100 | Nátery kov.stav.doplnk.konštr. syntetické na vzduchu schnúce základný - 35µm | m2 | 24 | 3.05 | 73.2 |  |  | znížená | 0 | 0 | 0 | 0 | 0 | 0 | 16 | K | 2 | ROZPOCET | 0 | 73.2 | 0 | 0 | 0 | 2 | 73.2 | 16 | 338
170 | K | 783903811 | Ostatné práce odmastenie chemickými rozpúšťadlami | m2 | 24 | 2.5 | 60 |  |  | znížená | 0 | 0 | 0 | 0 | 0 | 0 | 16 | K | 2 | ROZPOCET | 0 | 60 | 0 | 0 | 0 | 2 | 60 | 16 | 340
171 | K | 783903812 | Ostatné práce odmastenie chemickými saponátmi | m2 | 24 | 1.2 | 28.8 |  |  | znížená | 0 | 0 | 0 | 0 | 0 | 0 | 16 | K | 2 | ROZPOCET | 0 | 28.8 | 0 | 0 | 0 | 2 | 28.8 | 16 | 342
172 | K | 783904811 | Ostatné práce odmastenie chemickými odhrdzavenie kovových konštrukcií | m2 | 24 | 0.75 | 18 |  |  | znížená | 0 | 0 | 0 | 0 | 0 | 0 | 16 | K | 2 | ROZPOCET | 0 | 18 | 0 | 0 | 0 | 2 | 18 | 16 | 344
| D | 784 | Maľby |  |  |  | 2399.55 |  |  |  |  | 0 |  | 0 |  | 0 | 2 | D | 1 | ROZPOCET | [6 empty] | 2399.55
173 | K | 784410010 | Oblepenie vypínačov, zásuviek páskou výšky do 3,80 m | ks | 40 | 0.41 | 16.4 |  |  | znížená | 0 | 0 | 0 | 0 | 0 | 0 | 16 | K | 2 | ROZPOCET | 0 | 16.4 | 0 | 0 | 0 | 2 | 16.4 | 16 | 346
174 | K | 784412301 | Pačokovanie vápenným mliekom dvojnásobné jemnozrnných povrchov do 3,80 m | m2 | 722.43 | 0.67 | 484.03 |  |  | znížená | 0 | 0 | 0 | 0 | 0 | 0 | 16 | K | 2 | ROZPOCET | 0 | 484.03 | 0 | 0 | 0 | 2 | 484.03 | 16 | 348
175 | K | 784418012 | Zakrývanie podláh a zariadení papierom v miestnostiach alebo na schodisku | m2 | 154.03 | 1.12 | 172.51 |  |  | znížená | 0 | 0 | 0 | 0 | 0 | 0 | 16 | K | 2 | ROZPOCET | 0 | 172.51 | 0 | 0 | 0 | 2 | 172.51 | 16 | 350
176 | K | 784422271 | Maľby vápenné základné dvojnásobné, ručne nanášané na jemnozrnný podklad výšky do 3,80 m | m2 | 722.43 | 2.39 | 1726.61 |  |  | znížená | 0 | 0 | 0 | 0 | 0 | 0 | 16 | K | 2 | ROZPOCET | 0 | 1726.61 | 0 | 0 | 0 | 2 | 1726.61 | 16 | 352

## 02.2 - 02.2 - Bleskozvod
{4833d92a-77d4-401a-bf2d-808d642faf84}
0
| KRYCÍ LIST ROZPOČTU | [7 empty] | v --- nižšie sa nachádzajú doplnkové a pomocné údaje k zostavám --- v | [8 empty] | False
Stavba:
ZŠ Cabajská - školský a stravovací pavilón v Nitre - zateplenie
Objekt:
so02 - SO 02 - Zateplenie stravovacieho pavilónu
Časť:
02.2 - 02.2 - Bleskozvod
| JKSO: |  |  |  |  | KS:
| Miesto: |  | Nitra |  |  | Dátum: | 4. 11. 2021
| Objednávateľ: |  |  |  |  | IČO: | 00308307
|  | Mesto Nitra |  |  |  | IČ DPH:
| Zhotoviteľ: |  |  |  |  | IČO: | 36548707
|  | AB-STAV, s.r.o. Malý Cetín |  |  |  | IČ DPH: | SK2020154246
| Projektant: |  |  |  |  | IČO:
IČ DPH:
| Spracovateľ: |  |  |  |  | IČO:
|  | Miroslav Čech |  |  |  | IČ DPH:
Poznámka:
| Náklady z rozpočtu | [5 empty] | 3600.98
| Ostatné náklady | [5 empty] | 0
| Cena bez DPH | [5 empty] | 3600.98
|  |  | Základ dane |  |  | Sadzba dane | Výška dane
| DPH | základná | 0 |  |  | 20% | 0
|  | znížená | 3600.98 |  |  | 20% | 720.2
|  | zákl. prenesená | 0 |  |  | 20% | 0
|  | zníž. prenesená | 0 |  |  | 20% | 0
|  | nulová | 0 |  |  | 0% | 0
| Cena s DPH |  |  | v | EUR |  | 4321.18
| Projektant |  |  | Spracovateľ
| Dátum a podpis: |  | Pečiatka | Dátum a podpis: |  |  | Pečiatka
| Objednávateľ |  |  | Zhotoviteľ
| Dátum a podpis: |  | Pečiatka | Dátum a podpis: |  |  | Pečiatka
REKAPITULÁCIA ROZPOČTU
Stavba:
ZŠ Cabajská - školský a stravovací pavilón v Nitre - zateplenie
Objekt:
so02 - SO 02 - Zateplenie stravovacieho pavilónu
Časť:
02.2 - 02.2 - Bleskozvod
Miesto: |  |  | Nitra |  |  | Dátum: | 4. 11. 2021
Objednávateľ: |  |  | Mesto Nitra |  |  | Projektant:
Zhotoviteľ: |  |  | AB-STAV, s.r.o. Malý Cetín |  |  | Spracovateľ: | Miroslav Čech
Kód dielu - Popis | [6 empty] | Cena celkom [EUR]
1) Náklady z rozpočtu | [6 empty] | 3600.98 | [11 empty] | -1
| M - Práce a dodávky M | [5 empty] | 3600.98
| 21-M - Elektromontáže | [5 empty] | 3454.82
| 9 - Ostatné konštrukcie a práce-búranie | [5 empty] | 198
| 46-M - Zemné práce pri extr.mont.prácach | [5 empty] | 146.16
2) Ostatné náklady | [6 empty] | 0 |  |  | DPH
Celkové náklady za stavbu 1) + 2) | [6 empty] | 3600.98
ROZPOČET
Stavba:
ZŠ Cabajská - školský a stravovací pavilón v Nitre - zateplenie
Objekt:
so02 - SO 02 - Zateplenie stravovacieho pavilónu
Časť:
02.2 - 02.2 - Bleskozvod
Miesto: |  |  | Nitra |  |  | Dátum: | 4. 11. 2021
Objednávateľ: |  |  | Mesto Nitra |  |  | Projektant:
Zhotoviteľ: |  |  | AB-STAV, s.r.o. Malý Cetín |  |  | Spracovateľ: | Miroslav Čech
PČ | Typ | Kód | Popis | MJ | Množstvo | J.cena [EUR] | Cena celkom [EUR] | Cenová sústava |  | DPH | J. Nh [h] | Nh celkom [h] | J. hmotnosť [t] | Hmotnosť celkom [t] | J. suť [t] | Suť Celkom [t]
Náklady z rozpočtu | [6 empty] | 3600.98 |  |  |  |  | 0 |  | 0 |  | 0 |  | D | -1 | [7 empty] | 3600.98
| D | M | Práce a dodávky M |  |  |  | 3600.98 |  |  |  |  | 0 |  | 0 |  | 0 | 3 | D | 0 | ROZPOCET | [6 empty] | 3600.98
| D | 21-M | Elektromontáže |  |  |  | 3454.82 |  |  |  |  | 0 |  | 0 |  | 0 | 3 | D | 1 | ROZPOCET | [6 empty] | 3454.82
1 | K | 210220021 | Uzemňovacie vedenie v zemi FeZn vrátane izolácie spojov O 10mm | m | 48 | 1.62 | 77.76 |  |  | znížená | 0 | 0 | 0 | 0 | 0 | 0 | 64 | K | 2 | ROZPOCET | 0 | 77.76 | 0 | 0 | 0 | 2 | 77.76 | 64 | 2
2 | M | 3544224150 | Územňovací vodič ocelový žiarovo zinkovaný označenie O 10 ZIN HRONSKY BENADIKT | kg | 31.05 | 3.23 | 100.29 |  |  | znížená | 0 | 0 | 0 | 0 | 0 | 0 | 256 | M | 2 | ROZPOCET | 0 | 100.29 | 0 | 0 | 0 | 2 | 100.29 | 64 | 4
3 | K | 210220101.S | Podpery vedenia FeZn na plochú strechu PV21 | ks | 110 | 0.85 | 93.5 |  |  | znížená | 0 | 0 | 0 | 0 | 0 | 0 | 64 | K | 2 | ROZPOCET | 0 | 93.5 | 0 | 0 | 0 | 2 | 93.5 | 64 | 6
4 | M | 354410034800.S | Podpera vedenia FeZn na ploché strechy označenie PV 21 oceľ | ks | 110 | 1.47 | 161.7 |  |  | znížená | 0 | 0 | 0 | 0 | 0 | 0 | 256 | M | 2 | ROZPOCET | 0 | 161.7 | 0 | 0 | 0 | 2 | 161.7 | 64 | 8
5 | M | 354410034900.S | Podložka plastová k podpere vedenia FeZn označenie podložka k PV 21 | ks | 110 | 1.06 | 116.6 |  |  | znížená | 0 | 0 | 0 | 0 | 0 | 0 | 256 | M | 2 | ROZPOCET | 0 | 116.6 | 0 | 0 | 0 | 2 | 116.6 | 64 | 10
6 | K | 210220201.S | Zachytávacia tyč FeZn 1-2m s vrutom JD10-20 a podstavcom | ks | 1 | 7.11 | 7.11 |  |  | znížená | 0 | 0 | 0 | 0 | 0 | 0 | 64 | K | 2 | ROZPOCET | 0 | 7.11 | 0 | 0 | 0 | 2 | 7.11 | 64 | 12
7 | M | 354410022600.S | Tyč zachytávacia FeZn s vrutom do dreva označenie JD 20 | ks | 1 | 16.74 | 16.74 |  |  | znížená | 0 | 0 | 0 | 0 | 0 | 0 | 256 | M | 2 | ROZPOCET | 0 | 16.74 | 0 | 0 | 0 | 2 | 16.74 | 64 | 14
8 | M | 354410024700.S | Podstavec oceľový k zachytávacej tyči FeZn označenie JD | ks | 1 | 11.06 | 11.06 |  |  | znížená | 0 | 0 | 0 | 0 | 0 | 0 | 256 | M | 2 | ROZPOCET | 0 | 11.06 | 0 | 0 | 0 | 2 | 11.06 | 64 | 16
9 | K | 210220204.S | Zachytávacia tyč FeZn bez osadenia a s osadením JP10-30 | ks | 2 | 11.39 | 22.78 |  |  | znížená | 0 | 0 | 0 | 0 | 0 | 0 | 64 | K | 2 | ROZPOCET | 0 | 22.78 | 0 | 0 | 0 | 2 | 22.78 | 64 | 18
10 | M | 354410023200.S | Tyč zachytávacia FeZn na upevnenie do muriva označenie JP 20 | ks | 2 | 16.74 | 33.48 |  |  | znížená | 0 | 0 | 0 | 0 | 0 | 0 | 256 | M | 2 | ROZPOCET | 0 | 33.48 | 0 | 0 | 0 | 2 | 33.48 | 64 | 20
11 | M | 354410024600.S | Držiak FeZn izolačnej tyče FROB | ks | 4 | 2.49 | 9.96 |  |  | znížená | 0 | 0 | 0 | 0 | 0 | 0 | 256 | M | 2 | ROZPOCET | 0 | 9.96 | 0 | 0 | 0 | 2 | 9.96 | 64 | 22
12 | M | 354410025100.S | Izolačná tyč | ks | 4 | 10.58 | 42.32 |  |  | znížená | 0 | 0 | 0 | 0 | 0 | 0 | 256 | M | 2 | ROZPOCET | 0 | 42.32 | 0 | 0 | 0 | 2 | 42.32 | 64 | 24
13 | M | 354410001500.S | Svorka FeZn k uzemňovacej tyči označenie SJ 01 | ks | 2 | 1.82 | 3.64 |  |  | znížená | 0 | 0 | 0 | 0 | 0 | 0 | 256 | M | 2 | ROZPOCET | 0 | 3.64 | 0 | 0 | 0 | 2 | 3.64 | 64 | 26
14 | M | 354410001600.S | Svorka FeZn k izolačnej tyči | ks | 4 | 2.39 | 9.56 |  |  | znížená | 0 | 0 | 0 | 0 | 0 | 0 | 256 | M | 2 | ROZPOCET | 0 | 9.56 | 0 | 0 | 0 | 2 | 9.56 | 64 | 28
15 | K | 210220240 | Svorka FeZn k uzemňovacej tyči SJ | ks | 16 | 2.84 | 45.44 |  |  | znížená | 0 | 0 | 0 | 0 | 0 | 0 | 64 | K | 2 | ROZPOCET | 0 | 45.44 | 0 | 0 | 0 | 2 | 45.44 | 64 | 30
16 | M | 3544219000 | Svorka k zemniacej tyči D= 25 ocelová žiarovo zinkovaná označenie SJ 02 ZIN HRONSKY BENADIKT | ks | 16 | 1.97 | 31.52 |  |  | znížená | 0 | 0 | 0 | 0 | 0 | 0 | 256 | M | 2 | ROZPOCET | 0 | 31.52 | 0 | 0 | 0 | 2 | 31.52 | 64 | 32
17 | K | 210220248 | Svorka FeZn na potrubie ST01-09 1/2"- 4" | ks | 4 | 3.92 | 15.68 |  |  | znížená | 0 | 0 | 0 | 0 | 0 | 0 | 64 | K | 2 | ROZPOCET | 0 | 15.68 | 0 | 0 | 0 | 2 | 15.68 | 64 | 34
18 | M | 354410005200 | Svorka FeZn na 2" potrubie označenie ST 06 | ks | 4 | 2.11 | 8.44 |  |  | znížená | 0 | 0 | 0 | 0 | 0 | 0 | 256 | M | 2 | ROZPOCET | 0 | 8.44 | 0 | 0 | 0 | 2 | 8.44 | 64 | 36
19 | K | 210220260 | Ochranný uholník FeZn OU | ks | 8 | 12.08 | 96.64 |  |  | znížená | 0 | 0 | 0 | 0 | 0 | 0 | 64 | K | 2 | ROZPOCET | 0 | 96.64 | 0 | 0 | 0 | 2 | 96.64 | 64 | 38
20 | M | 3544221650 | Ochraný uholník ocelový žiarovo zinkovaný označenie OU 2 m | ks | 8 | 6.7 | 53.6 |  |  | znížená | 0 | 0 | 0 | 0 | 0 | 0 | 256 | M | 2 | ROZPOCET | 0 | 53.6 | 0 | 0 | 0 | 2 | 53.6 | 64 | 40
21 | K | 210220261 | Držiak ochranného uholníka FeZn DU-Z,D a DOU | ks | 16 | 5.47 | 87.52 |  |  | znížená | 0 | 0 | 0 | 0 | 0 | 0 | 64 | K | 2 | ROZPOCET | 0 | 87.52 | 0 | 0 | 0 | 2 | 87.52 | 64 | 42
22 | M | 3544221750 | Držiak ochranného uholníka do muriva ocelový žiarovo zinkovaný označenie DU Z | ks | 16 | 2.02 | 32.32 |  |  | znížená | 0 | 0 | 0 | 0 | 0 | 0 | 256 | M | 2 | ROZPOCET | 0 | 32.32 | 0 | 0 | 0 | 2 | 32.32 | 64 | 44
23 | K | 210220280 | Uzemňovacia tyč FeZn ZT | ks | 16 | 16.16 | 258.56 |  |  | znížená | 0 | 0 | 0 | 0 | 0 | 0 | 64 | K | 2 | ROZPOCET | 0 | 258.56 | 0 | 0 | 0 | 2 | 258.56 | 64 | 46
24 | M | 3544222550 | Zemniaca tyč ocelová žiarovo zinkovaná označenie ZT 2 m ZIN HRONSKY BENADIKT | ks | 16 | 17.67 | 282.72 |  |  | znížená | 0 | 0 | 0 | 0 | 0 | 0 | 256 | M | 2 | ROZPOCET | 0 | 282.72 | 0 | 0 | 0 | 2 | 282.72 | 64 | 48
25 | K | 210220800 | Uzemňovacie vedenie na povrchu AlMgSi O 8-10 | m | 220 | 2.55 | 561 |  |  | znížená | 0 | 0 | 0 | 0 | 0 | 0 | 64 | K | 2 | ROZPOCET | 0 | 561 | 0 | 0 | 0 | 2 | 561 | 64 | 50
26 | M | 3544245350 | Územňovací vodič zliatina AlMgSi označenie O 8 Al | kg | 29.7 | 7.78 | 231.07 |  |  | znížená | 0 | 0 | 0 | 0 | 0 | 0 | 256 | M | 2 | ROZPOCET | 0 | 231.07 | 0 | 0 | 0 | 2 | 231.07 | 64 | 52
27 | K | 210220105 | Podpery vedenia FeZn do muriva PV 01h a PV01-03 | ks | 36 | 1.69 | 60.84 |  |  | znížená | 0 | 0 | 0 | 0 | 0 | 0 | 64 | K | 2 | ROZPOCET | 0 | 60.84 | 0 | 0 | 0 | 2 | 60.84 | 64 | 54
28 | M | 3544216400 | Podpera vedenia do muriva na hmoždinku ocelová žiarovo zinkovaná označenie PV 01 h | ks | 36 | 2.37 | 85.32 |  |  | znížená | 0 | 0 | 0 | 0 | 0 | 0 | 256 | M | 2 | ROZPOCET | 0 | 85.32 | 0 | 0 | 0 | 2 | 85.32 | 64 | 56
29 | K | 210220241 | Svorka FeZn krížová SK a diagonálna krížová DKS | ks | 6 | 2.84 | 17.04 |  |  | znížená | 0 | 0 | 0 | 0 | 0 | 0 | 64 | K | 2 | ROZPOCET | 0 | 17.04 | 0 | 0 | 0 | 2 | 17.04 | 64 | 58
30 | M | 3544219150 | Svorka krížová ocelová žiarovo zinkovaná označenie SK ZIN HRONSKY BENADIKT | ks | 6 | 1.1 | 6.6 |  |  | znížená | 0 | 0 | 0 | 0 | 0 | 0 | 256 | M | 2 | ROZPOCET | 0 | 6.6 | 0 | 0 | 0 | 2 | 6.6 | 64 | 60
31 | K | 210220243 | Svorka FeZn spojovacia SS | ks | 88 | 1.99 | 175.12 |  |  | znížená | 0 | 0 | 0 | 0 | 0 | 0 | 64 | K | 2 | ROZPOCET | 0 | 175.12 | 0 | 0 | 0 | 2 | 175.12 | 64 | 62
32 | M | 3544219500 | Svorka spojovacia ocelová žiarovo zinkovaná označenie SS s p. 2 skr ZIN HRONSKY BENADIKT | ks | 88 | 0.73 | 64.24 |  |  | znížená | 0 | 0 | 0 | 0 | 0 | 0 | 256 | M | 2 | ROZPOCET | 0 | 64.24 | 0 | 0 | 0 | 2 | 64.24 | 64 | 64
33 | K | 210220245 | Svorka FeZn pripojovacia SP | ks | 8 | 1.69 | 13.52 |  |  | znížená | 0 | 0 | 0 | 0 | 0 | 0 | 64 | K | 2 | ROZPOCET | 0 | 13.52 | 0 | 0 | 0 | 2 | 13.52 | 64 | 66
34 | M | 3544219850 | Svorka pripojovacia pre spojenie kovových súčiastok ocelová žiarovo zinkovaná označenie SP 1 | ks | 8 | 0.81 | 6.48 |  |  | znížená | 0 | 0 | 0 | 0 | 0 | 0 | 256 | M | 2 | ROZPOCET | 0 | 6.48 | 0 | 0 | 0 | 2 | 6.48 | 64 | 68
35 | K | 210220246 | Svorka FeZn na odkvapový žľab SO | ks | 16 | 2.84 | 45.44 |  |  | znížená | 0 | 0 | 0 | 0 | 0 | 0 | 64 | K | 2 | ROZPOCET | 0 | 45.44 | 0 | 0 | 0 | 2 | 45.44 | 64 | 70
36 | M | 3544219950 | Svorka okapová ocelová žiarovo zinkovaná označenie SO ZIN HRONSKY BENADIKT | ks | 16 | 1.49 | 23.84 |  |  | znížená | 0 | 0 | 0 | 0 | 0 | 0 | 256 | M | 2 | ROZPOCET | 0 | 23.84 | 0 | 0 | 0 | 2 | 23.84 | 64 | 72
37 | K | 210220247 | Svorka FeZn skúšobná SZ | ks | 8 | 2.84 | 22.72 |  |  | znížená | 0 | 0 | 0 | 0 | 0 | 0 | 64 | K | 2 | ROZPOCET | 0 | 22.72 | 0 | 0 | 0 | 2 | 22.72 | 64 | 74
38 | M | 3544220000 | Svorka skušobná ocelová žiarovo zinkovaná označenie SZ ZIN HRONSKY BENADIKT | ks | 8 | 1.75 | 14 |  |  | znížená | 0 | 0 | 0 | 0 | 0 | 0 | 256 | M | 2 | ROZPOCET | 0 | 14 | 0 | 0 | 0 | 2 | 14 | 64 | 76
39 | K | 210220050 | Označenie zvodov číselnými štítkami | ks | 8 | 3.11 | 24.88 |  |  | znížená | 0 | 0 | 0 | 0 | 0 | 0 | 64 | K | 2 | ROZPOCET | 0 | 24.88 | 0 | 0 | 0 | 2 | 24.88 | 64 | 78
40 | M | 3544247920 | Štítok orientačný 0, obj. č. EBL000000358; bleskozvodný a uzemňovací materiál | ks | 8 | 0.72 | 5.76 |  |  | znížená | 0 | 0 | 0 | 0 | 0 | 0 | 256 | M | 2 | ROZPOCET | 0 | 5.76 | 0 | 0 | 0 | 2 | 5.76 | 64 | 80
41 | K | HZS-002 | Revízna správa, odborná skúška bleskozvodu | kpl | 1 | 104.5 | 104.5 |  |  | znížená | 0 | 0 | 0 | 0 | 0 | 0 | 64 | K | 2 | ROZPOCET | 0 | 104.5 | 0 | 0 | 0 | 2 | 104.5 | 64 | 82
42 | K | MV | Murárske výpomoci | % | 19.281 | 1 | 19.28 |  |  | znížená | 0 | 0 | 0 | 0 | 0 | 0 | 64 | K | 2 | ROZPOCET | 0 | 19.28 | 0 | 0 | 0 | 2 | 19.28 | 64 | 84
43 | K | PM | Podružný materiál | % | 13.513 | 3 | 40.54 |  |  | znížená | 0 | 0 | 0 | 0 | 0 | 0 | 64 | K | 2 | ROZPOCET | 0 | 40.54 | 0 | 0 | 0 | 2 | 40.54 | 64 | 86
44 | K | PPV | Podiel pridružených výkonov | % | 19.281 | 6 | 115.69 |  |  | znížená | 0 | 0 | 0 | 0 | 0 | 0 | 64 | K | 2 | ROZPOCET | 0 | 115.69 | 0 | 0 | 0 | 2 | 115.69 | 64 | 88
| D | 9 | Ostatné konštrukcie a práce-búranie |  |  |  | 198 |  |  |  |  | 0 |  | 0 |  | 0 | 1 | D | 2 | ROZPOCET | [6 empty] | 198
45 | K | 949942101 | Hydraulická zdvíhacia plošina vrátane obsluhy inštalovaná na automobilovom podvozku výšky zdvihu do 27 m | hod | 6 | 33 | 198 |  |  | znížená | 0 | 0 | 0 | 0 | 0 | 0 | 4 | K | 3 | ROZPOCET | 0 | 198 | 0 | 0 | 0 | 2 | 198 | 4 | 90
| D | 46-M | Zemné práce pri extr.mont.prácach |  |  |  | 146.16 |  |  |  |  | 0 |  | 0 |  | 0 | 3 | D | 1 | ROZPOCET | [6 empty] | 146.16
46 | K | 460200163.S | Hĺbenie káblovej ryhy ručne 35 cm širokej a 80 cm hlbokej, v zemine triedy 3 | m | 24 | 6.09 | 146.16 |  |  | znížená | 0 | 0 | 0 | 0 | 0 | 0 | 64 | K | 2 | ROZPOCET | 0 | 146.16 | 0 | 0 | 0 | 2 | 146.16 | 64 | 92

## 02.3 - 02.3 - Hydraulické...
{bac24033-f9d3-423d-969c-cdc53c4fcb7c}
0
| KRYCÍ LIST ROZPOČTU | [7 empty] | v --- nižšie sa nachádzajú doplnkové a pomocné údaje k zostavám --- v | [8 empty] | False
Stavba:
ZŠ Cabajská - školský a stravovací pavilón v Nitre - zateplenie
Objekt:
so02 - SO 02 - Zateplenie stravovacieho pavilónu
Časť:
02.3 - 02.3 - Hydraulické vyregulovanie vykurovacej sústavy
| JKSO: |  |  |  |  | KS:
| Miesto: |  | Nitra |  |  | Dátum: | 4. 11. 2021
| Objednávateľ: |  |  |  |  | IČO: | 00308307
|  | Mesto Nitra |  |  |  | IČ DPH:
| Zhotoviteľ: |  |  |  |  | IČO: | 36548707
|  | AB-STAV, s.r.o. Malý Cetín |  |  |  | IČ DPH: | SK2020154246
| Projektant: |  |  |  |  | IČO:
IČ DPH:
| Spracovateľ: |  |  |  |  | IČO:
|  | Miroslav Čech |  |  |  | IČ DPH:
Poznámka:
| Náklady z rozpočtu | [5 empty] | 3482.05
| Ostatné náklady | [5 empty] | 0
| Cena bez DPH | [5 empty] | 3482.05
|  |  | Základ dane |  |  | Sadzba dane | Výška dane
| DPH | základná | 0 |  |  | 20% | 0
|  | znížená | 3482.05 |  |  | 20% | 696.41
|  | zákl. prenesená | 0 |  |  | 20% | 0
|  | zníž. prenesená | 0 |  |  | 20% | 0
|  | nulová | 0 |  |  | 0% | 0
| Cena s DPH |  |  | v | EUR |  | 4178.46
| Projektant |  |  | Spracovateľ
| Dátum a podpis: |  | Pečiatka | Dátum a podpis: |  |  | Pečiatka
| Objednávateľ |  |  | Zhotoviteľ
| Dátum a podpis: |  | Pečiatka | Dátum a podpis: |  |  | Pečiatka
REKAPITULÁCIA ROZPOČTU
Stavba:
ZŠ Cabajská - školský a stravovací pavilón v Nitre - zateplenie
Objekt:
so02 - SO 02 - Zateplenie stravovacieho pavilónu
Časť:
02.3 - 02.3 - Hydraulické vyregulovanie vykurovacej sústavy
Miesto: |  |  | Nitra |  |  | Dátum: | 4. 11. 2021
Objednávateľ: |  |  | Mesto Nitra |  |  | Projektant:
Zhotoviteľ: |  |  | AB-STAV, s.r.o. Malý Cetín |  |  | Spracovateľ: | Miroslav Čech
Kód dielu - Popis | [6 empty] | Cena celkom [EUR]
1) Náklady z rozpočtu | [6 empty] | 3482.05 | [11 empty] | -1
| PSV - Práce a dodávky PSV | [5 empty] | 2384.25
| 734 - Ústredné kúrenie - armatúry | [5 empty] | 1574.96
| 735 - Ústredné kúrenie - vykurovacie telesá | [5 empty] | 809.29
| M - Práce a dodávky M | [5 empty] | 88
| 23-M - Montáže potrubia | [5 empty] | 88
| OST - Ostatné | [5 empty] | 1009.8
| O01 - Ostatné | [5 empty] | 1009.8
2) Ostatné náklady | [6 empty] | 0 |  |  | DPH
Celkové náklady za stavbu 1) + 2) | [6 empty] | 3482.05
ROZPOČET
Stavba:
ZŠ Cabajská - školský a stravovací pavilón v Nitre - zateplenie
Objekt:
so02 - SO 02 - Zateplenie stravovacieho pavilónu
Časť:
02.3 - 02.3 - Hydraulické vyregulovanie vykurovacej sústavy
Miesto: |  |  | Nitra |  |  | Dátum: | 4. 11. 2021
Objednávateľ: |  |  | Mesto Nitra |  |  | Projektant:
Zhotoviteľ: |  |  | AB-STAV, s.r.o. Malý Cetín |  |  | Spracovateľ: | Miroslav Čech
PČ | Typ | Kód | Popis | MJ | Množstvo | J.cena [EUR] | Cena celkom [EUR] | Cenová sústava |  | DPH | J. Nh [h] | Nh celkom [h] | J. hmotnosť [t] | Hmotnosť celkom [t] | J. suť [t] | Suť Celkom [t]
Náklady z rozpočtu | [6 empty] | 3482.05 |  |  |  |  | 0 |  | 0 |  | 0 |  | D | -1 | [7 empty] | 3482.05
| D | PSV | Práce a dodávky PSV |  |  |  | 2384.25 |  |  |  |  | 0 |  | 0 |  | 0 | 2 | D | 0 | ROZPOCET | [6 empty] | 2384.25
| D | 734 | Ústredné kúrenie - armatúry |  |  |  | 1574.96 |  |  |  |  | 0 |  | 0 |  | 0 | 2 | D | 1 | ROZPOCET | [6 empty] | 1574.96
1 | K | 734200821.S | Demontáž armatúry závitovej s dvomi závitmi do G 1/2 -0,00045t | ks | 61 | 2.75 | 167.75 |  |  | znížená | 0 | 0 | 0 | 0 | 0 | 0 | 16 | K | 2 | ROZPOCET | 0 | 167.75 | 0 | 0 | 0 | 2 | 167.75 | 16 | 2
2 | K | 734200822.S | Demontáž armatúry závitovej s dvomi závitmi nad 1/2 do G 1, -0,00110t | ks | 2 | 2.75 | 5.5 |  |  | znížená | 0 | 0 | 0 | 0 | 0 | 0 | 16 | K | 2 | ROZPOCET | 0 | 5.5 | 0 | 0 | 0 | 2 | 5.5 | 16 | 4
3 | K | 734209112.S | Montáž závitovej armatúry s 2 závitmi do G 1/2 | ks | 34 | 2.86 | 97.24 |  |  | znížená | 0 | 0 | 0 | 0 | 0 | 0 | 16 | K | 2 | ROZPOCET | 0 | 97.24 | 0 | 0 | 0 | 2 | 97.24 | 16 | 6
4 | M | V2420D0010 | Radiátorový regulačný ventil do spiatočky Honeywell Verafix-E priamy, DN10 | ks | 10 | 8.25 | 82.5 |  |  | znížená | 0 | 0 | 0 | 0 | 0 | 0 | 32 | M | 2 | ROZPOCET | 0 | 82.5 | 0 | 0 | 0 | 2 | 82.5 | 16 | 8
5 | M | V2420D0015 | Radiátorový regulačný ventil do spiatočky Honeywell Verafix-E priamy, DN15 | ks | 19 | 8.36 | 158.84 |  |  | znížená | 0 | 0 | 0 | 0 | 0 | 0 | 32 | M | 2 | ROZPOCET | 0 | 158.84 | 0 | 0 | 0 | 2 | 158.84 | 16 | 10
6 | M | V2420E0015 | Radiátorový regulačný ventil do spiatočky Honeywell Verafix-E rohový, DN15 | ks | 1 | 8.36 | 8.36 |  |  | znížená | 0 | 0 | 0 | 0 | 0 | 0 | 32 | M | 2 | ROZPOCET | 0 | 8.36 | 0 | 0 | 0 | 2 | 8.36 | 16 | 12
7 | K | 734209114.S | Montáž závitovej armatúry s 2 závitmi G 3/4 | ks | 1 | 3.3 | 3.3 |  |  | znížená | 0 | 0 | 0 | 0 | 0 | 0 | 16 | K | 2 | ROZPOCET | 0 | 3.3 | 0 | 0 | 0 | 2 | 3.3 | 16 | 14
8 | M | V2420D0020 | Radiátorový regulačný ventil do spiatočky Honeywell Verafix-E priamy, DN20 | ks | 1 | 10.56 | 10.56 |  |  | znížená | 0 | 0 | 0 | 0 | 0 | 0 | 32 | M | 2 | ROZPOCET | 0 | 10.56 | 0 | 0 | 0 | 2 | 10.56 | 16 | 16
9 | K | 734223110.S | Montáž ventilu závitového termostatického rohového jednoregulačného G 3/8 | ks | 10 | 2.75 | 27.5 |  |  | znížená | 0 | 0 | 0 | 0 | 0 | 0 | 16 | K | 2 | ROZPOCET | 0 | 27.5 | 0 | 0 | 0 | 2 | 27.5 | 16 | 18
10 | M | V2020DSX10 | Radiátorový termostatický ventil Honeywell SX priamy, DN10 | ks | 10 | 10.56 | 105.6 |  |  | znížená | 0 | 0 | 0 | 0 | 0 | 0 | 32 | M | 2 | ROZPOCET | 0 | 105.6 | 0 | 0 | 0 | 2 | 105.6 | 16 | 20
11 | K | 734223120.S | Montáž ventilu závitového termostatického rohového jednoregulačného G 1/2 | ks | 20 | 2.75 | 55 |  |  | znížená | 0 | 0 | 0 | 0 | 0 | 0 | 16 | K | 2 | ROZPOCET | 0 | 55 | 0 | 0 | 0 | 2 | 55 | 16 | 22
12 | M | V2020DSX15 | Radiátorový termostatický ventil Honeywell SX priamy, DN15 | ks | 19 | 11.55 | 219.45 |  |  | znížená | 0 | 0 | 0 | 0 | 0 | 0 | 32 | M | 2 | ROZPOCET | 0 | 219.45 | 0 | 0 | 0 | 2 | 219.45 | 16 | 24
13 | M | V2020ESX15 | Radiátorový termostatický ventil Honeywell SX rohový, DN15 | ks | 1 | 11.55 | 11.55 |  |  | znížená | 0 | 0 | 0 | 0 | 0 | 0 | 32 | M | 2 | ROZPOCET | 0 | 11.55 | 0 | 0 | 0 | 2 | 11.55 | 16 | 26
14 | K | 734223130.S | Montáž ventilu závitového termostatického rohového jednoregulačného G 3/4 | ks | 1 | 3.3 | 3.3 |  |  | znížená | 0 | 0 | 0 | 0 | 0 | 0 | 16 | K | 2 | ROZPOCET | 0 | 3.3 | 0 | 0 | 0 | 2 | 3.3 | 16 | 28
15 | M | V2020DSX20 | Radiátorový termostatický ventil Honeywell SX priamy, DN20 | ks | 1 | 15.4 | 15.4 |  |  | znížená | 0 | 0 | 0 | 0 | 0 | 0 | 32 | M | 2 | ROZPOCET | 0 | 15.4 | 0 | 0 | 0 | 2 | 15.4 | 16 | 30
16 | K | 734223208.S | Montáž termostatickej hlavice kvapalinovej jednoduchej | súb. | 31 | 1.1 | 34.1 |  |  | znížená | 0 | 0 | 0 | 0 | 0 | 0 | 16 | K | 2 | ROZPOCET | 0 | 34.1 | 0 | 0 | 0 | 2 | 34.1 | 16 | 32
17 | M | T3019W0 | Termostatická hlavica Honeywell Thera 6 | ks | 25 | 9.9 | 247.5 |  |  | znížená | 0 | 0 | 0 | 0 | 0 | 0 | 32 | M | 2 | ROZPOCET | 0 | 247.5 | 0 | 0 | 0 | 2 | 247.5 | 16 | 34
18 | M | T301920W0 | Termostatická hlavica Honeywell Thera 6 s externým snímačom teploty | ks | 5 | 31.9 | 159.5 |  |  | znížená | 0 | 0 | 0 | 0 | 0 | 0 | 32 | M | 2 | ROZPOCET | 0 | 159.5 | 0 | 0 | 0 | 2 | 159.5 | 16 | 36
19 | M | VA2200D001 | Ručná hlavica Honeywell | ks | 1 | 5.5 | 5.5 |  |  | znížená | 0 | 0 | 0 | 0 | 0 | 0 | 32 | M | 2 | ROZPOCET | 0 | 5.5 | 0 | 0 | 0 | 2 | 5.5 | 16 | 38
20 | M | TA6900A | Krúžok k zaisteniu proti krádeži | ks | 30 | 2.2 | 66 |  |  | znížená | 0 | 0 | 0 | 0 | 0 | 0 | 32 | M | 2 | ROZPOCET | 0 | 66 | 0 | 0 | 0 | 2 | 66 | 16 | 40
21 | K | 734291931.S | Oprava armatúry závitovej, závitového medzikusa priameho,rohového do G 1/2 | ks | 30 | 2.75 | 82.5 |  |  | znížená | 0 | 0 | 0 | 0 | 0 | 0 | 16 | K | 2 | ROZPOCET | 0 | 82.5 | 0 | 0 | 0 | 2 | 82.5 | 16 | 42
22 | K | 734291932.S | Oprava armatúry závitovej, závitového medzikusa priameho,rohového nad 1/2 do G 1 | ks | 1 | 3.3 | 3.3 |  |  | znížená | 0 | 0 | 0 | 0 | 0 | 0 | 16 | K | 2 | ROZPOCET | 0 | 3.3 | 0 | 0 | 0 | 2 | 3.3 | 16 | 44
23 | K | 998734203.S | Presun hmôt pre armatúry v objektoch výšky nad 6 do 24 m | % | 15.703 | 0.3 | 4.71 |  |  | znížená | 0 | 0 | 0 | 0 | 0 | 0 | 16 | K | 2 | ROZPOCET | 0 | 4.71 | 0 | 0 | 0 | 2 | 4.71 | 16 | 46
| D | 735 | Ústredné kúrenie - vykurovacie telesá |  |  |  | 809.29 |  |  |  |  | 0 |  | 0 |  | 0 | 2 | D | 1 | ROZPOCET | [6 empty] | 809.29
24 | K | 735000911.S | Vyregulovanie dvojregulačného ventilu a kohútika s ručným ovládaním | ks | 1 | 2.2 | 2.2 |  |  | znížená | 0 | 0 | 0 | 0 | 0 | 0 | 16 | K | 2 | ROZPOCET | 0 | 2.2 | 0 | 0 | 0 | 2 | 2.2 | 16 | 48
25 | K | 735000912.S | Vyregulovanie dvojregulačného ventilu s termostatickým ovládaním | ks | 33 | 4.95 | 163.35 |  |  | znížená | 0 | 0 | 0 | 0 | 0 | 0 | 16 | K | 2 | ROZPOCET | 0 | 163.35 | 0 | 0 | 0 | 2 | 163.35 | 16 | 50
26 | K | 735110912.S | Oprava vykurovacieho telesa článkového liatinového, rozpojenie vykurovacieho telesa teplovodného | ks | 33 | 6.6 | 217.8 |  |  | znížená | 0 | 0 | 0 | 0 | 0 | 0 | 16 | K | 2 | ROZPOCET | 0 | 217.8 | 0 | 0 | 0 | 2 | 217.8 | 16 | 52
27 | K | 735153300.S | Príplatok k cene za odvzdušňovací ventil telies panelových oceľových s príplatkom 8 % | ks | 1 | 2.2 | 2.2 |  |  | znížená | 0 | 0 | 0 | 0 | 0 | 0 | 16 | K | 2 | ROZPOCET | 0 | 2.2 | 0 | 0 | 0 | 2 | 2.2 | 16 | 54
28 | K | 735154142.S | Montáž vykurovacieho telesa panelového dvojradového výšky 600 mm/ dĺžky 1000-1200 mm | ks | 1 | 19.8 | 19.8 |  |  | znížená | 0 | 0 | 0 | 0 | 0 | 0 | 16 | K | 2 | ROZPOCET | 0 | 19.8 | 0 | 0 | 0 | 2 | 19.8 | 16 | 56
29 | M | K00226010009016011 | Oceľové panelové radiátory KORAD 22K 600x1000, s bočným pripojením, s 2 panelmi a 2 konvektormi | ks | 1 | 163.9 | 163.9 |  |  | znížená | 0 | 0 | 0 | 0 | 0 | 0 | 32 | M | 2 | ROZPOCET | 0 | 163.9 | 0 | 0 | 0 | 2 | 163.9 | 16 | 58
30 | K | 735158120.S | Vykurovacie telesá panelové dvojradové, tlaková skúška telesa vodou | ks | 1 | 7.7 | 7.7 |  |  | znížená | 0 | 0 | 0 | 0 | 0 | 0 | 16 | K | 2 | ROZPOCET | 0 | 7.7 | 0 | 0 | 0 | 2 | 7.7 | 16 | 60
31 | K | 735191910.S | Napustenie vody do vykurovacieho systému vrátane potrubia o v. pl. vykurovacích telies | m2 | 160 | 0.5 | 80 |  |  | znížená | 0 | 0 | 0 | 0 | 0 | 0 | 16 | K | 2 | ROZPOCET | 0 | 80 | 0 | 0 | 0 | 2 | 80 | 16 | 62
32 | K | 735494811.S | Vypúšťanie vody z vykurovacích sústav o v. pl. vykurovacích telies | m2 | 160 | 0.87 | 139.2 |  |  | znížená | 0 | 0 | 0 | 0 | 0 | 0 | 16 | K | 2 | ROZPOCET | 0 | 139.2 | 0 | 0 | 0 | 2 | 139.2 | 16 | 64
33 | K | 998735202.S | Presun hmôt pre vykurovacie telesá v objektoch výšky nad 6 do 12 m | % | 7.962 | 1.65 | 13.14 |  |  | znížená | 0 | 0 | 0 | 0 | 0 | 0 | 16 | K | 2 | ROZPOCET | 0 | 13.14 | 0 | 0 | 0 | 2 | 13.14 | 16 | 66
| D | M | Práce a dodávky M |  |  |  | 88 |  |  |  |  | 0 |  | 0 |  | 0 | 3 | D | 0 | ROZPOCET | [6 empty] | 88
| D | 23-M | Montáže potrubia |  |  |  | 88 |  |  |  |  | 0 |  | 0 |  | 0 | 3 | D | 1 | ROZPOCET | [6 empty] | 88
34 | K | 230040023.S | Zhotovenie vonkajšieho závitu G 3/8" | ks | 10 | 2.75 | 27.5 |  |  | znížená | 0 | 0 | 0 | 0 | 0 | 0 | 64 | K | 2 | ROZPOCET | 0 | 27.5 | 0 | 0 | 0 | 2 | 27.5 | 64 | 68
35 | K | 230040024.S | Zhotovenie vonkajšieho závitu G 1/2" | ks | 20 | 2.86 | 57.2 |  |  | znížená | 0 | 0 | 0 | 0 | 0 | 0 | 64 | K | 2 | ROZPOCET | 0 | 57.2 | 0 | 0 | 0 | 2 | 57.2 | 64 | 70
36 | K | 230040025.S | Zhotovenie vonkajšieho závitu G 3/4" | ks | 1 | 3.3 | 3.3 |  |  | znížená | 0 | 0 | 0 | 0 | 0 | 0 | 64 | K | 2 | ROZPOCET | 0 | 3.3 | 0 | 0 | 0 | 2 | 3.3 | 64 | 72
| D | OST | Ostatné |  |  |  | 1009.8 |  |  |  |  | 0 |  | 0 |  | 0 | 4 | D | 0 | ROZPOCET | [6 empty] | 1009.8
| D | O01 | Ostatné |  |  |  | 1009.8 |  |  |  |  | 0 |  | 0 |  | 0 | 1 | D | 1 | ROZPOCET | [6 empty] | 1009.8
37 | K | HZS-001 | Hydraulické vyregulovanie vykurovacej sústavy s vystavením protokolu | sub | 1 | 217.8 | 217.8 |  |  | znížená | 0 | 0 | 0 | 0 | 0 | 0 | 4 | K | 2 | ROZPOCET | 0 | 217.8 | 0 | 0 | 0 | 2 | 217.8 | 4 | 74
38 | K | HZS-008 | Vykurovacia skúška | hod | 72 | 11 | 792 |  |  | znížená | 0 | 0 | 0 | 0 | 0 | 0 | 4 | K | 2 | ROZPOCET | 0 | 792 | 0 | 0 | 0 | 2 | 792 | 4 | 76

## 02.4 - 02.4 - Vzduchotech...
{b0a92d72-441a-43c2-8fee-5248fb234f3b}
0
| KRYCÍ LIST ROZPOČTU | [7 empty] | v --- nižšie sa nachádzajú doplnkové a pomocné údaje k zostavám --- v | [8 empty] | False
Stavba:
ZŠ Cabajská - školský a stravovací pavilón v Nitre - zateplenie
Objekt:
so02 - SO 02 - Zateplenie stravovacieho pavilónu
Časť:
02.4 - 02.4 - Vzduchotechnika
| JKSO: |  |  |  |  | KS:
| Miesto: |  | Nitra |  |  | Dátum: | 4. 11. 2021
| Objednávateľ: |  |  |  |  | IČO: | 00308307
|  | Mesto Nitra |  |  |  | IČ DPH:
| Zhotoviteľ: |  |  |  |  | IČO: | 36548707
|  | AB-STAV, s.r.o. Malý Cetín |  |  |  | IČ DPH: | SK2020154246
| Projektant: |  |  |  |  | IČO:
IČ DPH:
| Spracovateľ: |  |  |  |  | IČO:
|  | Miroslav Čech |  |  |  | IČ DPH:
Poznámka:
| Náklady z rozpočtu | [5 empty] | 24175.45
| Ostatné náklady | [5 empty] | 0
| Cena bez DPH | [5 empty] | 24175.45
|  |  | Základ dane |  |  | Sadzba dane | Výška dane
| DPH | základná | 0 |  |  | 20% | 0
|  | znížená | 24175.45 |  |  | 20% | 4835.09
|  | zákl. prenesená | 0 |  |  | 20% | 0
|  | zníž. prenesená | 0 |  |  | 20% | 0
|  | nulová | 0 |  |  | 0% | 0
| Cena s DPH |  |  | v | EUR |  | 29010.54
| Projektant |  |  | Spracovateľ
| Dátum a podpis: |  | Pečiatka | Dátum a podpis: |  |  | Pečiatka
| Objednávateľ |  |  | Zhotoviteľ
| Dátum a podpis: |  | Pečiatka | Dátum a podpis: |  |  | Pečiatka
REKAPITULÁCIA ROZPOČTU
Stavba:
ZŠ Cabajská - školský a stravovací pavilón v Nitre - zateplenie
Objekt:
so02 - SO 02 - Zateplenie stravovacieho pavilónu
Časť:
02.4 - 02.4 - Vzduchotechnika
Miesto: |  |  | Nitra |  |  | Dátum: | 4. 11. 2021
Objednávateľ: |  |  | Mesto Nitra |  |  | Projektant:
Zhotoviteľ: |  |  | AB-STAV, s.r.o. Malý Cetín |  |  | Spracovateľ: | Miroslav Čech
Kód dielu - Popis | [6 empty] | Cena celkom [EUR]
1) Náklady z rozpočtu | [6 empty] | 24175.45 | [11 empty] | -1
| PSV - Práce a dodávky PSV | [5 empty] | 24175.45
| 769 - Montáže vzduchotechnických zariadení | [5 empty] | 0
| D1 - Názov komponentu | [5 empty] | 0
| D2 - Zariadenie č.1 | [5 empty] | 24175.45
2) Ostatné náklady | [6 empty] | 0 |  |  | DPH
Celkové náklady za stavbu 1) + 2) | [6 empty] | 24175.45
ROZPOČET
Stavba:
ZŠ Cabajská - školský a stravovací pavilón v Nitre - zateplenie
Objekt:
so02 - SO 02 - Zateplenie stravovacieho pavilónu
Časť:
02.4 - 02.4 - Vzduchotechnika
Miesto: |  |  | Nitra |  |  | Dátum: | 4. 11. 2021
Objednávateľ: |  |  | Mesto Nitra |  |  | Projektant:
Zhotoviteľ: |  |  | AB-STAV, s.r.o. Malý Cetín |  |  | Spracovateľ: | Miroslav Čech
PČ | Typ | Kód | Popis | MJ | Množstvo | J.cena [EUR] | Cena celkom [EUR] | Cenová sústava |  | DPH | J. Nh [h] | Nh celkom [h] | J. hmotnosť [t] | Hmotnosť celkom [t] | J. suť [t] | Suť Celkom [t]
Náklady z rozpočtu | [6 empty] | 24175.45 |  |  |  |  | 0 |  | 0 |  | 0 |  | D | -1 | [7 empty] | 24175.45
| D | PSV | Práce a dodávky PSV |  |  |  | 24175.45 |  |  |  |  | 0 |  | 0 |  | 0 | 2 | D | 0 | ROZPOCET | [6 empty] | 24175.45
| D | 769 | Montáže vzduchotechnických zariadení |  |  |  | 0 |  |  |  |  | 0 |  | 0 |  | 0 | 2 | D | 1 | ROZPOCET | [6 empty] | 0
| D | D1 | Názov komponentu |  |  |  | 0 |  |  |  |  | 0 |  | 0 |  | 0 | 1 | D | 2 | ROZPOCET | [6 empty] | 0
| D | D2 | Zariadenie č.1 |  |  |  | 24175.45 |  |  |  |  | 0 |  | 0 |  | 0 | 1 | D | 1 | ROZPOCET | [6 empty] | 24175.45
1 | K | Pol1 | Rekuperačná jednotka | kpl | 1 | 1422.93 | 1422.93 |  |  | znížená | 0 | 0 | 0 | 0 | 0 | 0 | 4 | K | 2 | ROZPOCET | 0 | 1422.93 | 0 | 0 | 0 | 2 | 1422.93 | 4 | 2
2 | M | Pol2 | Rekuperačná jednotka | kpl | 1 | 9556.59 | 9556.59 |  |  | znížená | 0 | 0 | 0 | 0 | 0 | 0 | 8 | M | 2 | ROZPOCET | 0 | 9556.59 | 0 | 0 | 0 | 2 | 9556.59 | 4 | 4
3 | K | Pol3 | Izolačné gumy pod nosným rámom VZT jednotky | kpl | 1 | 15.18 | 15.18 |  |  | znížená | 0 | 0 | 0 | 0 | 0 | 0 | 4 | K | 2 | ROZPOCET | 0 | 15.18 | 0 | 0 | 0 | 2 | 15.18 | 4 | 6
4 | M | Pol4 | Izolačné gumy pod nosným rámom VZT jednotky | kpl | 1 | 100.54 | 100.54 |  |  | znížená | 0 | 0 | 0 | 0 | 0 | 0 | 8 | M | 2 | ROZPOCET | 0 | 100.54 | 0 | 0 | 0 | 2 | 100.54 | 4 | 8
5 | K | Pol5 | odvod kondenzátu dopojiť na prípravu od ZTI cez protizápachový uzáver | kpl | 1 | 41.75 | 41.75 |  |  | znížená | 0 | 0 | 0 | 0 | 0 | 0 | 4 | K | 2 | ROZPOCET | 0 | 41.75 | 0 | 0 | 0 | 2 | 41.75 | 4 | 10
6 | M | Pol6 | odvod kondenzátu dopojiť na prípravu od ZTI cez protizápachový uzáver | kpl | 1 | 118.28 | 118.28 |  |  | znížená | 0 | 0 | 0 | 0 | 0 | 0 | 8 | M | 2 | ROZPOCET | 0 | 118.28 | 0 | 0 | 0 | 2 | 118.28 | 4 | 12
7 | K | Pol7 | Systém MaR | kpl | 1 | 338.25 | 338.25 |  |  | znížená | 0 | 0 | 0 | 0 | 0 | 0 | 4 | K | 2 | ROZPOCET | 0 | 338.25 | 0 | 0 | 0 | 2 | 338.25 | 4 | 14
8 | M | Pol8 | Systém MaR | kpl | 1 | 1817.37 | 1817.37 |  |  | znížená | 0 | 0 | 0 | 0 | 0 | 0 | 8 | M | 2 | ROZPOCET | 0 | 1817.37 | 0 | 0 | 0 | 2 | 1817.37 | 4 | 16
9 | K | Pol9 | Prekáblovanie vzdialeného ovládača | bm | 30 | 2.53 | 75.9 |  |  | znížená | 0 | 0 | 0 | 0 | 0 | 0 | 4 | K | 2 | ROZPOCET | 0 | 75.9 | 0 | 0 | 0 | 2 | 75.9 | 4 | 18
10 | M | Pol10 | Prekáblovanie vzdialeného ovládača | bm | 30 | 2.37 | 71.1 |  |  | znížená | 0 | 0 | 0 | 0 | 0 | 0 | 8 | M | 2 | ROZPOCET | 0 | 71.1 | 0 | 0 | 0 | 2 | 71.1 | 4 | 20
11 | K | Pol11 | Protidažďová žalúzia PZ-ZN-710x400-S | kpl | 2 | 11.61 | 23.22 |  |  | znížená | 0 | 0 | 0 | 0 | 0 | 0 | 4 | K | 2 | ROZPOCET | 0 | 23.22 | 0 | 0 | 0 | 2 | 23.22 | 4 | 22
12 | M | Pol12 | Protidažďová žalúzia PZ-ZN-710x400-S | kpl | 2 | 64.5 | 129 |  |  | znížená | 0 | 0 | 0 | 0 | 0 | 0 | 8 | M | 2 | ROZPOCET | 0 | 129 | 0 | 0 | 0 | 2 | 129 | 4 | 24
13 | K | Pol13 | Tlmič hluku THP-10-600x400-1000-3 | kpl | 1 | 27.83 | 27.83 |  |  | znížená | 0 | 0 | 0 | 0 | 0 | 0 | 4 | K | 2 | ROZPOCET | 0 | 27.83 | 0 | 0 | 0 | 2 | 27.83 | 4 | 26
14 | M | Pol14 | Tlmič hluku THP-10-600x400-1000-3 | kpl | 1 | 146.63 | 146.63 |  |  | znížená | 0 | 0 | 0 | 0 | 0 | 0 | 8 | M | 2 | ROZPOCET | 0 | 146.63 | 0 | 0 | 0 | 2 | 146.63 | 4 | 28
15 | K | Pol15 | Tlmič hluku THP-10-600x400-3000-3 | kpl | 1 | 27.83 | 27.83 |  |  | znížená | 0 | 0 | 0 | 0 | 0 | 0 | 4 | K | 2 | ROZPOCET | 0 | 27.83 | 0 | 0 | 0 | 2 | 27.83 | 4 | 30
16 | M | Pol16 | Tlmič hluku THP-10-600x400-3000-3 | kpl | 1 | 383.39 | 383.39 |  |  | znížená | 0 | 0 | 0 | 0 | 0 | 0 | 8 | M | 2 | ROZPOCET | 0 | 383.39 | 0 | 0 | 0 | 2 | 383.39 | 4 | 32
17 | K | Pol17 | Tlmič hluku THP-10-600x400-2500-3 | kpl | 1 | 27.83 | 27.83 |  |  | znížená | 0 | 0 | 0 | 0 | 0 | 0 | 4 | K | 2 | ROZPOCET | 0 | 27.83 | 0 | 0 | 0 | 2 | 27.83 | 4 | 34
18 | M | Pol18 | Tlmič hluku THP-10-600x400-2500-3 | kpl | 1 | 336.83 | 336.83 |  |  | znížená | 0 | 0 | 0 | 0 | 0 | 0 | 8 | M | 2 | ROZPOCET | 0 | 336.83 | 0 | 0 | 0 | 2 | 336.83 | 4 | 36
19 | K | Pol19 | Prívodná výustka NOVA-C-2-825x125-R2 | kpl | 5 | 11.61 | 58.05 |  |  | znížená | 0 | 0 | 0 | 0 | 0 | 0 | 4 | K | 2 | ROZPOCET | 0 | 58.05 | 0 | 0 | 0 | 2 | 58.05 | 4 | 38
20 | M | Pol20 | Prívodná výustka NOVA-C-2-825x125-R2 | kpl | 5 | 44.29 | 221.45 |  |  | znížená | 0 | 0 | 0 | 0 | 0 | 0 | 8 | M | 2 | ROZPOCET | 0 | 221.45 | 0 | 0 | 0 | 2 | 221.45 | 4 | 40
21 | K | Pol21 | Odvodná výustka NOVA-C-1-825x125-R1 | kpl | 5 | 11.61 | 58.05 |  |  | znížená | 0 | 0 | 0 | 0 | 0 | 0 | 4 | K | 2 | ROZPOCET | 0 | 58.05 | 0 | 0 | 0 | 2 | 58.05 | 4 | 42
22 | M | Pol22 | Odvodná výustka NOVA-C-1-825x125-R1 | kpl | 5 | 37.44 | 187.2 |  |  | znížená | 0 | 0 | 0 | 0 | 0 | 0 | 8 | M | 2 | ROZPOCET | 0 | 187.2 | 0 | 0 | 0 | 2 | 187.2 | 4 | 44
23 | K | Pol23 | Do obvodu 2400mm (100% tv.) | bm | 25 | 20.88 | 522 |  |  | znížená | 0 | 0 | 0 | 0 | 0 | 0 | 4 | K | 2 | ROZPOCET | 0 | 522 | 0 | 0 | 0 | 2 | 522 | 4 | 46
24 | M | Pol24 | Do obvodu 2400mm (100% tv.) | bm | 25 | 103.87 | 2596.75 |  |  | znížená | 0 | 0 | 0 | 0 | 0 | 0 | 8 | M | 2 | ROZPOCET | 0 | 2596.75 | 0 | 0 | 0 | 2 | 2596.75 | 4 | 48
25 | K | Pol25 | 400 (40% tv.) | bm | 48 | 13.92 | 668.16 |  |  | znížená | 0 | 0 | 0 | 0 | 0 | 0 | 4 | K | 2 | ROZPOCET | 0 | 668.16 | 0 | 0 | 0 | 2 | 668.16 | 4 | 50
26 | M | Pol26 | 400 (40% tv.) | bm | 48 | 29.43 | 1412.64 |  |  | znížená | 0 | 0 | 0 | 0 | 0 | 0 | 8 | M | 2 | ROZPOCET | 0 | 1412.64 | 0 | 0 | 0 | 2 | 1412.64 | 4 | 52
27 | K | Pol27 | Tepelná izolácia vnútorných rozvodov hr.20mm, samolep AL, sanie čerstvého vzduchu | m2 | 25 | 13.93 | 348.25 |  |  | znížená | 0 | 0 | 0 | 0 | 0 | 0 | 4 | K | 2 | ROZPOCET | 0 | 348.25 | 0 | 0 | 0 | 2 | 348.25 | 4 | 54
28 | M | Pol28 | Tepelná izolácia vnútorných rozvodov hr.20mm, samolep AL, sanie čerstvého vzduchu | m2 | 25 | 26.44 | 661 |  |  | znížená | 0 | 0 | 0 | 0 | 0 | 0 | 8 | M | 2 | ROZPOCET | 0 | 661 | 0 | 0 | 0 | 2 | 661 | 4 | 56
29 | K | Pol29 | Realizačná dokumentácia | kpl | 1 | 427.79 | 427.79 |  |  | znížená | 0 | 0 | 0 | 0 | 0 | 0 | 4 | K | 2 | ROZPOCET | 0 | 427.79 | 0 | 0 | 0 | 2 | 427.79 | 4 | 58
30 | K | Pol30 | Montážny spojovací a tesniaci materiál | kpl | 1 | 0 | 0 |  |  | znížená | 0 | 0 | 0 | 0 | 0 | 0 | 4 | K | 2 | ROZPOCET | 0 | 0 | 0 | 0 | 0 | 2 | 0 | 4 | 60
31 | M | Pol31 | Montážny spojovací a tesniaci materiál | kpl | 1 | 953.69 | 953.69 |  |  | znížená | 0 | 0 | 0 | 0 | 0 | 0 | 8 | M | 2 | ROZPOCET | 0 | 953.69 | 0 | 0 | 0 | 2 | 953.69 | 4 | 62
32 | K | Pol32 | Skúšky a zaregulovanie | kpl | 1 | 168.19 | 168.19 |  |  | znížená | 0 | 0 | 0 | 0 | 0 | 0 | 4 | K | 2 | ROZPOCET | 0 | 168.19 | 0 | 0 | 0 | 2 | 168.19 | 4 | 64
33 | M | Pol33 | Skúšky a zaregulovanie | kpl | 1 | 0 | 0 |  |  | znížená | 0 | 0 | 0 | 0 | 0 | 0 | 8 | M | 2 | ROZPOCET | 0 | 0 | 0 | 0 | 0 | 2 | 0 | 4 | 66
34 | K | Pol34 | Dopravné náklady | kpl | 1 | 1231.78 | 1231.78 |  |  | znížená | 0 | 0 | 0 | 0 | 0 | 0 | 4 | K | 2 | ROZPOCET | 0 | 1231.78 | 0 | 0 | 0 | 2 | 1231.78 | 4 | 68