## Rekapitulácia stavby
Export Komplet | [28 empty] | 2.0 |  |  |  |  | False | False | {477ca5e8-8aa8-4117-b5c6-723730afc159}
[20 empty] | >> skryté stĺpce << | [12 empty] | 0,01 | 20
[33 empty] | 0,01 | 20
|  | REKAPITULÁCIA STAVBY | [18 empty] | v --- nižšie sa nachádzajú doplnkové a pomocné údaje k zostavám --- v | [11 empty] | 0,001
0,01
|  | Stavba: |  |  |  |  | ZŠ Cabajská – školský pavilón, stravovací pavilón v Nitre - zateplenie | [25 empty] | 0,01
|  | JKSO: | [13 empty] | KS: | [16 empty] | 0,01
|  | Miesto: | [13 empty] | Dátum: | [16 empty] | 0,01
0,01
|  | Objednávateľ: | [13 empty] | IČO: |  | 00308307 | [14 empty] | 0,01
|  |  | Mesto NITRA | [12 empty] | IČ DPH: |  | SK2021102853 | [14 empty] | 0,01
0,01
|  | Zhotoviteľ: | [13 empty] | IČO: |  | 36530328 | [14 empty] | 0,01
|  |  | ELLIO, spol. s r.o. | [12 empty] | IČ DPH: |  | SK2020151804 | [14 empty] | 0,01
False
|  | Projektant: | [13 empty] | IČO: | [16 empty] | False
[16 empty] | IČ DPH: | [16 empty] | True
0,01
|  | Spracovateľ: | [13 empty] | IČO: | [16 empty] | 0,01
[16 empty] | IČ DPH: | [16 empty] | True
Poznámka:
|  | Cena bez DPH | [13 empty] | 548517.06
[8 empty] | Sadzba dane |  |  | Základ dane |  |  |  |  | Výška dane
|  | DPH |  | základná |  |  |  | 20% |  |  | 0 |  |  |  |  | 0
|  |  |  | znížená |  |  |  | 20% |  |  | 548517.06 |  |  |  |  | 109703.41
|  |  |  | zákl. prenesená |  |  |  | 20% |  |  | 0 |  |  |  |  | 0
|  |  |  | zníž. prenesená |  |  |  | 20% |  |  | 0 |  |  |  |  | 0
|  |  |  | nulová |  |  |  | 0% |  |  | 0 |  |  |  |  | 0
|  | Cena s DPH | [6 empty] | v |  |  | EUR |  |  |  | 658220.47
|  | Projektant | [11 empty] | Spracovateľ
|  | Dátum a podpis: | [7 empty] | Pečiatka |  |  |  | Dátum a podpis: |  |  | Pečiatka
|  | Objednávateľ | [11 empty] | Zhotoviteľ
|  | Dátum a podpis: | [7 empty] | Pečiatka |  |  |  | Dátum a podpis: |  |  | Pečiatka
REKAPITULÁCIA OBJEKTOV STAVBY
| Stavba: | [6 empty] | ZŠ Cabajská – školský pavilón, stravovací pavilón v Nitre - zateplenie
| Miesto: | [13 empty] | Dátum:
| Objednávateľ: | [6 empty] | Mesto NITRA | [6 empty] | Projektant: | [5 empty] | Informatívne údaje z listov zákaziek
| Zhotoviteľ: | [6 empty] | ELLIO, spol. s r.o. | [6 empty] | Spracovateľ:
| Kód |  |  |  | Popis | [7 empty] | Cena bez DPH [EUR] |  |  |  |  | Cena s DPH [EUR] | Typ |  | z toho Ostat. náklady [EUR] | DPH [EUR] | Normohodiny [h] | DPH základná [EUR] | DPH znížená [EUR] | DPH základná prenesená [EUR] | DPH znížená prenesená [EUR] | Základňa DPH základná | Základňa DPH znížená | Základňa DPH zákl. prenesená | Základňa DPH zníž. prenesená | Základňa DPH nulová
| Náklady z rozpočtov | [11 empty] | 548517.06 |  |  |  |  | 658220.47 |  |  | 0 | 109703.41 | 12475.4064 | 0 | 109703.41 | 0 | 0 | 0 | 548517.06 | 0 | 0 | 0 | D | 0 | ###NOIMPORT### | IMPORT | {477ca5e8-8aa8-4117-b5c6-723730afc159} | {00000000-0000-0000-0000-000000000000}
|  | SO01 |  |  |  | SO 01 Zateplenie školského pavilónu | [6 empty] | 317485.3 |  |  |  |  | 380982.36 | STA |  | 0 | 63497.06 | 7711.7316 | 0 | 63497.06 | 0 | 0 | 0 | 317485.3 | 0 | 0 | 0 | D | 1 | ###NOIMPORT### | IMPORT | {a31445cf-6aa7-4416-ba89-98fb830859f5} | {477ca5e8-8aa8-4117-b5c6-723730afc159} | 0
/ |  |  | 011 |  |  |  | Zateplenie fasády a strechy | [5 empty] | 307683.12 |  |  |  |  | 369219.74 | Časť |  | 0 | 61536.62 | 7609.2995 | 0 | 61536.62 | 0 | 0 | 0 | 307683.12 | 0 | 0 | 0 |  | 2 |  | IMPORT | {b575ccab-67a3-41ed-a843-af4046d3917d} | {a31445cf-6aa7-4416-ba89-98fb830859f5}
/ |  |  | 012 |  |  |  | Bleskozvod | [5 empty] | 3834.63 |  |  |  |  | 4601.56 | Časť |  | 0 | 766.93 | 0 | 0 | 766.93 | 0 | 0 | 0 | 3834.63 | 0 | 0 | 0 |  | 2 |  | IMPORT | {5e377b81-7b48-4d82-addd-855237a33249} | {a31445cf-6aa7-4416-ba89-98fb830859f5}
/ |  |  | 013 |  |  |  | Hydraulické vyregulovanie vykurovacej sústavy | [5 empty] | 5967.55 |  |  |  |  | 7161.06 | Časť |  | 0 | 1193.51 | 102.4321 | 0 | 1193.51 | 0 | 0 | 0 | 5967.55 | 0 | 0 | 0 |  | 2 |  | IMPORT | {3f83a14a-b860-481c-8779-91bd5542ed5b} | {a31445cf-6aa7-4416-ba89-98fb830859f5}
|  | SO02 |  |  |  | SO 02 Zateplenie stravovacieho pavilónu | [6 empty] | 231031.76 |  |  |  |  | 277238.11 | STA |  | 0 | 46206.35 | 4763.6748 | 0 | 46206.35 | 0 | 0 | 0 | 231031.76 | 0 | 0 | 0 | D | 1 | ###NOIMPORT### | IMPORT | {e9eb69c5-47e3-4e55-81b9-d6cd9ddf766f} | {477ca5e8-8aa8-4117-b5c6-723730afc159} | 0
/ |  |  | 021 |  |  |  | Zateplenie fasády a strechy | [5 empty] | 199521.49 |  |  |  |  | 239425.79 | Časť |  | 0 | 39904.3 | 4704.7875 | 0 | 39904.3 | 0 | 0 | 0 | 199521.49 | 0 | 0 | 0 |  | 2 |  | IMPORT | {767ac2e3-6b48-4f18-9773-ce73525d6f30} | {e9eb69c5-47e3-4e55-81b9-d6cd9ddf766f}
/ |  |  | 022 |  |  |  | Bleskozvod | [5 empty] | 3646.54 |  |  |  |  | 4375.85 | Časť |  | 0 | 729.31 | 0 | 0 | 729.31 | 0 | 0 | 0 | 3646.54 | 0 | 0 | 0 |  | 2 |  | IMPORT | {998d7396-1726-433f-b962-8559dc7913af} | {e9eb69c5-47e3-4e55-81b9-d6cd9ddf766f}
/ |  |  | 023 |  |  |  | Hydraulické vyregulovanie vykurovacej sústavy | [5 empty] | 3912.27 |  |  |  |  | 4694.72 | Časť |  | 0 | 782.45 | 58.8873 | 0 | 782.45 | 0 | 0 | 0 | 3912.27 | 0 | 0 | 0 |  | 2 |  | IMPORT | {5bd6bf8b-b80d-4c16-864d-6bbe73f9a6ee} | {e9eb69c5-47e3-4e55-81b9-d6cd9ddf766f}
/ |  |  | 024 |  |  |  | Vzduchotechnika | [5 empty] | 23951.46 |  |  |  |  | 28741.75 | Časť |  | 0 | 4790.29 | 0 | 0 | 4790.29 | 0 | 0 | 0 | 23951.46 | 0 | 0 | 0 |  | 2 |  | IMPORT | {893f7657-46c3-4c1d-a1cd-a4269cd575c7} | {e9eb69c5-47e3-4e55-81b9-d6cd9ddf766f}

## 011 - Zateplenie fasády a...
[9 empty] | >> skryté stĺpce << | [9 empty] | {b575ccab-67a3-41ed-a843-af4046d3917d}
0
| KRYCÍ LIST ROZPOČTU | [8 empty] | v --- nižšie sa nachádzajú doplnkové a pomocné údaje k zostavám --- v | [8 empty] | False
Stavba:
ZŠ Cabajská – školský pavilón, stravovací pavilón v Nitre - zateplenie
Objekt:
SO01 - SO 01 Zateplenie školského pavilónu
Časť:
011 - Zateplenie fasády a strechy
| JKSO: |  |  |  |  | KS:
| Miesto: |  |  |  |  | Dátum:
| Objednávateľ: |  |  |  |  | IČO: | 00308307
|  | Mesto NITRA |  |  |  | IČ DPH: | SK2021102853
| Zhotoviteľ: |  |  |  |  | IČO: | 36530328
|  | ELLIO, spol. s r.o. |  |  |  | IČ DPH: | SK2020151804
| Projektant: |  |  |  |  | IČO:
IČ DPH:
| Spracovateľ: |  |  |  |  | IČO:
IČ DPH:
Poznámka:
| Cena bez DPH | [5 empty] | 307683.12
|  |  | Základ dane |  |  | Sadzba dane | Výška dane
| DPH | základná | 0 |  |  | 20% | 0
|  | znížená | 307683.12 |  |  | 20% | 61536.62
|  | zákl. prenesená | 0 |  |  | 20% | 0
|  | zníž. prenesená | 0 |  |  | 20% | 0
|  | nulová | 0 |  |  | 0% | 0
| Cena s DPH |  |  | v | EUR |  | 369219.74
| Projektant |  |  | Spracovateľ
| Dátum a podpis: |  | Pečiatka | Dátum a podpis: |  |  | Pečiatka
| Objednávateľ |  |  | Zhotoviteľ
| Dátum a podpis: |  | Pečiatka | Dátum a podpis: |  |  | Pečiatka
REKAPITULÁCIA ROZPOČTU
Stavba:
ZŠ Cabajská – školský pavilón, stravovací pavilón v Nitre - zateplenie
Objekt:
SO01 - SO 01 Zateplenie školského pavilónu
Časť:
011 - Zateplenie fasády a strechy
Miesto: | [5 empty] | Dátum:
Objednávateľ: |  |  | Mesto NITRA |  |  | Projektant:
Zhotoviteľ: |  |  | ELLIO, spol. s r.o. |  |  | Spracovateľ:
Kód dielu - Popis | [6 empty] | Cena celkom [EUR]
Náklady z rozpočtu | [6 empty] | 307683.12 | [12 empty] | -1
| HSV - Práce a dodávky HSV | [5 empty] | 179085.05
| 1 - Zemné práce | [5 empty] | 1665.58
| 2 - Zakladanie | [5 empty] | 165.38
| 5 - Komunikácie | [5 empty] | 297.44
| 6 - Úpravy povrchov, podlahy, osadenie | [5 empty] | 98993.86
| 9 - Ostatné konštrukcie a práce-búranie | [5 empty] | 76190.13
| 99 - Presun hmôt HSV | [5 empty] | 1772.66
| PSV - Práce a dodávky PSV | [5 empty] | 128598.07
| 711 - Izolácie proti vode a vlhkosti | [5 empty] | 4589.45
| 712 - Izolácie striech, povlakové krytiny | [5 empty] | 32853.01
| 713 - Izolácie tepelné | [5 empty] | 59140.55
| 762 - Konštrukcie tesárske | [5 empty] | 2312.51
| 764 - Konštrukcie klampiarske | [5 empty] | 5757.16
| 766 - Konštrukcie stolárske | [5 empty] | 6616.16
| 767 - Konštrukcie doplnkové kovové | [5 empty] | 16115.96
| 769 - Montáže vzduchotechnických zariadení | [5 empty] | 410.36
| 783 - Nátery | [5 empty] | 802.91
ROZPOČET
Stavba:
ZŠ Cabajská – školský pavilón, stravovací pavilón v Nitre - zateplenie
Objekt:
SO01 - SO 01 Zateplenie školského pavilónu
Časť:
011 - Zateplenie fasády a strechy
Miesto: | [5 empty] | Dátum:
Objednávateľ: |  |  | Mesto NITRA |  |  | Projektant:
Zhotoviteľ: |  |  | ELLIO, spol. s r.o. |  |  | Spracovateľ:
PČ | Typ | Kód | Popis | MJ | Množstvo | J.cena [EUR] | Cena celkom [EUR] | Cenová sústava |  |  | DPH | J. Nh [h] | Nh celkom [h] | J. hmotnosť [t] | Hmotnosť celkom [t] | J. suť [t] | Suť Celkom [t]
Náklady z rozpočtu | [6 empty] | 307683.12 | [5 empty] | 7609.2995 |  | 211.1378 |  | 485.1126 |  | D | -1 | [7 empty] | 307683.12
| D | HSV | Práce a dodávky HSV |  |  |  | 179085.05 | [5 empty] | 6079.8427 |  | 194.2336 |  | 88.5628 | 1 | D | 0 | ROZPOCET | [6 empty] | 179085.05
| D | 1 | Zemné práce |  |  |  | 1665.58 | [5 empty] | 112.9031 |  | 0 |  | 0.6624 | 1 | D | 1 | ROZPOCET | [6 empty] | 1665.58
1 | K | 113106121.S | Rozoberanie dlažby, z betónových alebo kamenin. dlaždíc, dosiek alebo tvaroviek, -0,13800t | m2 | 4.8 | 1.81 | 8.69 |  |  |  | znížená | 0.151 | 0.7248 | 0 | 0 | 0.138 | 0.6624 | 4 | K | 2 | ROZPOCET | 0 | 8.69 | 0 | 0 | 0 | 2 | 8.69 | 4 | 2
2 | K | 132211101.S | Hĺbenie rýh šírky do 600 mm v hornine tr.3 súdržných - ručným náradím | m3 | 37.86 | 35.62 | 1348.57 |  |  |  | znížená | 2.423 | 91.7348 | 0 | 0 | 0 | 0 | 4 | K | 2 | ROZPOCET | 0 | 1348.57 | 0 | 0 | 0 | 2 | 1348.57 | 4 | 4
3 | K | 132211119.S | Príplatok za lepivosť pri hĺbení rýh š do 600 mm ručným náradím v hornine tr. 3 | m3 | 12.49 | 14.54 | 181.6 |  |  |  | znížená | 0.9891 | 12.3539 | 0 | 0 | 0 | 0 | 4 | K | 2 | ROZPOCET | 0 | 181.6 | 0 | 0 | 0 | 2 | 181.6 | 4 | 6
4 | K | 133201101.S | Výkop šachty zapaženej, hornina 3 do 100 m3 | m3 | 1.34 | 48.46 | 64.94 |  |  |  | znížená | 2.961 | 3.9677 | 0 | 0 | 0 | 0 | 4 | K | 2 | ROZPOCET | 0 | 64.94 | 0 | 0 | 0 | 2 | 64.94 | 4 | 8
5 | K | 133201109.S | Príplatok k cenám za lepivosť pri hĺbení šachiet zapažených i nezapažených v hornine 3 | m3 | 0.44 | 6.59 | 2.9 |  |  |  | znížená | 0.447 | 0.19668 | 0 | 0 | 0 | 0 | 4 | K | 2 | ROZPOCET | 0 | 2.9 | 0 | 0 | 0 | 2 | 2.9 | 4 | 10
6 | K | 174101001.S | Zásyp sypaninou so zhutnením jám, šachiet, rýh, zárezov alebo okolo objektov do 100 m3 | m3 | 16.22 | 3.63 | 58.88 |  |  |  | znížená | 0.242 | 3.9252 | 0 | 0 | 0 | 0 | 4 | K | 2 | ROZPOCET | 0 | 58.88 | 0 | 0 | 0 | 2 | 58.88 | 4 | 12
| D | 2 | Zakladanie |  |  |  | 165.38 | [5 empty] | 0.80698 |  | 3.3579 |  | 0 | 1 | D | 1 | ROZPOCET | [6 empty] | 165.38
7 | K | 275313711.S | Betón základových pätiek, prostý tr. C 25/30 | m3 | 1.39 | 118.98 | 165.38 |  |  |  | znížená | 0.58056 | 0.80698 | 2.4157 | 3.3579 | 0 | 0 | 4 | K | 2 | ROZPOCET | 0 | 165.38 | 0 | 0 | 0 | 2 | 165.38 | 4 | 14
| D | 5 | Komunikácie |  |  |  | 297.44 | [5 empty] | 1.0221 |  | 20.5234 |  | 0 | 1 | D | 1 | ROZPOCET | [6 empty] | 297.44
8 | K | 564251111.S | Podklad alebo podsyp zo štrkopiesku s rozprestretím, vlhčením a zhutnením, po zhutnení hr. 150 mm | m2 | 67.6 | 4.4 | 297.44 |  |  |  | znížená | 0.01512 | 1.0221 | 0.3036 | 20.5234 | 0 | 0 | 4 | K | 2 | ROZPOCET | 0 | 297.44 | 0 | 0 | 0 | 2 | 297.44 | 4 | 16
| D | 6 | Úpravy povrchov, podlahy, osadenie |  |  |  | 98993.86 | [5 empty] | 2017.0332 |  | 68.2401 |  | 0 | 1 | D | 1 | ROZPOCET | [6 empty] | 98993.86
9 | K | 620991121.S | Zakrývanie výplní vonkajších otvorov s rámami a zárubňami, zábradlí, oplechovania, atď. zhotovené z lešenia akýmkoľvek spôsobom | m2 | 253.22 | 1.64 | 415.28 |  |  |  | znížená | 0.08204 | 20.7742 | 0.00019 | 0.048112 | 0 | 0 | 4 | K | 2 | ROZPOCET | 0 | 415.28 | 0 | 0 | 0 | 2 | 415.28 | 4 | 18
10 | K | 621460124.S | Príprava vonkajšieho podkladu podhľadov penetráciou pod omietky a nátery | m2 | 9.69 | 3.37 | 32.66 |  |  |  | znížená | 0.15208 | 1.4737 | 0.0004 | 0.003876 | 0 | 0 | 4 | K | 2 | ROZPOCET | 0 | 32.66 | 0 | 0 | 0 | 2 | 32.66 | 4 | 20
11 | K | 621461053.S | Vonkajšia omietka podhľadov pastovitá silikónová roztieraná, hr. 2 mm | m2 | 9.69 | 16.64 | 161.24 |  |  |  | znížená | 0.44866 | 4.3475 | 0.00322 | 0.031202 | 0 | 0 | 4 | K | 2 | ROZPOCET | 0 | 161.24 | 0 | 0 | 0 | 2 | 161.24 | 4 | 22
12 | K | 622460114.S | Príprava vonkajšieho podkladu stien na hladké nenasiakavé podklady adhéznym mostíkom | m2 | 6 | 3.15 | 18.9 |  |  |  | znížená | 0.09207 | 0.55242 | 0.00035 | 0.0021 | 0 | 0 | 4 | K | 2 | ROZPOCET | 0 | 18.9 | 0 | 0 | 0 | 2 | 18.9 | 4 | 24
13 | K | 622461291.S | Vonkajšia omietka stien pastovitá dekoratívna dizajnová bez použitia šablóny - imitácia betón | m2 | 6 | 20.59 | 123.54 |  |  |  | znížená | 0.60155 | 3.6093 | 0.00268 | 0.01608 | 0 | 0 | 4 | K | 2 | ROZPOCET | 0 | 123.54 | 0 | 0 | 0 | 2 | 123.54 | 4 | 26
14 | K | 622465185.S | Vonkajší sanačný systém stien s obsahom cementu, tepelnoizolačná omietka, hr. 30 mm | m2 | 107.04 | 19.59 | 2096.91 |  |  |  | znížená | 0.45859 | 49.0875 | 0.0126 | 1.3487 | 0 | 0 | 4 | K | 2 | ROZPOCET | 0 | 2096.91 | 0 | 0 | 0 | 2 | 2096.91 | 4 | 28
15 | K | 622465185.S1 | Vonkajší sanačný systém stien s obsahom cementu, tepelnoizolačná omietka - oprava 30% | m2 | 857.32 | 6.44 | 5521.14 |  |  |  | znížená | 0.138 | 118.3102 | 0.004 | 3.4293 | 0 | 0 | 4 | K | 2 | ROZPOCET | 0 | 5521.14 | 0 | 0 | 0 | 2 | 5521.14 | 4 | 30
16 | K | 622460121.S | Príprava vonkajšieho podkladu stien penetráciou základnou | m2 | 1036.02 | 2.56 | 2652.21 |  |  |  | znížená | 0.09205 | 95.3656 | 0.00023 | 0.23828 | 0 | 0 | 4 | K | 2 | ROZPOCET | 0 | 2652.21 | 0 | 0 | 0 | 2 | 2652.21 | 4 | 32
17 | K | 622460124.S | Príprava vonkajšieho podkladu stien penetráciou pod omietky a nátery - podkladný náter | m2 | 1036.02 | 2.44 | 2527.89 |  |  |  | znížená | 0.09208 | 95.3967 | 0.0004 | 0.41441 | 0 | 0 | 4 | K | 2 | ROZPOCET | 0 | 2527.89 | 0 | 0 | 0 | 2 | 2527.89 | 4 | 34
18 | K | 622461053.S | Vonkajšia omietka stien pastovitá silikónová roztieraná, hr. 2 mm | m2 | 1036.02 | 15.04 | 15581.74 |  |  |  | znížená | 0.35866 | 371.5789 | 0.00322 | 3.336 | 0 | 0 | 4 | K | 2 | ROZPOCET | 0 | 15581.74 | 0 | 0 | 0 | 2 | 15581.74 | 4 | 36
19 | K | 625250121.S | Príplatok za zhotovenie vodorovnej podhľadovej konštrukcie z kontaktného zatepľovacieho systému z MW hr. do 190 mm | m2 | 5.58 | 2.34 | 13.06 |  |  |  | znížená | 0.132 | 0.73656 | 0 | 0 | 0 | 0 | 4 | K | 2 | ROZPOCET | 0 | 13.06 | 0 | 0 | 0 | 2 | 13.06 | 4 | 38
20 | K | 625250122.S | Príplatok za zhotovenie vodorovnej podhľadovej konštrukcie z kontaktného zatepľovacieho systému z MW hr. nad 190 mm | m2 | 4.11 | 2.59 | 10.64 |  |  |  | znížená | 0.146 | 0.60006 | 0 | 0 | 0 | 0 | 4 | K | 2 | ROZPOCET | 0 | 10.64 | 0 | 0 | 0 | 2 | 10.64 | 4 | 40
21 | K | 625250550.S1 | Kontaktný zatepľovací systém soklovej alebo vodou namáhanej časti hr. 120 mm, kotvy vr. líšt, lemovania, zosilenia, dilatácie, tmelu - komplet | m2 | 133.8 | 42.16 | 5641.01 |  |  |  | znížená | 0.794 | 106.2372 | 0.014 | 1.8732 | 0 | 0 | 4 | K | 2 | ROZPOCET | 0 | 5641.01 | 0 | 0 | 0 | 2 | 5641.01 | 4 | 42
22 | K | 625250701.S | Kontaktný zatepľovací systém z minerálnej vlny hr. 30 mm, skrutkovacie kotvy | m2 | 35.4 | 34.46 | 1219.88 |  |  |  | znížená | 0.91408 | 32.3584 | 0.01881 | 0.66587 | 0 | 0 | 4 | K | 2 | ROZPOCET | 0 | 1219.88 | 0 | 0 | 0 | 2 | 1219.88 | 4 | 44
23 | K | 625250703.S | Kontaktný zatepľovací systém z minerálnej vlny hr. 50 mm, skrutkovacie kotvy | m2 | 5.58 | 36.49 | 203.61 |  |  |  | znížená | 0.91504 | 5.1059 | 0.02081 | 0.11612 | 0 | 0 | 4 | K | 2 | ROZPOCET | 0 | 203.61 | 0 | 0 | 0 | 2 | 203.61 | 4 | 46
24 | K | 625250707.S1 | Kontaktný zatepľovací systém z minerálnej vlny hr. 100 mm, kotvy vr. líšt, lemovaní, dilatácie, zosilenia, tmelu - komplet | m2 | 6.72 | 46.38 | 311.67 |  |  |  | znížená | 0.918 | 6.169 | 0.028 | 0.18816 | 0 | 0 | 4 | K | 2 | ROZPOCET | 0 | 311.67 | 0 | 0 | 0 | 2 | 311.67 | 4 | 48
25 | K | 625250711.S1 | Kontaktný zatepľovací systém z minerálnej vlny hr. 160 mm, kotvy vr. líšt, lemovaní, dilatácie, zosilenia, tmelu - komplet | m2 | 831.18 | 60.1 | 49953.92 |  |  |  | znížená | 0.922 | 766.348 | 0.035 | 29.0913 | 0 | 0 | 4 | K | 2 | ROZPOCET | 0 | 49953.92 | 0 | 0 | 0 | 2 | 49953.92 | 4 | 50
26 | K | 625250713.S1 | Kontaktný zatepľovací systém z minerálnej vlny hr. 200 mm, kotvy vr. líšt, profilov, dilatácií, tmelu - komplet | m2 | 4.11 | 70.27 | 288.81 |  |  |  | znížená | 1.014 | 4.1675 | 0.04 | 0.1644 | 0 | 0 | 4 | K | 2 | ROZPOCET | 0 | 288.81 | 0 | 0 | 0 | 2 | 288.81 | 4 | 52
27 | K | 625250762.S | Kontaktný zatepľovací systém ostenia z minerálnej vlny hr. 30 mm vr. líšt, lemovaní, zosilenia, tmelu - komplet | m2 | 164.7 | 38.74 | 6380.48 |  |  |  | znížená | 1.329 | 218.8896 | 0.01868 | 3.0766 | 0 | 0 | 4 | K | 2 | ROZPOCET | 0 | 6380.48 | 0 | 0 | 0 | 2 | 6380.48 | 4 | 54
28 | K | 625250951.S | Kontaktný zatepľovací systém ostenia z PIR hr. 20 mm | m2 | 39.14 | 37.72 | 1476.36 |  |  |  | znížená | 1.1557 | 45.2357 | 0.01604 | 0.62781 | 0 | 0 | 4 | K | 2 | ROZPOCET | 0 | 1476.36 | 0 | 0 | 0 | 2 | 1476.36 | 4 | 56
29 | K | 631313661.S | Mazanina z betónu prostého (m3) tr. C 20/25 hr.nad 80 do 120 mm | m3 | 6.76 | 129.26 | 873.8 |  |  |  | znížená | 2.5718 | 17.3856 | 2.2405 | 15.1456 | 0 | 0 | 4 | K | 2 | ROZPOCET | 0 | 873.8 | 0 | 0 | 0 | 2 | 873.8 | 4 | 58
30 | K | 631319173.S | Príplatok za strhnutie povrchu mazaniny latou pre hr. obidvoch vrstiev mazaniny nad 80 do 120 mm | m3 | 6.76 | 6.9 | 46.64 |  |  |  | znížená | 0.422 | 2.8527 | 0 | 0 | 0 | 0 | 4 | K | 2 | ROZPOCET | 0 | 46.64 | 0 | 0 | 0 | 2 | 46.64 | 4 | 60
31 | K | 631362412.S | Výstuž mazanín z betónov (z kameniva) a z ľahkých betónov zo sietí KARI, priemer drôtu 5/5 mm, veľkosť oka 150x150 mm | m2 | 67.6 | 4.55 | 307.58 |  |  |  | znížená | 0.04047 | 2.7358 | 0.00245 | 0.16562 | 0 | 0 | 4 | K | 2 | ROZPOCET | 0 | 307.58 | 0 | 0 | 0 | 2 | 307.58 | 4 | 62
32 | K | 632311011.S | Brúsenie povrchu podláh strojné - liateho terazza | m2 | 5.17 | 38.78 | 200.49 |  |  |  | znížená | 1.855 | 9.5903 | 2e-05 | 0.0001034 | 0 | 0 | 4 | K | 2 | ROZPOCET | 0 | 200.49 | 0 | 0 | 0 | 2 | 200.49 | 4 | 64
33 | K | 632451681.S | Oprava a vyrovnanie konštrukcie rýchlotuhnúcou vyrovnávacou maltou hr. 5 mm | m2 | 5.58 | 14.08 | 78.57 |  |  |  | znížená | 0.18039 | 1.0066 | 0.0067 | 0.037386 | 0 | 0 | 4 | K | 2 | ROZPOCET | 0 | 78.57 | 0 | 0 | 0 | 2 | 78.57 | 4 | 66
34 | K | 632459987.S1 | Oprava a vyrovnanie konštrukcie atiky hr. 20-50 mm vr. debnenia | m2 | 93.66 | 24.28 | 2274.06 |  |  |  | znížená | 0.244 | 22.853 | 0.083 | 7.7738 | 0 | 0 | 4 | K | 2 | ROZPOCET | 0 | 2274.06 | 0 | 0 | 0 | 2 | 2274.06 | 4 | 68
35 | K | 632452247.S1 | Cementový poter (vhodný aj ako spádový), pevnosti v tlaku 25 MPa, hr. 30-50 mm | m2 | 5.58 | 29.39 | 164 |  |  |  | znížená | 0.497 | 2.7733 | 0.078 | 0.43524 | 0 | 0 | 4 | K | 2 | ROZPOCET | 0 | 164 | 0 | 0 | 0 | 2 | 164 | 4 | 70
36 | K | 634601511.S | Zaplnenie dilatačných škár v mazaninách tmelom silikónovým šírky škáry do 5 mm | m | 135.2 | 3.09 | 417.77 |  |  |  | znížená | 0.085 | 11.492 | 8e-05 | 0.010816 | 0 | 0 | 4 | K | 2 | ROZPOCET | 0 | 417.77 | 0 | 0 | 0 | 2 | 417.77 | 4 | 72
| D | 9 | Ostatné konštrukcie a práce-búranie |  |  |  | 76190.13 | [5 empty] | 3878.8129 |  | 102.1123 |  | 87.9004 | 1 | D | 1 | ROZPOCET | [6 empty] | 76190.13
37 | K | 917762112.S | Osadenie chodník. obrubníka betónového ležatého do lôžka z betónu prosteho tr. C 16/20 s bočnou oporou | m | 135.2 | 10.45 | 1412.84 |  |  |  | znížená | 0.256 | 34.6112 | 0.16504 | 22.3134 | 0 | 0 | 4 | K | 2 | ROZPOCET | 0 | 1412.84 | 0 | 0 | 0 | 2 | 1412.84 | 4 | 74
38 | M | 592170003500.S | Obrubník rovný, lxšxv 1000x100x200 mm, prírodný | ks | 136.55 | 5.81 | 793.36 |  |  |  | znížená | 0 | 0 | 0.048 | 6.5544 | 0 | 0 | 8 | M | 2 | ROZPOCET | 0 | 793.36 | 0 | 0 | 0 | 2 | 793.36 | 4 | 76
39 | K | 918101112.S | Lôžko pod obrubníky, krajníky alebo obruby z dlažobných kociek z betónu prostého tr. C 16/20 | m3 | 8.11 | 106.96 | 867.45 |  |  |  | znížená | 1.363 | 11.0539 | 2.2151 | 17.9647 | 0 | 0 | 4 | K | 2 | ROZPOCET | 0 | 867.45 | 0 | 0 | 0 | 2 | 867.45 | 4 | 78
40 | K | 941941042.S | Montáž lešenia ľahkého pracovného radového s podlahami šírky nad 1,00 do 1,20 m, výšky nad 10 do 30 m | m2 | 1150.38 | 2.61 | 3002.49 |  |  |  | znížená | 0.141 | 162.2036 | 0.02399 | 27.5976 | 0 | 0 | 4 | K | 2 | ROZPOCET | 0 | 3002.49 | 0 | 0 | 0 | 2 | 3002.49 | 4 | 80
41 | K | 941941292.S | Príplatok za prvý a každý ďalší i začatý mesiac použitia lešenia ľahkého pracovného radového s podlahami šírky nad 1,00 do 1,20 m, v. nad 10 do 30 m | m2 | 3451.14 | 1.68 | 5797.92 |  |  |  | znížená | 0.0078 | 26.9189 | 0 | 0 | 0 | 0 | 4 | K | 2 | ROZPOCET | 0 | 5797.92 | 0 | 0 | 0 | 2 | 5797.92 | 4 | 82
42 | K | 941941852.S | Demontáž lešenia ľahkého pracovného radového s podlahami šírky nad 1,20 do 1,50 m, výšky nad 10 do 24 m | m2 | 1150.38 | 1.72 | 1978.65 |  |  |  | znížená | 0.099 | 113.8876 | 0.02399 | 27.5976 | 0 | 0 | 4 | K | 2 | ROZPOCET | 0 | 1978.65 | 0 | 0 | 0 | 2 | 1978.65 | 4 | 84
43 | K | 941955101.S | Lešenie ľahké pracovné v schodisku plochy do 6 m2, s výškou lešeňovej podlahy do 1,50 m | m2 | 9.69 | 6.71 | 65.02 |  |  |  | znížená | 0.257 | 2.4903 | 0.00337 | 0.032655 | 0 | 0 | 4 | K | 2 | ROZPOCET | 0 | 65.02 | 0 | 0 | 0 | 2 | 65.02 | 4 | 86
44 | K | 952901110 | Čistenie budov umývaním vonkajších plôch okien a dverí | m2 | 857.32 | 1.68 | 1440.3 |  |  |  | znížená | 0.123 | 105.4504 | 3e-05 | 0.02572 | 0 | 0 | 4 | K | 2 | ROZPOCET | 0 | 1440.3 | 0 | 0 | 0 | 2 | 1440.3 | 4 | 88
45 | K | 952903014.S | Čistenie fasád tlakovou vodou od prachu, usadenín a pavučín z lešenia | m2 | 857.32 | 6.67 | 5718.32 |  |  |  | znížená | 0.181 | 155.1749 | 0 | 0 | 0 | 0 | 4 | K | 2 | ROZPOCET | 0 | 5718.32 | 0 | 0 | 0 | 2 | 5718.32 | 4 | 90
46 | K | 953944423.S | Demontáž a spätná montáž drobných predmetov na fasáde - tabule, skrinky | kpl | 1 | 350 | 350 |  |  |  | znížená | 0 | 0 | 0 | 0 | 0 | 0 | 4 | K | 2 | ROZPOCET | 0 | 350 | 0 | 0 | 0 | 2 | 350 | 4 | 92
47 | K | 953944433.S | Zrealizovanie sondy (6x) + odtrhové skúšky | kpl | 1 | 400 | 400 |  |  |  | znížená | 0 | 0 | 0 | 0 | 0 | 0 | 4 | K | 2 | ROZPOCET | 0 | 400 | 0 | 0 | 0 | 2 | 400 | 4 | 94
48 | K | 953995191.S | Demontáž bleskozvodu | kpl | 1 | 300 | 300 |  |  |  | znížená | 0 | 0 | 0 | 0 | 0 | 0 | 4 | K | 2 | ROZPOCET | 0 | 300 | 0 | 0 | 0 | 2 | 300 | 4 | 96
49 | K | 953995192.S | Demontáž a spätná montáž svietidiel + nové svietidlá | kpl | 1 | 250 | 250 |  |  |  | znížená | 0 | 0 | 0 | 0 | 0 | 0 | 4 | K | 2 | ROZPOCET | 0 | 250 | 0 | 0 | 0 | 2 | 250 | 4 | 98
50 | K | 953995991.S | Úprava oceľového prístrešku pri zateplení - spojovacej chodby | kpl | 1 | 500 | 500 |  |  |  | znížená | 0 | 0 | 0 | 0 | 0 | 0 | 4 | K | 2 | ROZPOCET | 0 | 500 | 0 | 0 | 0 | 2 | 500 | 4 | 100
51 | K | 953995996.S | Preosadenie jestvujúceho komína - demontáž + spätná montáž | kpl | 1 | 900 | 900 |  |  |  | znížená | 0 | 0 | 0 | 0 | 0 | 0 | 4 | K | 2 | ROZPOCET | 0 | 900 | 0 | 0 | 0 | 2 | 900 | 4 | 102
52 | K | 965042141.S | Búranie podkladov pod dlažby, liatych dlažieb a mazanín,betón alebo liaty asfalt hr.do 100 mm, plochy nad 4 m2 -2,20000t | m3 | 7.36 | 89.08 | 655.63 |  |  |  | znížená | 6.6262 | 48.7689 | 0 | 0 | 2.2 | 16.192 | 4 | K | 2 | ROZPOCET | 0 | 655.63 | 0 | 0 | 0 | 2 | 655.63 | 4 | 104
53 | K | 965042141.S | Búranie podkladov pod dlažby, liatych dlažieb a mazanín,betón alebo liaty asfalt hr.do 100 mm, plochy nad 4 m2 -2,20000t | m3 | 20.57 | 89.08 | 1832.38 |  |  |  | znížená | 6.6262 | 136.3011 | 0 | 0 | 2.2 | 45.254 | 4 | K | 2 | ROZPOCET | 0 | 1832.38 | 0 | 0 | 0 | 2 | 1832.38 | 4 | 106
54 | K | 968081115.S | Demontáž okien plastových, 1 bm obvodu - 0,007t | m | 8.5 | 5.21 | 44.29 |  |  |  | znížená | 0.377 | 3.2045 | 0 | 0 | 0.007 | 0.0595 | 4 | K | 2 | ROZPOCET | 0 | 44.29 | 0 | 0 | 0 | 2 | 44.29 | 4 | 108
55 | K | 971033651.S | Vybúranie otvorov v murive tehl. plochy do 4 m2 hr. do 600 mm, -1,87500t | m3 | 1.42 | 58.22 | 82.67 |  |  |  | znížená | 4.214 | 5.9839 | 0 | 0 | 1.875 | 2.6625 | 4 | K | 2 | ROZPOCET | 0 | 82.67 | 0 | 0 | 0 | 2 | 82.67 | 4 | 110
56 | K | 978015251.S | Otlčenie omietok vonkajších priečelí jednoduchých, s vyškriabaním škár, očistením muriva, v rozsahu do 40 %, -0,02300t | m2 | 857.32 | 0.91 | 780.16 |  |  |  | znížená | 0.0781 | 66.9567 | 0 | 0 | 0.023 | 19.7184 | 4 | K | 2 | ROZPOCET | 0 | 780.16 | 0 | 0 | 0 | 2 | 780.16 | 4 | 112
57 | K | 978015281.S1 | Otlčenie omietok vonkajších jednoduchých, s očistením, v rozsahu do 70 %, -0,04600t | m2 | 5.58 | 1.82 | 10.16 |  |  |  | znížená | 0.156 | 0.87048 | 0 | 0 | 0 | 0 | 4 | K | 2 | ROZPOCET | 0 | 10.16 | 0 | 0 | 0 | 2 | 10.16 | 4 | 114
58 | K | 978036191.S | Otlčenie omietok šľachtených a pod., vonkajších brizolitových, v rozsahu do 100 %, -0,05000t | m2 | 80.28 | 2.61 | 209.53 |  |  |  | znížená | 0.22454 | 18.0261 | 0 | 0 | 0.05 | 4.014 | 4 | K | 2 | ROZPOCET | 0 | 209.53 | 0 | 0 | 0 | 2 | 209.53 | 4 | 116
59 | K | 979011131.S | Zvislá doprava sutiny po schodoch ručne do 3,5 m | t | 486.64 | 14.8 | 7202.27 |  |  |  | znížená | 1.272 | 619.0061 | 0 | 0 | 0 | 0 | 4 | K | 2 | ROZPOCET | 0 | 7202.27 | 0 | 0 | 0 | 2 | 7202.27 | 4 | 118
60 | K | 979011141.S | Príplatok za každých ďalších 3,5 m | t | 2433.2 | 7.2 | 17519.04 |  |  |  | znížená | 0.619 | 1506.1508 | 0 | 0 | 0 | 0 | 4 | K | 2 | ROZPOCET | 0 | 17519.04 | 0 | 0 | 0 | 2 | 17519.04 | 4 | 120
61 | K | 979011201.S | Plastový sklz na stavebnú suť výšky do 10 m | ks | 16.6 | 33.71 | 559.59 |  |  |  | znížená | 0.80461 | 13.3565 | 0.00158 | 0.026228 | 0 | 0 | 4 | K | 2 | ROZPOCET | 0 | 559.59 | 0 | 0 | 0 | 2 | 559.59 | 4 | 122
62 | K | 979011232.S | Demontáž sklzu na stavebnú suť výšky do 20 m | m | 16.6 | 9.18 | 152.39 |  |  |  | znížená | 0.656 | 10.8896 | 0 | 0 | 0 | 0 | 4 | K | 2 | ROZPOCET | 0 | 152.39 | 0 | 0 | 0 | 2 | 152.39 | 4 | 124
63 | K | 979081111.S | Odvoz sutiny a vybúraných hmôt na skládku do 1 km | t | 486.64 | 13.17 | 6409.05 |  |  |  | znížená | 0.598 | 291.0107 | 0 | 0 | 0 | 0 | 4 | K | 2 | ROZPOCET | 0 | 6409.05 | 0 | 0 | 0 | 2 | 6409.05 | 4 | 126
64 | K | 979081121.S | Odvoz sutiny a vybúraných hmôt na skládku za každý ďalší 1 km | t | 9246.16 | 0.41 | 3790.93 |  |  |  | znížená | 0.007 | 64.7231 | 0 | 0 | 0 | 0 | 4 | K | 2 | ROZPOCET | 0 | 3790.93 | 0 | 0 | 0 | 2 | 3790.93 | 4 | 128
65 | K | 979082111.S | Vnútrostavenisková doprava sutiny a vybúraných hmôt do 10 m | t | 486.64 | 10.36 | 5041.59 |  |  |  | znížená | 0.89 | 433.1096 | 0 | 0 | 0 | 0 | 4 | K | 2 | ROZPOCET | 0 | 5041.59 | 0 | 0 | 0 | 2 | 5041.59 | 4 | 130
66 | K | 979082121.S | Vnútrostavenisková doprava sutiny a vybúraných hmôt za každých ďalších 5 m | t | 486.64 | 1.16 | 564.5 |  |  |  | znížená | 0.1 | 48.664 | 0 | 0 | 0 | 0 | 4 | K | 2 | ROZPOCET | 0 | 564.5 | 0 | 0 | 0 | 2 | 564.5 | 4 | 132
67 | K | 979089012.S | Poplatok za skladovanie - betón, tehly, dlaždice (17 01) ostatné | t | 486.64 | 15 | 7299.6 |  |  |  | znížená | 0 | 0 | 0 | 0 | 0 | 0 | 4 | K | 2 | ROZPOCET | 0 | 7299.6 | 0 | 0 | 0 | 2 | 7299.6 | 4 | 134
68 | K | 979089713.S | Prenájom kontajneru 7 m3 | ks | 2 | 130 | 260 |  |  |  | znížená | 0 | 0 | 0 | 0 | 0 | 0 | 4 | K | 2 | ROZPOCET | 0 | 260 | 0 | 0 | 0 | 2 | 260 | 4 | 136
| D | 99 | Presun hmôt HSV |  |  |  | 1772.66 | [5 empty] | 69.2644 |  | 0 |  | 0 | 1 | D | 1 | ROZPOCET | [6 empty] | 1772.66
69 | K | 999281111.S | Presun hmôt pre opravy a údržbu objektov vrátane vonkajších plášťov výšky do 25 m | t | 210.53 | 8.42 | 1772.66 |  |  |  | znížená | 0.329 | 69.2644 | 0 | 0 | 0 | 0 | 4 | K | 2 | ROZPOCET | 0 | 1772.66 | 0 | 0 | 0 | 2 | 1772.66 | 4 | 138
| D | PSV | Práce a dodávky PSV |  |  |  | 128598.07 | [5 empty] | 1529.4568 |  | 16.9042 |  | 396.5499 | 2 | D | 0 | ROZPOCET | [6 empty] | 128598.07
| D | 711 | Izolácie proti vode a vlhkosti |  |  |  | 4589.45 | [5 empty] | 92.2297 |  | 1.7496 |  | 0 | 2 | D | 1 | ROZPOCET | [6 empty] | 4589.45
70 | K | 711111221.S2 | Izolácia proti zemnej vlhkosti, protiradónová, stierka hydroizolačná betón. podklad, zvislá | m2 | 133.8 | 16.66 | 2229.11 |  |  |  | znížená | 0.293 | 39.2034 | 0.004 | 0.5352 | 0 | 0 | 16 | K | 2 | ROZPOCET | 0 | 2229.11 | 0 | 0 | 0 | 2 | 2229.11 | 16 | 140
71 | K | 711132107.S | Zhotovenie izolácie proti zemnej vlhkosti nopovou fóloiu položenou voľne na ploche zvislej | m2 | 133.8 | 3.27 | 437.53 |  |  |  | znížená | 0.1653 | 22.1171 | 8e-05 | 0.010704 | 0 | 0 | 16 | K | 2 | ROZPOCET | 0 | 437.53 | 0 | 0 | 0 | 2 | 437.53 | 16 | 142
72 | M | 283230002700.S | Nopová HDPE fólia hrúbky 0,5 mm, výška nopu 18 mm, proti zemnej vlhkosti s radónovou ochranou, pre spodnú stavbu | m2 | 153.87 | 1.86 | 286.2 |  |  |  | znížená | 0 | 0 | 0.002 | 0.30774 | 0 | 0 | 32 | M | 2 | ROZPOCET | 0 | 286.2 | 0 | 0 | 0 | 2 | 286.2 | 16 | 144
73 | K | 711142559.S | Zhotovenie izolácie proti zemnej vlhkosti a tlakovej vode zvislá NAIP pritavením | m2 | 133.8 | 4.55 | 608.79 |  |  |  | znížená | 0.23101 | 30.9091 | 0.00054 | 0.072252 | 0 | 0 | 16 | K | 2 | ROZPOCET | 0 | 608.79 | 0 | 0 | 0 | 2 | 608.79 | 16 | 146
74 | M | 628310001200.S | Pás asfaltový s jemným posypom hr. 4,0 mm vystužený sklenenou rohožou a hliníkovou fóliou | m2 | 160.56 | 5.65 | 907.16 |  |  |  | znížená | 0 | 0 | 0.00513 | 0.82367 | 0 | 0 | 32 | M | 2 | ROZPOCET | 0 | 907.16 | 0 | 0 | 0 | 2 | 907.16 | 16 | 148
75 | K | 998711202.S | Presun hmôt pre izoláciu proti vode v objektoch výšky nad 6 do 12 m | % | 44.688 | 2.7 | 120.66 |  |  |  | znížená | 0 | 0 | 0 | 0 | 0 | 0 | 16 | K | 2 | ROZPOCET | 0 | 120.66 | 0 | 0 | 0 | 2 | 120.66 | 16 | 150
| D | 712 | Izolácie striech, povlakové krytiny |  |  |  | 32853.01 | [5 empty] | 876.842 |  | 8.3749 |  | 395.5912 | 2 | D | 1 | ROZPOCET | [6 empty] | 32853.01
76 | K | 712300833.S | Odstránenie povlakovej krytiny na strechách plochých 10° trojvrstvovej, -0,01400t | m2 | 685.6 | 0.8 | 548.48 |  |  |  | znížená | 0.063 | 43.1928 | 0 | 0 | 0.014 | 9.5984 | 16 | K | 2 | ROZPOCET | 0 | 548.48 | 0 | 0 | 0 | 2 | 548.48 | 16 | 152
77 | K | 712300834.S | Odstránenie povlakovej krytiny na strechách plochých do 10° každé ďalšie vrstvy, -0,00600t | m2 | 6856 | 0.07 | 479.92 |  |  |  | znížená | 0.006 | 41.136 | 0 | 0 | 0.006 | 41.136 | 16 | K | 2 | ROZPOCET | 0 | 479.92 | 0 | 0 | 0 | 2 | 479.92 | 16 | 154
78 | K | 712300841.S3 | Odstránenie povlakovej krytiny na strechách plochých do 10° - očistenie -0,00200t | m2 | 685.6 | 0.41 | 281.1 |  |  |  | znížená | 0.032 | 21.9392 | 0 | 0 | 0 | 0 | 16 | K | 2 | ROZPOCET | 0 | 281.1 | 0 | 0 | 0 | 2 | 281.1 | 16 | 156
79 | K | 712311101.S | Zhotovenie povlakovej krytiny striech plochých do 10° za studena náterom penetračným | m2 | 685.6 | 0.78 | 534.77 |  |  |  | znížená | 0.04302 | 29.4945 | 0 | 0 | 0 | 0 | 16 | K | 2 | ROZPOCET | 0 | 534.77 | 0 | 0 | 0 | 2 | 534.77 | 16 | 158
80 | M | 111630002800.S | Penetračný náter na živičnej báze s obsahom rozpoušťadiel | l | 171.4 | 4.72 | 809.01 |  |  |  | znížená | 0 | 0 | 0.001 | 0.1714 | 0 | 0 | 32 | M | 2 | ROZPOCET | 0 | 809.01 | 0 | 0 | 0 | 2 | 809.01 | 16 | 160
81 | K | 712341559.S | Zhotovenie povlak. krytiny striech plochých do 10° pásmi pritav. NAIP na celej ploche, oxidované pásy | m2 | 685.6 | 4.49 | 3078.34 |  |  |  | znížená | 0.22099 | 151.5107 | 0.00054 | 0.37022 | 0 | 0 | 16 | K | 2 | ROZPOCET | 0 | 3078.34 | 0 | 0 | 0 | 2 | 3078.34 | 16 | 162
82 | M | 628310001200.S | Pás asfaltový s jemným posypom hr. 4,0 mm vystužený sklenenou rohožou a hliníkovou fóliou | m2 | 788.44 | 5.65 | 4454.69 |  |  |  | znížená | 0 | 0 | 0.00513 | 4.0447 | 0 | 0 | 32 | M | 2 | ROZPOCET | 0 | 4454.69 | 0 | 0 | 0 | 2 | 4454.69 | 16 | 164
83 | K | 712370070.S | Zhotovenie povlakovej krytiny striech plochých do 10° PVC-P fóliou upevnenou prikotvením so zvarením spoju | m2 | 685.6 | 3.3 | 2262.48 |  |  |  | znížená | 0.24426 | 167.4647 | 0 | 0 | 0 | 0 | 16 | K | 2 | ROZPOCET | 0 | 2262.48 | 0 | 0 | 0 | 2 | 2262.48 | 16 | 166
84 | M | 283220002001.S | Hydroizolačná fólia PVC-P hr. 2 mm izolácia plochých striech | m2 | 788.44 | 4.24 | 3342.99 |  |  |  | znížená | 0 | 0 | 0 | 0 | 0 | 0 | 32 | M | 2 | ROZPOCET | 0 | 3342.99 | 0 | 0 | 0 | 2 | 3342.99 | 16 | 168
85 | M | 311970001500.S | Vrut do dĺžky 150 mm na upevnenie do kombi dosiek | ks | 4113.6 | 0.33 | 1357.49 |  |  |  | znížená | 0 | 0 | 0.00015 | 0.61704 | 0 | 0 | 32 | M | 2 | ROZPOCET | 0 | 1357.49 | 0 | 0 | 0 | 2 | 1357.49 | 16 | 170
86 | K | 712873240.S | Zhotovenie povlakovej krytiny vytiahnutím izol. povlaku PVC-P na konštrukcie prevyšujúce úroveň strechy nad 50 cm prikotvením so zváraným spojom | m2 | 66.9 | 4.4 | 294.36 |  |  |  | znížená | 0.41127 | 27.514 | 0 | 0 | 0 | 0 | 16 | K | 2 | ROZPOCET | 0 | 294.36 | 0 | 0 | 0 | 2 | 294.36 | 16 | 172
87 | M | 283220002001.S | Hydroizolačná fólia PVC-P hr. 2 mm izolácia plochých striech | m2 | 35.48 | 4.24 | 150.44 |  |  |  | znížená | 0 | 0 | 0 | 0 | 0 | 0 | 32 | M | 2 | ROZPOCET | 0 | 150.44 | 0 | 0 | 0 | 2 | 150.44 | 16 | 174
88 | M | 311970001500.S | Vrut do dĺžky 150 mm na upevnenie do kombi dosiek | ks | 272.28 | 0.33 | 89.85 |  |  |  | znížená | 0 | 0 | 0.00015 | 0.040842 | 0 | 0 | 32 | M | 2 | ROZPOCET | 0 | 89.85 | 0 | 0 | 0 | 2 | 89.85 | 16 | 176
89 | K | 712973220.S | Detaily k PVC-P fóliam osadenie hotovej strešnej vpuste | ks | 2 | 3.3 | 6.6 |  |  |  | znížená | 0.27129 | 0.54258 | 6e-05 | 0.00012 | 0 | 0 | 16 | K | 2 | ROZPOCET | 0 | 6.6 | 0 | 0 | 0 | 2 | 6.6 | 16 | 178
90 | M | 283770003700 | Strešná vpusť - komplet | ks | 2 | 132 | 264 |  |  |  | znížená | 0 | 0 | 0.00085 | 0.0017 | 0 | 0 | 32 | M | 2 | ROZPOCET | 0 | 264 | 0 | 0 | 0 | 2 | 264 | 16 | 180
91 | M | 311690001000.S | Rozperný nit 6x30 mm do betónu, hliníkový | ks | 10 | 0.33 | 3.3 |  |  |  | znížená | 0 | 0 | 0.00035 | 0.0035 | 0 | 0 | 32 | M | 2 | ROZPOCET | 0 | 3.3 | 0 | 0 | 0 | 2 | 3.3 | 16 | 182
92 | K | 712973232.S | Detaily k PVC-P fóliam zaizolovanie kruhového prestupu 101 – 250 mm | ks | 2 | 34.34 | 68.68 |  |  |  | znížená | 1.4252 | 2.8504 | 0.00014 | 0.00028 | 0 | 0 | 16 | K | 2 | ROZPOCET | 0 | 68.68 | 0 | 0 | 0 | 2 | 68.68 | 16 | 184
93 | M | 283220001300.S | Hydroizolačná fólia PVC-P, hr. 2 mm izolácia balkónov, strešných detailov | m2 | 0.57 | 4.29 | 2.45 |  |  |  | znížená | 0 | 0 | 0.00254 | 0.0014478 | 0 | 0 | 32 | M | 2 | ROZPOCET | 0 | 2.45 | 0 | 0 | 0 | 2 | 2.45 | 16 | 186
94 | K | 712973233.S | Detaily k PVC-P fóliam zaizolovanie kruhového prestupu 251 – 400 mm | ks | 2 | 54.89 | 109.78 |  |  |  | znížená | 2.3203 | 4.6406 | 0.00019 | 0.00038 | 0 | 0 | 16 | K | 2 | ROZPOCET | 0 | 109.78 | 0 | 0 | 0 | 2 | 109.78 | 16 | 188
95 | M | 283220001200 | Hydroizolačná fólia PVC-P FATRAFOL 804, hr. 2 mm, š. 1,2 m, izolácia balkónov, strešných detailov, farba sivá, FATRA IZOLFA | m2 | 0.91 | 6.16 | 5.61 |  |  |  | znížená | 0 | 0 | 0.00254 | 0.0023114 | 0 | 0 | 32 | M | 2 | ROZPOCET | 0 | 5.61 | 0 | 0 | 0 | 2 | 5.61 | 16 | 190
96 | K | 712973245.S | Zhotovenie flekov v rohoch na povlakovej krytine z PVC-P fólie | ks | 16 | 8.15 | 130.4 |  |  |  | znížená | 0.35202 | 5.6323 | 1e-05 | 0.00016 | 0 | 0 | 16 | K | 2 | ROZPOCET | 0 | 130.4 | 0 | 0 | 0 | 2 | 130.4 | 16 | 192
97 | M | 283220001300.S | Hydroizolačná fólia PVC-P, hr. 2 mm izolácia balkónov, strešných detailov | m2 | 0.64 | 4.29 | 2.75 |  |  |  | znížená | 0 | 0 | 0.00254 | 0.0016256 | 0 | 0 | 32 | M | 2 | ROZPOCET | 0 | 2.75 | 0 | 0 | 0 | 2 | 2.75 | 16 | 194
98 | K | 712973620.S1 | Detaily k termoplastom všeobecne, nárožný a kútový uholník z hrubopoplast. plechu RŠ 100 mm, ohyb 90-135° | m | 133.8 | 5.72 | 765.34 |  |  |  | znížená | 0 | 0 | 0 | 0 | 0 | 0 | 16 | K | 2 | ROZPOCET | 0 | 765.34 | 0 | 0 | 0 | 2 | 765.34 | 16 | 196
99 | M | 311690001000.S | Rozperný nit 6x30 mm do betónu, hliníkový | ks | 1070.4 | 0.33 | 353.23 |  |  |  | znížená | 0 | 0 | 0.00035 | 0.37464 | 0 | 0 | 32 | M | 2 | ROZPOCET | 0 | 353.23 | 0 | 0 | 0 | 2 | 353.23 | 16 | 198
100 | K | 712973765.S1 | Detaily k termoplastom všeobecne, ukončujúci profil na stene - krycia lišta pri ukončení z HPP rš 220 mm | m | 133.8 | 4.95 | 662.31 |  |  |  | znížená | 0 | 0 | 0 | 0 | 0 | 0 | 16 | K | 2 | ROZPOCET | 0 | 662.31 | 0 | 0 | 0 | 2 | 662.31 | 16 | 200
101 | M | 311690001000.S | Rozperný nit 6x30 mm do betónu, hliníkový | ks | 1070.4 | 0.33 | 353.23 |  |  |  | znížená | 0 | 0 | 0.00035 | 0.37464 | 0 | 0 | 32 | M | 2 | ROZPOCET | 0 | 353.23 | 0 | 0 | 0 | 2 | 353.23 | 16 | 202
102 | K | 712973781.S | Detaily k termoplastom všeobecne, stenový kotviaci pásik z hrubopoplast. plechu RŠ 70 mm | m | 155.2 | 2.2 | 341.44 |  |  |  | znížená | 0.54332 | 84.3233 | 5e-05 | 0.00776 | 0 | 0 | 16 | K | 2 | ROZPOCET | 0 | 341.44 | 0 | 0 | 0 | 2 | 341.44 | 16 | 204
103 | M | 311690001000.S | Rozperný nit 6x30 mm do betónu, hliníkový | ks | 1241.6 | 0.33 | 409.73 |  |  |  | znížená | 0 | 0 | 0.00035 | 0.43456 | 0 | 0 | 32 | M | 2 | ROZPOCET | 0 | 409.73 | 0 | 0 | 0 | 2 | 409.73 | 16 | 206
104 | K | 712973850.S1 | Detaily k termoplastom všeobecne, oplechovanie krycím plechom z Al. popolpast. plechu | m | 133.8 | 11.22 | 1501.24 |  |  |  | znížená | 0 | 0 | 0 | 0 | 0 | 0 | 16 | K | 2 | ROZPOCET | 0 | 1501.24 | 0 | 0 | 0 | 2 | 1501.24 | 16 | 208
105 | M | 311690001000.S | Rozperný nit 6x30 mm do betónu, hliníkový | ks | 1070.4 | 0.33 | 353.23 |  |  |  | znížená | 0 | 0 | 0.00035 | 0.37464 | 0 | 0 | 32 | M | 2 | ROZPOCET | 0 | 353.23 | 0 | 0 | 0 | 2 | 353.23 | 16 | 210
106 | K | 712990040.S | Položenie geotextílie vodorovne alebo zvislo na strechy ploché do 10° | m2 | 754.16 | 0.64 | 482.66 |  |  |  | znížená | 0.02802 | 21.1316 | 0 | 0 | 0 | 0 | 16 | K | 2 | ROZPOCET | 0 | 482.66 | 0 | 0 | 0 | 2 | 482.66 | 16 | 212
107 | M | 693110000900 | Geotextília polypropylénová Geofiltex 63 63/30, šxl 4x50 m, 300 g/m2, IZOLA | m2 | 867.28 | 2.37 | 2055.45 |  |  |  | znížená | 0 | 0 | 0.0003 | 0.26018 | 0 | 0 | 32 | M | 2 | ROZPOCET | 0 | 2055.45 | 0 | 0 | 0 | 2 | 2055.45 | 16 | 214
108 | K | 712990200.S | Montáž strešného držiaka bleskozvodu, vrátane zaizolovania | ks | 2 | 3.12 | 6.24 |  |  |  | znížená | 0.13408 | 0.26816 | 0 | 0 | 0 | 0 | 16 | K | 2 | ROZPOCET | 0 | 6.24 | 0 | 0 | 0 | 2 | 6.24 | 16 | 216
109 | M | 283220001300.S | Hydroizolačná fólia PVC-P, hr. 2 mm izolácia balkónov, strešných detailov | m2 | 0.36 | 4.29 | 1.54 |  |  |  | znížená | 0 | 0 | 0.00254 | 0.0009144 | 0 | 0 | 32 | M | 2 | ROZPOCET | 0 | 1.54 | 0 | 0 | 0 | 2 | 1.54 | 16 | 218
110 | M | 354410067100.S | Držiak strešný bleskozvodu PV21 | ks | 2 | 3.65 | 7.3 |  |  |  | znížená | 0 | 0 | 0.0003 | 0.0006 | 0 | 0 | 32 | M | 2 | ROZPOCET | 0 | 7.3 | 0 | 0 | 0 | 2 | 7.3 | 16 | 220
111 | K | 712990813.S | Odstránenie povlakovej krytiny striech násypu alebo nánosu do 10st. hr. nad 50 do 100mm, -0,16700t | m2 | 685.6 | 1.91 | 1309.5 |  |  |  | znížená | 0.15 | 102.84 | 0 | 0 | 0.167 | 114.4952 | 16 | K | 2 | ROZPOCET | 0 | 1309.5 | 0 | 0 | 0 | 2 | 1309.5 | 16 | 222
112 | K | 712990816.S | Odstránenie povlakovej krytiny striech ostatné násypu alebo nánosu-príplatok k cene za každých ďalších 50 mm, -0,08400t | m2 | 2742.4 | 0.51 | 1398.62 |  |  |  | znížená | 0.04 | 109.696 | 0 | 0 | 0.084 | 230.3616 | 16 | K | 2 | ROZPOCET | 0 | 1398.62 | 0 | 0 | 0 | 2 | 1398.62 | 16 | 224
113 | K | 712991040.S | Montáž podkladnej konštrukcie z OSB dosiek na atike šírky 411 - 620 mm pod klampiarske konštrukcie | m | 133.8 | 4.4 | 588.72 |  |  |  | znížená | 0.46835 | 62.6652 | 3e-05 | 0.004014 | 0 | 0 | 16 | K | 2 | ROZPOCET | 0 | 588.72 | 0 | 0 | 0 | 2 | 588.72 | 16 | 226
114 | M | 311690001000.S | Rozperný nit 6x30 mm do betónu, hliníkový | ks | 1070.4 | 0.33 | 353.23 |  |  |  | znížená | 0 | 0 | 0.00035 | 0.37464 | 0 | 0 | 32 | M | 2 | ROZPOCET | 0 | 353.23 | 0 | 0 | 0 | 2 | 353.23 | 16 | 228
115 | M | 607260000450.S | Doska OSB nebrúsená hr. 25 mm | m2 | 82.96 | 33 | 2737.68 |  |  |  | znížená | 0 | 0 | 0.011 | 0.91256 | 0 | 0 | 32 | M | 2 | ROZPOCET | 0 | 2737.68 | 0 | 0 | 0 | 2 | 2737.68 | 16 | 230
116 | K | 998712202.S | Presun hmôt pre izoláciu povlakovej krytiny v objektoch výšky nad 6 do 12 m | % | 319.582 | 2.8 | 894.83 |  |  |  | znížená | 0 | 0 | 0 | 0 | 0 | 0 | 16 | K | 2 | ROZPOCET | 0 | 894.83 | 0 | 0 | 0 | 2 | 894.83 | 16 | 232
| D | 713 | Izolácie tepelné |  |  |  | 59140.55 | [5 empty] | 308.3222 |  | 6.5052 |  | 0 | 2 | D | 1 | ROZPOCET | [6 empty] | 59140.55
117 | K | 713142155.S | Montáž tepelnej izolácie striech plochých do 10° polystyrénom, rozloženej v jednej vrstve, prikotvením | m2 | 5.58 | 7.04 | 39.28 |  |  |  | znížená | 0.24465 | 1.3651 | 0.00012 | 0.0006696 | 0 | 0 | 16 | K | 2 | ROZPOCET | 0 | 39.28 | 0 | 0 | 0 | 2 | 39.28 | 16 | 234
118 | M | 283750001800.S | Doska XPS 300 hr. 50 mm, zakladanie stavieb, podlahy, obrátené ploché strechy | m2 | 5.69 | 14.13 | 80.4 |  |  |  | znížená | 0 | 0 | 0.00165 | 0.0093885 | 0 | 0 | 32 | M | 2 | ROZPOCET | 0 | 80.4 | 0 | 0 | 0 | 2 | 80.4 | 16 | 236
119 | K | 713142160.S | Montáž tepelnej izolácie striech plochých do 10° spádovými doskami z polystyrénu v jednej vrstve | m2 | 685.6 | 1.56 | 1069.54 |  |  |  | znížená | 0.08619 | 59.0919 | 0 | 0 | 0 | 0 | 16 | K | 2 | ROZPOCET | 0 | 1069.54 | 0 | 0 | 0 | 2 | 1069.54 | 16 | 238
120 | M | 283760007400.S | Doska spádová EPS 100 S grafitová pre vyspádovanie plochých striech | m3 | 102.84 | 161.58 | 16616.89 |  |  |  | znížená | 0 | 0 | 0.0195 | 2.0054 | 0 | 0 | 32 | M | 2 | ROZPOCET | 0 | 16616.89 | 0 | 0 | 0 | 2 | 16616.89 | 16 | 240
121 | K | 713144080.S1 | Montáž tepelnej izolácie na atiku do lepidla | m2 | 133.8 | 10.39 | 1390.18 |  |  |  | znížená | 0.51 | 68.238 | 0.004 | 0.5352 | 0 | 0 | 16 | K | 2 | ROZPOCET | 0 | 1390.18 | 0 | 0 | 0 | 2 | 1390.18 | 16 | 242
122 | M | 283750004245.S1 | Doska PIR hr. 100 mm | m2 | 82.69 | 33.15 | 2741.17 |  |  |  | znížená | 0 | 0 | 0 | 0 | 0 | 0 | 32 | M | 2 | ROZPOCET | 0 | 2741.17 | 0 | 0 | 0 | 2 | 2741.17 | 16 | 244
123 | M | 283750004220.S1 | Doska PIR hr. 50 mm | m2 | 53.52 | 19.65 | 1051.67 |  |  |  | znížená | 0 | 0 | 0 | 0 | 0 | 0 | 32 | M | 2 | ROZPOCET | 0 | 1051.67 | 0 | 0 | 0 | 2 | 1051.67 | 16 | 246
124 | K | 713146410.S1 | Montáž tepelnej izolácie striech plochých do 10° PIR hr. do 150 mm kotv. | m2 | 685.6 | 6.27 | 4298.71 |  |  |  | znížená | 0.262 | 179.6272 | 0 | 0 | 0 | 0 | 16 | K | 2 | ROZPOCET | 0 | 4298.71 | 0 | 0 | 0 | 2 | 4298.71 | 16 | 248
125 | M | 283750004260.S | Doska PIR hr. 150 mm | m2 | 706.17 | 43.95 | 31036.17 |  |  |  | znížená | 0 | 0 | 0.0056 | 3.9546 | 0 | 0 | 32 | M | 2 | ROZPOCET | 0 | 31036.17 | 0 | 0 | 0 | 2 | 31036.17 | 16 | 250
126 | K | 998713202.S | Presun hmôt pre izolácie tepelné v objektoch výšky nad 6 m do 12 m | % | 583.24 | 1.4 | 816.54 |  |  |  | znížená | 0 | 0 | 0 | 0 | 0 | 0 | 16 | K | 2 | ROZPOCET | 0 | 816.54 | 0 | 0 | 0 | 2 | 816.54 | 16 | 252
| D | 762 | Konštrukcie tesárske |  |  |  | 2312.51 | [5 empty] | 33.0642 |  | 0.14262 |  | 0 | 2 | D | 1 | ROZPOCET | [6 empty] | 2312.51
127 | K | 762361124.S | Montáž spádových klinov pre rovné strechy z reziva nad 120 do 224 cm2 | m | 133.8 | 4.44 | 594.07 |  |  |  | znížená | 0.22529 | 30.1438 | 0 | 0 | 0 | 0 | 16 | K | 2 | ROZPOCET | 0 | 594.07 | 0 | 0 | 0 | 2 | 594.07 | 16 | 254
128 | M | 60511000000.S | Rezivo | m3 | 3.31 | 360 | 1191.6 |  |  |  | znížená | 0 | 0 | 0 | 0 | 0 | 0 | 32 | M | 2 | ROZPOCET | 0 | 1191.6 | 0 | 0 | 0 | 2 | 1191.6 | 16 | 256
129 | K | 762431306.S | Obloženie stien z dosiek OSB skrutkovaných na zraz hr. dosky 25 mm | m2 | 6 | 35.34 | 212.04 |  |  |  | znížená | 0.21518 | 1.2911 | 0.01168 | 0.07008 | 0 | 0 | 16 | K | 2 | ROZPOCET | 0 | 212.04 | 0 | 0 | 0 | 2 | 212.04 | 16 | 258
130 | K | 762810047.S1 | Záklop stropov z dosiek OSB kotvených do ŽB hr. dosky 25 mm | m2 | 5.58 | 38.57 | 215.22 |  |  |  | znížená | 0.292 | 1.6294 | 0.013 | 0.07254 | 0 | 0 | 16 | K | 2 | ROZPOCET | 0 | 215.22 | 0 | 0 | 0 | 2 | 215.22 | 16 | 260
131 | K | 998762202.S | Presun hmôt pre konštrukcie tesárske v objektoch výšky do 12 m | % | 22.129 | 4.5 | 99.58 |  |  |  | znížená | 0 | 0 | 0 | 0 | 0 | 0 | 16 | K | 2 | ROZPOCET | 0 | 99.58 | 0 | 0 | 0 | 2 | 99.58 | 16 | 262
| D | 764 | Konštrukcie klampiarske |  |  |  | 5757.16 | [5 empty] | 49.2469 |  | 0.06474 |  | 0.91868 | 2 | D | 1 | ROZPOCET | [6 empty] | 5757.16
132 | K | 764321830.S1 | Demontáž oplechovania rš 660 mm, -0,00520t | m | 5.58 | 1 | 5.58 |  |  |  | znížená | 0.066 | 0.36828 | 0 | 0 | 0 | 0 | 16 | K | 2 | ROZPOCET | 0 | 5.58 | 0 | 0 | 0 | 2 | 5.58 | 16 | 264
133 | K | 764357801.S | Demontáž žľabov medzistrešných a zaatikových rš 1100 mm, -0,00820t | m | 26.9 | 2.33 | 62.68 |  |  |  | znížená | 0.133 | 3.5777 | 0 | 0 | 0.0082 | 0.22058 | 16 | K | 2 | ROZPOCET | 0 | 62.68 | 0 | 0 | 0 | 2 | 62.68 | 16 | 266
134 | K | 764361810.S | Demontáž strešného okna a poklopu na krytine vlnitej a korýt., alebo hlad. a drážk. do 30st, -0,02000t | ks | 1 | 1.43 | 1.43 |  |  |  | znížená | 0.082 | 0.082 | 0 | 0 | 0.02 | 0.02 | 16 | K | 2 | ROZPOCET | 0 | 1.43 | 0 | 0 | 0 | 2 | 1.43 | 16 | 268
135 | K | 764367800.S | Demontáž strešných otvorov, oplechovanie strešného okienka, so sklonom do 30° -0.0058t | m2 | 1 | 2.65 | 2.65 |  |  |  | znížená | 0.151 | 0.151 | 0 | 0 | 0.0058 | 0.0058 | 16 | K | 2 | ROZPOCET | 0 | 2.65 | 0 | 0 | 0 | 2 | 2.65 | 16 | 270
136 | K | 764410850.S | Demontáž oplechovania parapetov rš od 100 do 330 mm, -0,00135t | m | 158.45 | 1.32 | 209.15 |  |  |  | znížená | 0.075 | 11.8837 | 0 | 0 | 0.00135 | 0.21391 | 16 | K | 2 | ROZPOCET | 0 | 209.15 | 0 | 0 | 0 | 2 | 209.15 | 16 | 272
137 | K | 764421562.S | Oplechovanie markíz Al.plechom | m2 | 5.58 | 36.93 | 206.07 |  |  |  | znížená | 1.423 | 7.9403 | 0.003 | 0.01674 | 0 | 0 | 16 | K | 2 | ROZPOCET | 0 | 206.07 | 0 | 0 | 0 | 2 | 206.07 | 16 | 274
138 | K | 764430840.S | Demontáž oplechovania múrov a nadmuroviek rš od 330 do 500 mm, -0,00230t | m | 139.3 | 1.3 | 181.09 |  |  |  | znížená | 0.086 | 11.9798 | 0 | 0 | 0.0023 | 0.32039 | 16 | K | 2 | ROZPOCET | 0 | 181.09 | 0 | 0 | 0 | 2 | 181.09 | 16 | 276
139 | K | 764439911.S | Demontáž zvislých zvodov a prečistenie | kpl | 3 | 15.71 | 47.13 |  |  |  | znížená | 0.896 | 2.688 | 0 | 0 | 0.046 | 0.138 | 16 | K | 2 | ROZPOCET | 0 | 47.13 | 0 | 0 | 0 | 2 | 47.13 | 16 | 278
140 | K | 764454124.S1 | Zvodové rúry , kruhové KJG | m | 16 | 36.08 | 577.28 |  |  |  | znížená | 0.661 | 10.576 | 0.003 | 0.048 | 0 | 0 | 16 | K | 2 | ROZPOCET | 0 | 577.28 | 0 | 0 | 0 | 2 | 577.28 | 16 | 280
141 | K | 764711116,S | Oplechovanie parapetov z plechu poplastovaného vr. krytiek | m | 156.1 | 27.91 | 4356.75 |  |  |  | znížená | 0 | 0 | 0 | 0 | 0 | 0 | 16 | K | 2 | ROZPOCET | 0 | 4356.75 | 0 | 0 | 0 | 2 | 4356.75 | 16 | 282
142 | K | 998764202.S | Presun hmôt pre konštrukcie klampiarske v objektoch výšky nad 6 do 12 m | % | 56.498 | 1.9 | 107.35 |  |  |  | znížená | 0 | 0 | 0 | 0 | 0 | 0 | 16 | K | 2 | ROZPOCET | 0 | 107.35 | 0 | 0 | 0 | 2 | 107.35 | 16 | 284
| D | 766 | Konštrukcie stolárske |  |  |  | 6616.16 | [5 empty] | 3.1547 |  | 0.004494 |  | 0.006 | 2 | D | 1 | ROZPOCET | [6 empty] | 6616.16
143 | K | 766641161.S | Montáž dverí plastových, vchodových, 1 m obvodu dverí | m | 10.7 | 8.97 | 95.98 |  |  |  | znížená | 0.28081 | 3.0047 | 0.00042 | 0.004494 | 0 | 0 | 16 | K | 2 | ROZPOCET | 0 | 95.98 | 0 | 0 | 0 | 2 | 95.98 | 16 | 286
144 | M | 611730000191.S | Dvere plastové dvojdielne šxv 2350x3000 mm, izolačné trojsklo vr. zámku, kovania - komplet O1 | ks | 1 | 6482.08 | 6482.08 |  |  |  | znížená | 0 | 0 | 0 | 0 | 0 | 0 | 32 | M | 2 | ROZPOCET | 0 | 6482.08 | 0 | 0 | 0 | 2 | 6482.08 | 16 | 288
145 | K | 766694981.S | Demontáž parapetnej dosky drevenej šírky do 300 mm, dĺžky nad 1600 mm, -0,006t | ks | 1 | 1.91 | 1.91 |  |  |  | znížená | 0.15 | 0.15 | 0 | 0 | 0.006 | 0.006 | 16 | K | 2 | ROZPOCET | 0 | 1.91 | 0 | 0 | 0 | 2 | 1.91 | 16 | 290
146 | K | 998766201.S | Presun hmot pre konštrukcie stolárske v objektoch výšky do 6 m | % | 65.8 | 0.55 | 36.19 |  |  |  | znížená | 0 | 0 | 0 | 0 | 0 | 0 | 16 | K | 2 | ROZPOCET | 0 | 36.19 | 0 | 0 | 0 | 2 | 36.19 | 16 | 292
| D | 767 | Konštrukcie doplnkové kovové |  |  |  | 16115.96 | [5 empty] | 135.1699 |  | 0.04335 |  | 0 | 2 | D | 1 | ROZPOCET | [6 empty] | 16115.96
147 | K | 767310100.S | Montáž výlezu do plochej strechy | ks | 1 | 197.94 | 197.94 |  |  |  | znížená | 11.411 | 11.411 | 5e-05 | 5e-05 | 0 | 0 | 16 | K | 2 | ROZPOCET | 0 | 197.94 | 0 | 0 | 0 | 2 | 197.94 | 16 | 294
148 | M | 611330000501.S | Strešný výlez 600x600mm mm, pre plochú strechu | ks | 1 | 1345.67 | 1345.67 |  |  |  | znížená | 0 | 0 | 0 | 0 | 0 | 0 | 32 | M | 2 | ROZPOCET | 0 | 1345.67 | 0 | 0 | 0 | 2 | 1345.67 | 16 | 296
149 | K | 767661991.S | Montáž a dodávka bubnov pre vonkajšie žalúzie | m | 130.45 | 68.52 | 8938.43 |  |  |  | znížená | 0 | 0 | 0 | 0 | 0 | 0 | 16 | K | 2 | ROZPOCET | 0 | 8938.43 | 0 | 0 | 0 | 2 | 8938.43 | 16 | 298
150 | K | 767995103.S | Montáž ostatných atypických kovových stavebných doplnkových konštrukcií nad 10 do 20 kg | kg | 375 | 3.83 | 1436.25 |  |  |  | znížená | 0.2201 | 82.5375 | 6e-05 | 0.0225 | 0 | 0 | 16 | K | 2 | ROZPOCET | 0 | 1436.25 | 0 | 0 | 0 | 2 | 1436.25 | 16 | 300
151 | M | 13400001 | Oceľová plošina pre imobilných vr. zábradlia s prídavným madlom a povrchovej úpravy a kotvenia - komplet vr. projektovej dokumentácie | kpl | 1 | 1820 | 1820 |  |  |  | znížená | 0 | 0 | 0 | 0 | 0 | 0 | 32 | M | 2 | ROZPOCET | 0 | 1820 | 0 | 0 | 0 | 2 | 1820 | 16 | 302
152 | K | 767995104.S | Montáž ostatných atypických kovových stavebných doplnkových konštrukcií nad 20 do 50 kg | kg | 416 | 1.86 | 773.76 |  |  |  | znížená | 0.09909 | 41.2214 | 5e-05 | 0.0208 | 0 | 0 | 16 | K | 2 | ROZPOCET | 0 | 773.76 | 0 | 0 | 0 | 2 | 773.76 | 16 | 304
153 | M | 13400002 | Oceľová konštrukcia stienok markízy pri vstupe vr. kotvenia a povrchovej úpravy | kg | 416 | 3.51 | 1460.16 |  |  |  | znížená | 0 | 0 | 0 | 0 | 0 | 0 | 32 | M | 2 | ROZPOCET | 0 | 1460.16 | 0 | 0 | 0 | 2 | 1460.16 | 16 | 306
154 | K | 998767201.S | Presun hmôt pre kovové stavebné doplnkové konštrukcie v objektoch výšky do 6 m | % | 159.722 | 0.9 | 143.75 |  |  |  | znížená | 0 | 0 | 0 | 0 | 0 | 0 | 16 | K | 2 | ROZPOCET | 0 | 143.75 | 0 | 0 | 0 | 2 | 143.75 | 16 | 308
| D | 769 | Montáže vzduchotechnických zariadení |  |  |  | 410.36 | [5 empty] | 1.56 |  | 0 |  | 0.034 | 2 | D | 1 | ROZPOCET | [6 empty] | 410.36
155 | K | 769021499.S | Montáž výfukovej hlavice kruhovej priemeru 250-365 mm | ks | 2 | 10.83 | 21.66 |  |  |  | znížená | 0.529 | 1.058 | 0 | 0 | 0 | 0 | 16 | K | 2 | ROZPOCET | 0 | 21.66 | 0 | 0 | 0 | 2 | 21.66 | 16 | 310
156 | M | 429720007101.S | Hlavica výfuková kruhová s prírubou Lomaco BIB 14 | ks | 2 | 185.9 | 371.8 |  |  |  | znížená | 0 | 0 | 0 | 0 | 0 | 0 | 32 | M | 2 | ROZPOCET | 0 | 371.8 | 0 | 0 | 0 | 2 | 371.8 | 16 | 312
157 | K | 769083330.S | Demontáž výfukovej hlavice kruhovej priemeru 355-450 mm, -0,0170 t | ks | 2 | 4.82 | 9.64 |  |  |  | znížená | 0.25099 | 0.50199 | 0 | 0 | 0.017 | 0.034 | 16 | K | 2 | ROZPOCET | 0 | 9.64 | 0 | 0 | 0 | 2 | 9.64 | 16 | 314
158 | K | 998769203 | Presun hmôt pre montáž vzduchotechnických zariadení v stavbe (objekte) výšky nad 7 do 24 m | % | 4.031 | 1.8 | 7.26 |  |  |  | znížená | 0 | 0 | 0 | 0 | 0 | 0 | 16 | K | 2 | ROZPOCET | 0 | 7.26 | 0 | 0 | 0 | 2 | 7.26 | 16 | 316
| D | 783 | Nátery |  |  |  | 802.91 | [5 empty] | 29.8673 |  | 0.019316 |  | 0 | 2 | D | 1 | ROZPOCET | [6 empty] | 802.91
159 | K | 783201811 | Odstránenie starých náterov z kovových stavebných doplnkových konštrukcií oškrabaním | m2 | 15 | 1.21 | 18.15 |  |  |  | znížená | 0.068 | 1.02 | 0 | 0 | 0 | 0 | 16 | K | 2 | ROZPOCET | 0 | 18.15 | 0 | 0 | 0 | 2 | 18.15 | 16 | 318
160 | K | 783222100 | Nátery kov.stav.doplnk.konštr. syntetické farby šedej na vzduchu schnúce dvojnásobné - 70µm | m2 | 15 | 20.54 | 308.1 |  |  |  | znížená | 0.443 | 6.645 | 0.001 | 0.015 | 0 | 0 | 16 | K | 2 | ROZPOCET | 0 | 308.1 | 0 | 0 | 0 | 2 | 308.1 | 16 | 320
161 | K | 783226100 | Nátery kov.stav.doplnk.konštr. syntetické na vzduchu schnúce základný - 35µm | m2 | 15 | 7.84 | 117.6 |  |  |  | znížená | 0.177 | 2.655 | 0 | 0 | 0 | 0 | 16 | K | 2 | ROZPOCET | 0 | 117.6 | 0 | 0 | 0 | 2 | 117.6 | 16 | 322
162 | K | 783782404.S | Nátery tesárskych konštrukcií, povrchová impregnácia proti drevokaznému hmyzu, hubám a plesniam, jednonásobná | m2 | 88.31 | 3.31 | 292.31 |  |  |  | znížená | 0.18104 | 15.9876 | 2e-05 | 0.0017662 | 0 | 0 | 16 | K | 2 | ROZPOCET | 0 | 292.31 | 0 | 0 | 0 | 2 | 292.31 | 16 | 324
163 | K | 783903811 | Ostatné práce odmastenie chemickými rozpúšťadlami | m2 | 15 | 2.5 | 37.5 |  |  |  | znížená | 0.13613 | 2.0419 | 7e-05 | 0.00105 | 0 | 0 | 16 | K | 2 | ROZPOCET | 0 | 37.5 | 0 | 0 | 0 | 2 | 37.5 | 16 | 326
164 | K | 783903812 | Ostatné práce odmastenie chemickými saponátmi | m2 | 15 | 1.2 | 18 |  |  |  | znížená | 0.05918 | 0.8877 | 0.0001 | 0.0015 | 0 | 0 | 16 | K | 2 | ROZPOCET | 0 | 18 | 0 | 0 | 0 | 2 | 18 | 16 | 328
165 | K | 783904811 | Ostatné práce odmastenie chemickými odhrdzavenie kovových konštrukcií | m2 | 15 | 0.75 | 11.25 |  |  |  | znížená | 0.042 | 0.63 | 0 | 0 | 0 | 0 | 16 | K | 2 | ROZPOCET | 0 | 11.25 | 0 | 0 | 0 | 2 | 11.25 | 16 | 330

## 012 - Bleskozvod
[9 empty] | >> skryté stĺpce << | [9 empty] | {5e377b81-7b48-4d82-addd-855237a33249}
0
| KRYCÍ LIST ROZPOČTU | [8 empty] | v --- nižšie sa nachádzajú doplnkové a pomocné údaje k zostavám --- v | [8 empty] | False
Stavba:
ZŠ Cabajská – školský pavilón, stravovací pavilón v Nitre - zateplenie
Objekt:
SO01 - SO 01 Zateplenie školského pavilónu
Časť:
012 - Bleskozvod
| JKSO: |  |  |  |  | KS:
| Miesto: |  |  |  |  | Dátum:
| Objednávateľ: |  |  |  |  | IČO: | 00308307
|  | Mesto NITRA |  |  |  | IČ DPH: | SK2021102853
| Zhotoviteľ: |  |  |  |  | IČO: | 36530328
|  | ELLIO, spol. s r.o. |  |  |  | IČ DPH: | SK2020151804
| Projektant: |  |  |  |  | IČO:
IČ DPH:
| Spracovateľ: |  |  |  |  | IČO:
IČ DPH:
Poznámka:
| Cena bez DPH | [5 empty] | 3834.63
|  |  | Základ dane |  |  | Sadzba dane | Výška dane
| DPH | základná | 0 |  |  | 20% | 0
|  | znížená | 3834.63 |  |  | 20% | 766.93
|  | zákl. prenesená | 0 |  |  | 20% | 0
|  | zníž. prenesená | 0 |  |  | 20% | 0
|  | nulová | 0 |  |  | 0% | 0
| Cena s DPH |  |  | v | EUR |  | 4601.56
| Projektant |  |  | Spracovateľ
| Dátum a podpis: |  | Pečiatka | Dátum a podpis: |  |  | Pečiatka
| Objednávateľ |  |  | Zhotoviteľ
| Dátum a podpis: |  | Pečiatka | Dátum a podpis: |  |  | Pečiatka
REKAPITULÁCIA ROZPOČTU
Stavba:
ZŠ Cabajská – školský pavilón, stravovací pavilón v Nitre - zateplenie
Objekt:
SO01 - SO 01 Zateplenie školského pavilónu
Časť:
012 - Bleskozvod
Miesto: | [5 empty] | Dátum:
Objednávateľ: |  |  | Mesto NITRA |  |  | Projektant:
Zhotoviteľ: |  |  | ELLIO, spol. s r.o. |  |  | Spracovateľ:
Kód dielu - Popis | [6 empty] | Cena celkom [EUR]
Náklady z rozpočtu | [6 empty] | 3834.63 | [12 empty] | -1
| M - Práce a dodávky M | [5 empty] | 3834.63
| 21-M - Elektromontáže | [5 empty] | 3496.14
| 9 - Ostatné konštrukcie a práce-búranie | [5 empty] | 180
| 46-M - Zemné práce pri extr.mont.prácach | [5 empty] | 158.49
ROZPOČET
Stavba:
ZŠ Cabajská – školský pavilón, stravovací pavilón v Nitre - zateplenie
Objekt:
SO01 - SO 01 Zateplenie školského pavilónu
Časť:
012 - Bleskozvod
Miesto: | [5 empty] | Dátum:
Objednávateľ: |  |  | Mesto NITRA |  |  | Projektant:
Zhotoviteľ: |  |  | ELLIO, spol. s r.o. |  |  | Spracovateľ:
PČ | Typ | Kód | Popis | MJ | Množstvo | J.cena [EUR] | Cena celkom [EUR] | Cenová sústava |  |  | DPH | J. Nh [h] | Nh celkom [h] | J. hmotnosť [t] | Hmotnosť celkom [t] | J. suť [t] | Suť Celkom [t]
Náklady z rozpočtu | [6 empty] | 3834.63 | [5 empty] | 0 |  | 0 |  | 0 |  | D | -1 | [7 empty] | 3834.63
| D | M | Práce a dodávky M |  |  |  | 3834.63 | [5 empty] | 0 |  | 0 |  | 0 | 3 | D | 0 | ROZPOCET | [6 empty] | 3834.63
| D | 21-M | Elektromontáže |  |  |  | 3496.14 | [5 empty] | 0 |  | 0 |  | 0 | 3 | D | 1 | ROZPOCET | [6 empty] | 3496.14
1 | K | 210220021 | Uzemňovacie vedenie v zemi FeZn vrátane izolácie spojov O 10mm | m | 63 | 1.37 | 86.31 |  |  |  | znížená | 0 | 0 | 0 | 0 | 0 | 0 | 64 | K | 2 | ROZPOCET | 0 | 86.31 | 0 | 0 | 0 | 2 | 86.31 | 64 | 2
2 | M | 3544224150 | Územňovací vodič ocelový žiarovo zinkovaný označenie O 10 ZIN HRONSKY BENADIKT | kg | 40.75 | 1.26 | 51.35 |  |  |  | znížená | 0 | 0 | 0 | 0 | 0 | 0 | 256 | M | 2 | ROZPOCET | 0 | 51.35 | 0 | 0 | 0 | 2 | 51.35 | 64 | 4
3 | K | 210220101.S | Podpery vedenia FeZn na plochú strechu PV21 | ks | 136 | 1.18 | 160.48 |  |  |  | znížená | 0 | 0 | 0 | 0 | 0 | 0 | 64 | K | 2 | ROZPOCET | 0 | 160.48 | 0 | 0 | 0 | 2 | 160.48 | 64 | 6
4 | M | 354410034800.S | Podpera vedenia FeZn na ploché strechy označenie PV 21 oceľ | ks | 136 | 2.66 | 361.76 |  |  |  | znížená | 0 | 0 | 0 | 0 | 0 | 0 | 256 | M | 2 | ROZPOCET | 0 | 361.76 | 0 | 0 | 0 | 2 | 361.76 | 64 | 8
5 | M | 354410034900.S | Podložka plastová k podpere vedenia FeZn označenie podložka k PV 21 | ks | 136 | 1.31 | 178.16 |  |  |  | znížená | 0 | 0 | 0 | 0 | 0 | 0 | 256 | M | 2 | ROZPOCET | 0 | 178.16 | 0 | 0 | 0 | 2 | 178.16 | 64 | 10
6 | K | 210220201.S | Zachytávacia tyč FeZn 1-2m s vrutom JD10-20 a podstavcom | ks | 1 | 6.75 | 6.75 |  |  |  | znížená | 0 | 0 | 0 | 0 | 0 | 0 | 64 | K | 2 | ROZPOCET | 0 | 6.75 | 0 | 0 | 0 | 2 | 6.75 | 64 | 12
7 | M | 354410022200.S | DEHN Zachytávací stožiar Al 3000 na trojnožke +závažie+3xpodložka | ks | 1 | 6.63 | 6.63 |  |  |  | znížená | 0 | 0 | 0 | 0 | 0 | 0 | 256 | M | 2 | ROZPOCET | 0 | 6.63 | 0 | 0 | 0 | 2 | 6.63 | 64 | 14
8 | K | 210220240 | Svorka FeZn k uzemňovacej tyči SJ | ks | 18 | 2.69 | 48.42 |  |  |  | znížená | 0 | 0 | 0 | 0 | 0 | 0 | 64 | K | 2 | ROZPOCET | 0 | 48.42 | 0 | 0 | 0 | 2 | 48.42 | 64 | 16
9 | M | 3544219000 | Svorka k zemniacej tyči D= 25 ocelová žiarovo zinkovaná označenie SJ 02 ZIN HRONSKY BENADIKT | ks | 18 | 1.32 | 23.76 |  |  |  | znížená | 0 | 0 | 0 | 0 | 0 | 0 | 256 | M | 2 | ROZPOCET | 0 | 23.76 | 0 | 0 | 0 | 2 | 23.76 | 64 | 18
10 | K | 210220248 | Svorka FeZn na potrubie ST01-09 1/2"- 4" | ks | 3 | 3.71 | 11.13 |  |  |  | znížená | 0 | 0 | 0 | 0 | 0 | 0 | 64 | K | 2 | ROZPOCET | 0 | 11.13 | 0 | 0 | 0 | 2 | 11.13 | 64 | 20
11 | M | 354410005200 | Svorka FeZn na 2" potrubie označenie ST 06 | ks | 3 | 1.33 | 3.99 |  |  |  | znížená | 0 | 0 | 0 | 0 | 0 | 0 | 256 | M | 2 | ROZPOCET | 0 | 3.99 | 0 | 0 | 0 | 2 | 3.99 | 64 | 22
12 | K | 210220260 | Ochranný uholník FeZn OU | ks | 9 | 11.46 | 103.14 |  |  |  | znížená | 0 | 0 | 0 | 0 | 0 | 0 | 64 | K | 2 | ROZPOCET | 0 | 103.14 | 0 | 0 | 0 | 2 | 103.14 | 64 | 24
13 | M | 3544221650 | Ochraný uholník ocelový žiarovo zinkovaný označenie OU 2 m | ks | 9 | 5.21 | 46.89 |  |  |  | znížená | 0 | 0 | 0 | 0 | 0 | 0 | 256 | M | 2 | ROZPOCET | 0 | 46.89 | 0 | 0 | 0 | 2 | 46.89 | 64 | 26
14 | K | 210220261 | Držiak ochranného uholníka FeZn DU-Z,D a DOU | ks | 18 | 4.52 | 81.36 |  |  |  | znížená | 0 | 0 | 0 | 0 | 0 | 0 | 64 | K | 2 | ROZPOCET | 0 | 81.36 | 0 | 0 | 0 | 2 | 81.36 | 64 | 28
15 | M | 3544221750 | Držiak ochranného uholníka do muriva ocelový žiarovo zinkovaný označenie DU Z | ks | 18 | 0.81 | 14.58 |  |  |  | znížená | 0 | 0 | 0 | 0 | 0 | 0 | 256 | M | 2 | ROZPOCET | 0 | 14.58 | 0 | 0 | 0 | 2 | 14.58 | 64 | 30
16 | K | 210220280 | Uzemňovacia tyč FeZn ZT | ks | 18 | 13.07 | 235.26 |  |  |  | znížená | 0 | 0 | 0 | 0 | 0 | 0 | 64 | K | 2 | ROZPOCET | 0 | 235.26 | 0 | 0 | 0 | 2 | 235.26 | 64 | 32
17 | M | 3544222550 | Zemniaca tyč ocelová žiarovo zinkovaná označenie ZT 2 m ZIN HRONSKY BENADIKT | ks | 18 | 15.96 | 287.28 |  |  |  | znížená | 0 | 0 | 0 | 0 | 0 | 0 | 256 | M | 2 | ROZPOCET | 0 | 287.28 | 0 | 0 | 0 | 2 | 287.28 | 64 | 34
18 | K | 210220800 | Uzemňovacie vedenie na povrchu AlMgSi O 8-10 | m | 290 | 2.1 | 609 |  |  |  | znížená | 0 | 0 | 0 | 0 | 0 | 0 | 64 | K | 2 | ROZPOCET | 0 | 609 | 0 | 0 | 0 | 2 | 609 | 64 | 36
19 | M | 3544245350 | Územňovací vodič zliatina AlMgSi označenie O 8 Al | kg | 39.15 | 6.06 | 237.25 |  |  |  | znížená | 0 | 0 | 0 | 0 | 0 | 0 | 256 | M | 2 | ROZPOCET | 0 | 237.25 | 0 | 0 | 0 | 2 | 237.25 | 64 | 38
20 | K | 210220105 | Podpery vedenia FeZn do muriva PV 01h a PV01-03 | ks | 58 | 2.9 | 168.2 |  |  |  | znížená | 0 | 0 | 0 | 0 | 0 | 0 | 64 | K | 2 | ROZPOCET | 0 | 168.2 | 0 | 0 | 0 | 2 | 168.2 | 64 | 40
21 | M | 3544216400 | Podpera vedenia do muriva na hmoždinku ocelová žiarovo zinkovaná označenie PV 01 h | ks | 58 | 0.53 | 30.74 |  |  |  | znížená | 0 | 0 | 0 | 0 | 0 | 0 | 256 | M | 2 | ROZPOCET | 0 | 30.74 | 0 | 0 | 0 | 2 | 30.74 | 64 | 42
22 | K | 210220241 | Svorka FeZn krížová SK a diagonálna krížová DKS | ks | 6 | 2.69 | 16.14 |  |  |  | znížená | 0 | 0 | 0 | 0 | 0 | 0 | 64 | K | 2 | ROZPOCET | 0 | 16.14 | 0 | 0 | 0 | 2 | 16.14 | 64 | 44
23 | M | 3544219150 | Svorka krížová ocelová žiarovo zinkovaná označenie SK ZIN HRONSKY BENADIKT | ks | 6 | 0.76 | 4.56 |  |  |  | znížená | 0 | 0 | 0 | 0 | 0 | 0 | 256 | M | 2 | ROZPOCET | 0 | 4.56 | 0 | 0 | 0 | 2 | 4.56 | 64 | 46
24 | K | 210220243 | Svorka FeZn spojovacia SS | ks | 58 | 1.89 | 109.62 |  |  |  | znížená | 0 | 0 | 0 | 0 | 0 | 0 | 64 | K | 2 | ROZPOCET | 0 | 109.62 | 0 | 0 | 0 | 2 | 109.62 | 64 | 48
25 | M | 3544219500 | Svorka spojovacia ocelová žiarovo zinkovaná označenie SS s p. 2 skr ZIN HRONSKY BENADIKT | ks | 58 | 0.45 | 26.1 |  |  |  | znížená | 0 | 0 | 0 | 0 | 0 | 0 | 256 | M | 2 | ROZPOCET | 0 | 26.1 | 0 | 0 | 0 | 2 | 26.1 | 64 | 50
26 | K | 210220245 | Svorka FeZn pripojovacia SP | ks | 4 | 1.89 | 7.56 |  |  |  | znížená | 0 | 0 | 0 | 0 | 0 | 0 | 64 | K | 2 | ROZPOCET | 0 | 7.56 | 0 | 0 | 0 | 2 | 7.56 | 64 | 52
27 | M | 3544219850 | Svorka pripojovacia pre spojenie kovových súčiastok ocelová žiarovo zinkovaná označenie SP 1 | ks | 4 | 0.59 | 2.36 |  |  |  | znížená | 0 | 0 | 0 | 0 | 0 | 0 | 256 | M | 2 | ROZPOCET | 0 | 2.36 | 0 | 0 | 0 | 2 | 2.36 | 64 | 54
28 | K | 210220246 | Svorka FeZn na odkvapový žľab SO | ks | 18 | 2.69 | 48.42 |  |  |  | znížená | 0 | 0 | 0 | 0 | 0 | 0 | 64 | K | 2 | ROZPOCET | 0 | 48.42 | 0 | 0 | 0 | 2 | 48.42 | 64 | 56
29 | M | 3544219950 | Svorka okapová ocelová žiarovo zinkovaná označenie SO ZIN HRONSKY BENADIKT | ks | 18 | 1.12 | 20.16 |  |  |  | znížená | 0 | 0 | 0 | 0 | 0 | 0 | 256 | M | 2 | ROZPOCET | 0 | 20.16 | 0 | 0 | 0 | 2 | 20.16 | 64 | 58
30 | K | 210220247 | Svorka FeZn skúšobná SZ | ks | 9 | 2.69 | 24.21 |  |  |  | znížená | 0 | 0 | 0 | 0 | 0 | 0 | 64 | K | 2 | ROZPOCET | 0 | 24.21 | 0 | 0 | 0 | 2 | 24.21 | 64 | 60
31 | M | 3544220000 | Svorka skušobná ocelová žiarovo zinkovaná označenie SZ ZIN HRONSKY BENADIKT | ks | 9 | 1.31 | 11.79 |  |  |  | znížená | 0 | 0 | 0 | 0 | 0 | 0 | 256 | M | 2 | ROZPOCET | 0 | 11.79 | 0 | 0 | 0 | 2 | 11.79 | 64 | 62
32 | K | 210220050 | Označenie zvodov číselnými štítkami | ks | 9 | 0.84 | 7.56 |  |  |  | znížená | 0 | 0 | 0 | 0 | 0 | 0 | 64 | K | 2 | ROZPOCET | 0 | 7.56 | 0 | 0 | 0 | 2 | 7.56 | 64 | 64
33 | M | 3544247920 | Štítok orientačný 0, obj. č. EBL000000358; bleskozvodný a uzemňovací materiál | ks | 9 | 0.58 | 5.22 |  |  |  | znížená | 0 | 0 | 0 | 0 | 0 | 0 | 256 | M | 2 | ROZPOCET | 0 | 5.22 | 0 | 0 | 0 | 2 | 5.22 | 64 | 66
34 | K | HZS-002 | Revízna správa, odborná skúška bleskozvodu | kpl | 1 | 210 | 210 |  |  |  | znížená | 0 | 0 | 0 | 0 | 0 | 0 | 64 | K | 2 | ROZPOCET | 0 | 210 | 0 | 0 | 0 | 2 | 210 | 64 | 68
35 | K | MV | Murárske výpomoci | % | 1 | 41.32 | 41.32 |  |  |  | znížená | 0 | 0 | 0 | 0 | 0 | 0 | 64 | K | 2 | ROZPOCET | 0 | 41.32 | 0 | 0 | 0 | 2 | 41.32 | 64 | 70
36 | K | PM | Podružný materiál | % | 3 | 13.12 | 39.36 |  |  |  | znížená | 0 | 0 | 0 | 0 | 0 | 0 | 64 | K | 2 | ROZPOCET | 0 | 39.36 | 0 | 0 | 0 | 2 | 39.36 | 64 | 72
37 | K | PPV | Podiel pridružených výkonov | % | 6 | 28.22 | 169.32 |  |  |  | znížená | 0 | 0 | 0 | 0 | 0 | 0 | 64 | K | 2 | ROZPOCET | 0 | 169.32 | 0 | 0 | 0 | 2 | 169.32 | 64 | 74
| D | 9 | Ostatné konštrukcie a práce-búranie |  |  |  | 180 | [5 empty] | 0 |  | 0 |  | 0 | 1 | D | 1 | ROZPOCET | [6 empty] | 180
38 | K | 949942101 | Hydraulická zdvíhacia plošina vrátane obsluhy inštalovaná na automobilovom podvozku výšky zdvihu do 27 m | hod | 6 | 30 | 180 |  |  |  | znížená | 0 | 0 | 0 | 0 | 0 | 0 | 4 | K | 2 | ROZPOCET | 0 | 180 | 0 | 0 | 0 | 2 | 180 | 4 | 76
| D | 46-M | Zemné práce pri extr.mont.prácach |  |  |  | 158.49 | [5 empty] | 0 |  | 0 |  | 0 | 3 | D | 1 | ROZPOCET | [6 empty] | 158.49
39 | K | 460200163.S | Hĺbenie káblovej ryhy ručne 35 cm širokej a 80 cm hlbokej, v zemine triedy 3 | m | 27 | 5.87 | 158.49 |  |  |  | znížená | 0 | 0 | 0 | 0 | 0 | 0 | 64 | K | 2 | ROZPOCET | 0 | 158.49 | 0 | 0 | 0 | 2 | 158.49 | 64 | 78

## 013 - Hydraulické vyregul...
[9 empty] | >> skryté stĺpce << | [9 empty] | {3f83a14a-b860-481c-8779-91bd5542ed5b}
0
| KRYCÍ LIST ROZPOČTU | [8 empty] | v --- nižšie sa nachádzajú doplnkové a pomocné údaje k zostavám --- v | [8 empty] | False
Stavba:
ZŠ Cabajská – školský pavilón, stravovací pavilón v Nitre - zateplenie
Objekt:
SO01 - SO 01 Zateplenie školského pavilónu
Časť:
013 - Hydraulické vyregulovanie vykurovacej sústavy
| JKSO: |  |  |  |  | KS:
| Miesto: |  |  |  |  | Dátum:
| Objednávateľ: |  |  |  |  | IČO: | 00308307
|  | Mesto NITRA |  |  |  | IČ DPH: | SK2021102853
| Zhotoviteľ: |  |  |  |  | IČO: | 36530328
|  | ELLIO, spol. s r.o. |  |  |  | IČ DPH: | SK2020151804
| Projektant: |  |  |  |  | IČO:
IČ DPH:
| Spracovateľ: |  |  |  |  | IČO:
IČ DPH:
Poznámka:
| Cena bez DPH | [5 empty] | 5967.55
|  |  | Základ dane |  |  | Sadzba dane | Výška dane
| DPH | základná | 0 |  |  | 20% | 0
|  | znížená | 5967.55 |  |  | 20% | 1193.51
|  | zákl. prenesená | 0 |  |  | 20% | 0
|  | zníž. prenesená | 0 |  |  | 20% | 0
|  | nulová | 0 |  |  | 0% | 0
| Cena s DPH |  |  | v | EUR |  | 7161.06
| Projektant |  |  | Spracovateľ
| Dátum a podpis: |  | Pečiatka | Dátum a podpis: |  |  | Pečiatka
| Objednávateľ |  |  | Zhotoviteľ
| Dátum a podpis: |  | Pečiatka | Dátum a podpis: |  |  | Pečiatka
REKAPITULÁCIA ROZPOČTU
Stavba:
ZŠ Cabajská – školský pavilón, stravovací pavilón v Nitre - zateplenie
Objekt:
SO01 - SO 01 Zateplenie školského pavilónu
Časť:
013 - Hydraulické vyregulovanie vykurovacej sústavy
Miesto: | [5 empty] | Dátum:
Objednávateľ: |  |  | Mesto NITRA |  |  | Projektant:
Zhotoviteľ: |  |  | ELLIO, spol. s r.o. |  |  | Spracovateľ:
Kód dielu - Popis | [6 empty] | Cena celkom [EUR]
Náklady z rozpočtu | [6 empty] | 5967.55 | [12 empty] | -1
| PSV - Práce a dodávky PSV | [5 empty] | 4268.7
| 732 - Ústredné kúrenie - strojovne | [5 empty] | 671.04
| 733 - Ústredné kúrenie - rozvodné potrubie | [5 empty] | 42.58
| 734 - Ústredné kúrenie - armatúry | [5 empty] | 2613.75
| 735 - Ústredné kúrenie - vykurovacie telesá | [5 empty] | 941.33
| M - Práce a dodávky M | [5 empty] | 125.85
| 23-M - Montáže potrubia | [5 empty] | 125.85
| OST - Ostatné | [5 empty] | 1573
| O01 - Ostatné | [5 empty] | 1573
ROZPOČET
Stavba:
ZŠ Cabajská – školský pavilón, stravovací pavilón v Nitre - zateplenie
Objekt:
SO01 - SO 01 Zateplenie školského pavilónu
Časť:
013 - Hydraulické vyregulovanie vykurovacej sústavy
Miesto: | [5 empty] | Dátum:
Objednávateľ: |  |  | Mesto NITRA |  |  | Projektant:
Zhotoviteľ: |  |  | ELLIO, spol. s r.o. |  |  | Spracovateľ:
PČ | Typ | Kód | Popis | MJ | Množstvo | J.cena [EUR] | Cena celkom [EUR] | Cenová sústava |  |  | DPH | J. Nh [h] | Nh celkom [h] | J. hmotnosť [t] | Hmotnosť celkom [t] | J. suť [t] | Suť Celkom [t]
Náklady z rozpočtu | [6 empty] | 5967.55 | [5 empty] | 102.4321 |  | 0.02047 |  | 0.31294 |  | D | -1 | [7 empty] | 5967.55
| D | PSV | Práce a dodávky PSV |  |  |  | 4268.7 | [5 empty] | 95.7781 |  | 0.02047 |  | 0.31294 | 2 | D | 0 | ROZPOCET | [6 empty] | 4268.7
| D | 732 | Ústredné kúrenie - strojovne |  |  |  | 671.04 | [5 empty] | 0.9075 |  | 0.00069 |  | 0.021 | 2 | D | 1 | ROZPOCET | [6 empty] | 671.04
1 | K | 732420812.S | Demontáž čerpadla obehového špirálového (do potrubia) DN 40, -0,02100t | ks | 1 | 6.66 | 6.66 |  |  |  | znížená | 0.40614 | 0.40614 | 7e-05 | 7e-05 | 0.021 | 0.021 | 16 | K | 2 | ROZPOCET | 0 | 6.66 | 0 | 0 | 0 | 2 | 6.66 | 16 | 2
2 | K | 732429112.S | Montáž čerpadla (do potrubia) obehového špirálového DN 40 | súb. | 1 | 13.74 | 13.74 |  |  |  | znížená | 0.50136 | 0.50136 | 0.00062 | 0.00062 | 0 | 0 | 16 | K | 2 | ROZPOCET | 0 | 13.74 | 0 | 0 | 0 | 2 | 13.74 | 16 | 4
3 | M | 1001 | Obehové čerpadlo WILO Stratos MAXO 30/0,5-8 | ks | 1 | 643.67 | 643.67 |  |  |  | znížená | 0 | 0 | 0 | 0 | 0 | 0 | 32 | M | 2 | ROZPOCET | 0 | 643.67 | 0 | 0 | 0 | 2 | 643.67 | 16 | 6
4 | K | 998732201.S | Presun hmôt pre strojovne v objektoch výšky do 6 m | % | 6.037 | 1.155 | 6.97 |  |  |  | znížená | 0 | 0 | 0 | 0 | 0 | 0 | 16 | K | 2 | ROZPOCET | 0 | 6.97 | 0 | 0 | 0 | 2 | 6.97 | 16 | 8
| D | 733 | Ústredné kúrenie - rozvodné potrubie |  |  |  | 42.58 | [5 empty] | 1.4237 |  | 0.00304 |  | 0 | 2 | D | 1 | ROZPOCET | [6 empty] | 42.58
5 | K | 733191913.S | Oprava rozvodov potrubí z oceľových rúrok zaslepenie kovaním a zavarením DN 15 | ks | 2 | 3.95 | 7.9 |  |  |  | znížená | 0.12717 | 0.25434 | 0.0003 | 0.0006 | 0 | 0 | 16 | K | 2 | ROZPOCET | 0 | 7.9 | 0 | 0 | 0 | 2 | 7.9 | 16 | 10
6 | K | 733191924.S | Oprava rozvodov potrubí - privarenie odbočky do DN 20 | ks | 4 | 8.67 | 34.68 |  |  |  | znížená | 0.29235 | 1.1694 | 0.00061 | 0.00244 | 0 | 0 | 16 | K | 2 | ROZPOCET | 0 | 34.68 | 0 | 0 | 0 | 2 | 34.68 | 16 | 12
| D | 734 | Ústredné kúrenie - armatúry |  |  |  | 2613.75 | [5 empty] | 42.7426 |  | 0.01356 |  | 0.0542 | 2 | D | 1 | ROZPOCET | [6 empty] | 2613.75
7 | K | 734200821.S | Demontáž armatúry závitovej s dvomi závitmi do G 1/2 -0,00045t | ks | 96 | 2.94 | 282.24 |  |  |  | znížená | 0.15718 | 15.0893 | 9e-05 | 0.00864 | 0.00045 | 0.0432 | 16 | K | 2 | ROZPOCET | 0 | 282.24 | 0 | 0 | 0 | 2 | 282.24 | 16 | 14
8 | K | 734200822.S | Demontáž armatúry závitovej s dvomi závitmi nad 1/2 do G 1, -0,00110t | ks | 10 | 4.06 | 40.6 |  |  |  | znížená | 0.21625 | 2.1625 | 0.00012 | 0.0012 | 0.0011 | 0.011 | 16 | K | 2 | ROZPOCET | 0 | 40.6 | 0 | 0 | 0 | 2 | 40.6 | 16 | 16
9 | K | 734209112.S | Montáž závitovej armatúry s 2 závitmi do G 1/2 | ks | 48 | 3.2 | 153.6 |  |  |  | znížená | 0.15701 | 7.5365 | 2e-05 | 0.00096 | 0 | 0 | 16 | K | 2 | ROZPOCET | 0 | 153.6 | 0 | 0 | 0 | 2 | 153.6 | 16 | 18
10 | M | V2420D0010 | Radiátorový regulačný ventil do spiatočky Honeywell Verafix-E priamy, DN10 | ks | 14 | 8.47 | 118.58 |  |  |  | znížená | 0 | 0 | 0 | 0 | 0 | 0 | 32 | M | 2 | ROZPOCET | 0 | 118.58 | 0 | 0 | 0 | 2 | 118.58 | 16 | 20
11 | M | V2420E0010 | Radiátorový regulačný ventil do spiatočky Honeywell Verafix-E rohový, DN10 | ks | 7 | 8.47 | 59.29 |  |  |  | znížená | 0 | 0 | 0 | 0 | 0 | 0 | 32 | M | 2 | ROZPOCET | 0 | 59.29 | 0 | 0 | 0 | 2 | 59.29 | 16 | 22
12 | M | V2420D0015 | Radiátorový regulačný ventil do spiatočky Honeywell Verafix-E priamy, DN15 | ks | 15 | 8.68 | 130.2 |  |  |  | znížená | 0 | 0 | 0 | 0 | 0 | 0 | 32 | M | 2 | ROZPOCET | 0 | 130.2 | 0 | 0 | 0 | 2 | 130.2 | 16 | 24
13 | M | V2420E0015 | Radiátorový regulačný ventil do spiatočky Honeywell Verafix-E rohový, DN15 | ks | 12 | 8.68 | 104.16 |  |  |  | znížená | 0 | 0 | 0 | 0 | 0 | 0 | 32 | M | 2 | ROZPOCET | 0 | 104.16 | 0 | 0 | 0 | 2 | 104.16 | 16 | 26
14 | K | 734209114.S | Montáž závitovej armatúry s 2 závitmi G 3/4 | ks | 4 | 3.94 | 15.76 |  |  |  | znížená | 0.19501 | 0.78004 | 2e-05 | 8e-05 | 0 | 0 | 16 | K | 2 | ROZPOCET | 0 | 15.76 | 0 | 0 | 0 | 2 | 15.76 | 16 | 28
15 | M | V2420D0020 | Radiátorový regulačný ventil do spiatočky Honeywell Verafix-E priamy, DN20 | ks | 1 | 11.19 | 11.19 |  |  |  | znížená | 0 | 0 | 0 | 0 | 0 | 0 | 32 | M | 2 | ROZPOCET | 0 | 11.19 | 0 | 0 | 0 | 2 | 11.19 | 16 | 30
16 | M | V2420E0020 | Radiátorový regulačný ventil do spiatočky Honeywell Verafix-E rohový, DN20 | ks | 3 | 11.19 | 33.57 |  |  |  | znížená | 0 | 0 | 0 | 0 | 0 | 0 | 32 | M | 2 | ROZPOCET | 0 | 33.57 | 0 | 0 | 0 | 2 | 33.57 | 16 | 32
17 | K | 734223110.S | Montáž ventilu závitového termostatického rohového jednoregulačného G 3/8 | ks | 20 | 3.05 | 61 |  |  |  | znížená | 0.15002 | 3.0004 | 2e-05 | 0.0004 | 0 | 0 | 16 | K | 2 | ROZPOCET | 0 | 61 | 0 | 0 | 0 | 2 | 61 | 16 | 34
18 | M | V2020DSX10 | Radiátorový termostatický ventil Honeywell SX priamy, DN10 | ks | 14 | 11.08 | 155.12 |  |  |  | znížená | 0 | 0 | 0 | 0 | 0 | 0 | 32 | M | 2 | ROZPOCET | 0 | 155.12 | 0 | 0 | 0 | 2 | 155.12 | 16 | 36
19 | M | V2020ESX10 | Radiátorový termostatický ventil Honeywell SX rohový, DN10 | ks | 6 | 11.08 | 66.48 |  |  |  | znížená | 0 | 0 | 0 | 0 | 0 | 0 | 32 | M | 2 | ROZPOCET | 0 | 66.48 | 0 | 0 | 0 | 2 | 66.48 | 16 | 38
20 | K | 734223120.S | Montáž ventilu závitového termostatického rohového jednoregulačného G 1/2 | ks | 28 | 3.34 | 93.52 |  |  |  | znížená | 0.16502 | 4.6206 | 2e-05 | 0.00056 | 0 | 0 | 16 | K | 2 | ROZPOCET | 0 | 93.52 | 0 | 0 | 0 | 2 | 93.52 | 16 | 40
21 | M | V2020DSX15 | Radiátorový termostatický ventil Honeywell SX priamy, DN15 | ks | 15 | 11.61 | 174.15 |  |  |  | znížená | 0 | 0 | 0 | 0 | 0 | 0 | 32 | M | 2 | ROZPOCET | 0 | 174.15 | 0 | 0 | 0 | 2 | 174.15 | 16 | 42
22 | M | V2020ESX15 | Radiátorový termostatický ventil Honeywell SX rohový, DN15 | ks | 13 | 11.61 | 150.93 |  |  |  | znížená | 0 | 0 | 0 | 0 | 0 | 0 | 32 | M | 2 | ROZPOCET | 0 | 150.93 | 0 | 0 | 0 | 2 | 150.93 | 16 | 44
23 | K | 734223130.S | Montáž ventilu závitového termostatického rohového jednoregulačného G 3/4 | ks | 4 | 4.06 | 16.24 |  |  |  | znížená | 0.19503 | 0.78012 | 4e-05 | 0.00016 | 0 | 0 | 16 | K | 2 | ROZPOCET | 0 | 16.24 | 0 | 0 | 0 | 2 | 16.24 | 16 | 46
24 | M | V2020DLX20 | Radiátorový termostatický ventil Honeywell LX priamy, DN20 | ks | 1 | 17.77 | 17.77 |  |  |  | znížená | 0 | 0 | 0 | 0 | 0 | 0 | 32 | M | 2 | ROZPOCET | 0 | 17.77 | 0 | 0 | 0 | 2 | 17.77 | 16 | 48
25 | M | V2020ELX20 | Radiátorový termostatický ventil Honeywell LX rohový, DN20 | ks | 1 | 17.77 | 17.77 |  |  |  | znížená | 0 | 0 | 0 | 0 | 0 | 0 | 32 | M | 2 | ROZPOCET | 0 | 17.77 | 0 | 0 | 0 | 2 | 17.77 | 16 | 50
26 | M | V2020ESX20 | Radiátorový termostatický ventil Honeywell SX rohový, DN20 | ks | 2 | 17.77 | 35.54 |  |  |  | znížená | 0 | 0 | 0 | 0 | 0 | 0 | 32 | M | 2 | ROZPOCET | 0 | 35.54 | 0 | 0 | 0 | 2 | 35.54 | 16 | 52
27 | K | 734223208.S | Montáž termostatickej hlavice kvapalinovej jednoduchej | súb. | 52 | 1.76 | 91.52 |  |  |  | znížená | 0.09008 | 4.6842 | 0 | 0 | 0 | 0 | 16 | K | 2 | ROZPOCET | 0 | 91.52 | 0 | 0 | 0 | 2 | 91.52 | 16 | 54
28 | M | T3019W0 | Termostatická hlavica Honeywell Thera 6 | ks | 52 | 9.93 | 516.36 |  |  |  | znížená | 0 | 0 | 0 | 0 | 0 | 0 | 32 | M | 2 | ROZPOCET | 0 | 516.36 | 0 | 0 | 0 | 2 | 516.36 | 16 | 56
29 | M | TA6900A | Krúžok k zaisteniu proti krádeži | ks | 52 | 2.09 | 108.68 |  |  |  | znížená | 0 | 0 | 0 | 0 | 0 | 0 | 32 | M | 2 | ROZPOCET | 0 | 108.68 | 0 | 0 | 0 | 2 | 108.68 | 16 | 58
30 | K | 734291931.S | Oprava armatúry závitovej, závitového medzikusa priameho,rohového do G 1/2 | ks | 48 | 2.89 | 138.72 |  |  |  | znížená | 0.07702 | 3.697 | 3e-05 | 0.00144 | 0 | 0 | 16 | K | 2 | ROZPOCET | 0 | 138.72 | 0 | 0 | 0 | 2 | 138.72 | 16 | 60
31 | K | 734291932.S | Oprava armatúry závitovej, závitového medzikusa priameho,rohového nad 1/2 do G 1 | ks | 4 | 3.3 | 13.2 |  |  |  | znížená | 0.09802 | 0.39208 | 3e-05 | 0.00012 | 0 | 0 | 16 | K | 2 | ROZPOCET | 0 | 13.2 | 0 | 0 | 0 | 2 | 13.2 | 16 | 62
32 | K | 998734203.S | Presun hmôt pre armatúry v objektoch výšky nad 6 do 24 m | % | 23.691 | 0.319 | 7.56 |  |  |  | znížená | 0 | 0 | 0 | 0 | 0 | 0 | 16 | K | 2 | ROZPOCET | 0 | 7.56 | 0 | 0 | 0 | 2 | 7.56 | 16 | 64
| D | 735 | Ústredné kúrenie - vykurovacie telesá |  |  |  | 941.33 | [5 empty] | 50.7043 |  | 0.00318 |  | 0.23774 | 2 | D | 1 | ROZPOCET | [6 empty] | 941.33
33 | K | 735000912.S | Vyregulovanie dvojregulačného ventilu s termostatickým ovládaním | ks | 57 | 5.23 | 298.11 |  |  |  | znížená | 0.254 | 14.478 | 0 | 0 | 0 | 0 | 16 | K | 2 | ROZPOCET | 0 | 298.11 | 0 | 0 | 0 | 2 | 298.11 | 16 | 66
34 | K | 735110912.S | Oprava vykurovacieho telesa článkového liatinového, rozpojenie vykurovacieho telesa teplovodného | ks | 52 | 3.88 | 201.76 |  |  |  | znížená | 0.21403 | 11.1296 | 6e-05 | 0.00312 | 0 | 0 | 16 | K | 2 | ROZPOCET | 0 | 201.76 | 0 | 0 | 0 | 2 | 201.76 | 16 | 68
35 | K | 735111810.S | Demontáž vykurovacích telies liatinových článkových, -0,02380t | m2 | 9.8 | 1.22 | 11.96 |  |  |  | znížená | 0.077 | 0.7546 | 0 | 0 | 0.0238 | 0.23324 | 16 | K | 2 | ROZPOCET | 0 | 11.96 | 0 | 0 | 0 | 2 | 11.96 | 16 | 70
36 | K | 735191910.S | Napustenie vody do vykurovacieho systému vrátane potrubia o v. pl. vykurovacích telies | m2 | 310 | 0.5 | 155 |  |  |  | znížená | 0.029 | 8.99 | 0 | 0 | 0 | 0 | 16 | K | 2 | ROZPOCET | 0 | 155 | 0 | 0 | 0 | 2 | 155 | 16 | 72
37 | K | 735291800.S | Demontáž konzol alebo držiakov vykurovacieho telesa, registra, konvektora do odpadu, 0,00075t | ks | 6 | 0.45 | 2.7 |  |  |  | znížená | 0.02702 | 0.16212 | 1e-05 | 6e-05 | 0.00075 | 0.0045 | 16 | K | 2 | ROZPOCET | 0 | 2.7 | 0 | 0 | 0 | 2 | 2.7 | 16 | 74
38 | K | 735494811.S | Vypúšťanie vody z vykurovacích sústav o v. pl. vykurovacích telies | m2 | 310 | 0.83 | 257.3 |  |  |  | znížená | 0.049 | 15.19 | 0 | 0 | 0 | 0 | 16 | K | 2 | ROZPOCET | 0 | 257.3 | 0 | 0 | 0 | 2 | 257.3 | 16 | 76
39 | K | 998735202.S | Presun hmôt pre vykurovacie telesá v objektoch výšky nad 6 do 12 m | % | 8.397 | 1.727 | 14.5 |  |  |  | znížená | 0 | 0 | 0 | 0 | 0 | 0 | 16 | K | 2 | ROZPOCET | 0 | 14.5 | 0 | 0 | 0 | 2 | 14.5 | 16 | 78
| D | M | Práce a dodávky M |  |  |  | 125.85 | [5 empty] | 6.654 |  | 0 |  | 0 | 3 | D | 0 | ROZPOCET | [6 empty] | 125.85
| D | 23-M | Montáže potrubia |  |  |  | 125.85 | [5 empty] | 6.654 |  | 0 |  | 0 | 3 | D | 1 | ROZPOCET | [6 empty] | 125.85
40 | K | 230040023.S | Zhotovenie vonkajšieho závitu G 3/8" | ks | 21 | 2.21 | 46.41 |  |  |  | znížená | 0.117 | 2.457 | 0 | 0 | 0 | 0 | 64 | K | 2 | ROZPOCET | 0 | 46.41 | 0 | 0 | 0 | 2 | 46.41 | 64 | 80
41 | K | 230040024.S | Zhotovenie vonkajšieho závitu G 1/2" | ks | 27 | 2.48 | 66.96 |  |  |  | znížená | 0.131 | 3.537 | 0 | 0 | 0 | 0 | 64 | K | 2 | ROZPOCET | 0 | 66.96 | 0 | 0 | 0 | 2 | 66.96 | 64 | 82
42 | K | 230040025.S | Zhotovenie vonkajšieho závitu G 3/4" | ks | 4 | 3.12 | 12.48 |  |  |  | znížená | 0.165 | 0.66 | 0 | 0 | 0 | 0 | 64 | K | 2 | ROZPOCET | 0 | 12.48 | 0 | 0 | 0 | 2 | 12.48 | 64 | 84
| D | OST | Ostatné |  |  |  | 1573 | [5 empty] | 0 |  | 0 |  | 0 | 4 | D | 0 | ROZPOCET | [6 empty] | 1573
| D | O01 | Ostatné |  |  |  | 1573 | [5 empty] | 0 |  | 0 |  | 0 | 1 | D | 1 | ROZPOCET | [6 empty] | 1573
43 | K | HZS-001 | Hydraulické vyregulovanie vykurovacej sústavy s vystavením protokolu | sub | 1 | 385 | 385 |  |  |  | znížená | 0 | 0 | 0 | 0 | 0 | 0 | 4 | K | 2 | ROZPOCET | 0 | 385 | 0 | 0 | 0 | 2 | 385 | 4 | 86
44 | K | HZS-008 | Vykurovacia skúška | hod | 72 | 16.5 | 1188 |  |  |  | znížená | 0 | 0 | 0 | 0 | 0 | 0 | 4 | K | 2 | ROZPOCET | 0 | 1188 | 0 | 0 | 0 | 2 | 1188 | 4 | 88

## 021 - Zateplenie fasády a...
[9 empty] | >> skryté stĺpce << | [9 empty] | {767ac2e3-6b48-4f18-9773-ce73525d6f30}
0
| KRYCÍ LIST ROZPOČTU | [8 empty] | v --- nižšie sa nachádzajú doplnkové a pomocné údaje k zostavám --- v | [8 empty] | False
Stavba:
ZŠ Cabajská – školský pavilón, stravovací pavilón v Nitre - zateplenie
Objekt:
SO02 - SO 02 Zateplenie stravovacieho pavilónu
Časť:
021 - Zateplenie fasády a strechy
| JKSO: |  |  |  |  | KS:
| Miesto: |  |  |  |  | Dátum:
| Objednávateľ: |  |  |  |  | IČO: | 00308307
|  | Mesto NITRA |  |  |  | IČ DPH: | SK2021102853
| Zhotoviteľ: |  |  |  |  | IČO: | 36530328
|  | ELLIO, spol. s r.o. |  |  |  | IČ DPH: | SK2020151804
| Projektant: |  |  |  |  | IČO:
IČ DPH:
| Spracovateľ: |  |  |  |  | IČO:
IČ DPH:
Poznámka:
| Cena bez DPH | [5 empty] | 199521.49
|  |  | Základ dane |  |  | Sadzba dane | Výška dane
| DPH | základná | 0 |  |  | 20% | 0
|  | znížená | 199521.49 |  |  | 20% | 39904.3
|  | zákl. prenesená | 0 |  |  | 20% | 0
|  | zníž. prenesená | 0 |  |  | 20% | 0
|  | nulová | 0 |  |  | 0% | 0
| Cena s DPH |  |  | v | EUR |  | 239425.79
| Projektant |  |  | Spracovateľ
| Dátum a podpis: |  | Pečiatka | Dátum a podpis: |  |  | Pečiatka
| Objednávateľ |  |  | Zhotoviteľ
| Dátum a podpis: |  | Pečiatka | Dátum a podpis: |  |  | Pečiatka
REKAPITULÁCIA ROZPOČTU
Stavba:
ZŠ Cabajská – školský pavilón, stravovací pavilón v Nitre - zateplenie
Objekt:
SO02 - SO 02 Zateplenie stravovacieho pavilónu
Časť:
021 - Zateplenie fasády a strechy
Miesto: | [5 empty] | Dátum:
Objednávateľ: |  |  | Mesto NITRA |  |  | Projektant:
Zhotoviteľ: |  |  | ELLIO, spol. s r.o. |  |  | Spracovateľ:
Kód dielu - Popis | [6 empty] | Cena celkom [EUR]
Náklady z rozpočtu | [6 empty] | 199521.49 | [12 empty] | -1
| HSV - Práce a dodávky HSV | [5 empty] | 118974.55
| 1 - Zemné práce | [5 empty] | 1386.77
| 5 - Komunikácie | [5 empty] | 259.6
| 6 - Úpravy povrchov, podlahy, osadenie | [5 empty] | 82644.85
| 9 - Ostatné konštrukcie a práce-búranie | [5 empty] | 33165.2
| 99 - Presun hmôt HSV | [5 empty] | 1518.13
| PSV - Práce a dodávky PSV | [5 empty] | 80546.94
| 711 - Izolácie proti vode a vlhkosti | [5 empty] | 3951.45
| 712 - Izolácie striech, povlakové krytiny | [5 empty] | 24757.29
| 713 - Izolácie tepelné | [5 empty] | 34638.32
| 721 - Zdravotechnika - vnútorná kanalizácia | [5 empty] | 23.04
| 762 - Konštrukcie tesárske | [5 empty] | 181.38
| 764 - Konštrukcie klampiarske | [5 empty] | 2615.34
| 766 - Konštrukcie stolárske | [5 empty] | 5153.02
| 767 - Konštrukcie doplnkové kovové | [5 empty] | 211.51
| 769 - Montáže vzduchotechnických zariadení | [5 empty] | 170.91
| 777 - Podlahy syntetické | [5 empty] | 5440.34
| 783 - Nátery | [5 empty] | 816.96
| 784 - Maľby | [5 empty] | 2587.38
ROZPOČET
Stavba:
ZŠ Cabajská – školský pavilón, stravovací pavilón v Nitre - zateplenie
Objekt:
SO02 - SO 02 Zateplenie stravovacieho pavilónu
Časť:
021 - Zateplenie fasády a strechy
Miesto: | [5 empty] | Dátum:
Objednávateľ: |  |  | Mesto NITRA |  |  | Projektant:
Zhotoviteľ: |  |  | ELLIO, spol. s r.o. |  |  | Spracovateľ:
PČ | Typ | Kód | Popis | MJ | Množstvo | J.cena [EUR] | Cena celkom [EUR] | Cenová sústava |  |  | DPH | J. Nh [h] | Nh celkom [h] | J. hmotnosť [t] | Hmotnosť celkom [t] | J. suť [t] | Suť Celkom [t]
Náklady z rozpočtu | [6 empty] | 199521.49 | [5 empty] | 4704.7875 |  | 184.7638 |  | 84.6739 |  | D | -1 | [7 empty] | 199521.49
| D | HSV | Práce a dodávky HSV |  |  |  | 118974.55 | [5 empty] | 3619.9717 |  | 170.8478 |  | 84.0366 | 1 | D | 0 | ROZPOCET | [6 empty] | 118974.55
| D | 1 | Zemné práce |  |  |  | 1386.77 | [5 empty] | 94.2638 |  | 0 |  | 0 | 1 | D | 1 | ROZPOCET | [6 empty] | 1386.77
1 | K | 132211101.S | Hĺbenie rýh šírky do 600 mm v hornine tr.3 súdržných - ručným náradím | m3 | 33.04 | 35.62 | 1176.88 |  |  |  | znížená | 2.423 | 80.0559 | 0 | 0 | 0 | 0 | 4 | K | 2 | ROZPOCET | 0 | 1176.88 | 0 | 0 | 0 | 2 | 1176.88 | 4 | 2
2 | K | 132211119.S | Príplatok za lepivosť pri hĺbení rýh š do 600 mm ručným náradím v hornine tr. 3 | m3 | 10.9 | 14.54 | 158.49 |  |  |  | znížená | 0.9891 | 10.7812 | 0 | 0 | 0 | 0 | 4 | K | 2 | ROZPOCET | 0 | 158.49 | 0 | 0 | 0 | 2 | 158.49 | 4 | 4
3 | K | 174101001.S | Zásyp sypaninou so zhutnením jám, šachiet, rýh, zárezov alebo okolo objektov do 100 m3 | m3 | 14.16 | 3.63 | 51.4 |  |  |  | znížená | 0.242 | 3.4267 | 0 | 0 | 0 | 0 | 4 | K | 2 | ROZPOCET | 0 | 51.4 | 0 | 0 | 0 | 2 | 51.4 | 4 | 6
| D | 5 | Komunikácie |  |  |  | 259.6 | [5 empty] | 0.89208 |  | 17.9124 |  | 0 | 1 | D | 1 | ROZPOCET | [6 empty] | 259.6
4 | K | 564251111.S | Podklad alebo podsyp zo štrkopiesku s rozprestretím, vlhčením a zhutnením, po zhutnení hr. 150 mm | m2 | 59 | 4.4 | 259.6 |  |  |  | znížená | 0.01512 | 0.89208 | 0.3036 | 17.9124 | 0 | 0 | 4 | K | 2 | ROZPOCET | 0 | 259.6 | 0 | 0 | 0 | 2 | 259.6 | 4 | 8
| D | 6 | Úpravy povrchov, podlahy, osadenie |  |  |  | 82644.85 | [5 empty] | 2021.602 |  | 67.6749 |  | 0 | 1 | D | 1 | ROZPOCET | [6 empty] | 82644.85
5 | K | 611422429.S | Oprava vnútorných vápenných omietok stropov železobetónových rebrových, opravovaná plocha 70 %, hladká | m2 | 154.03 | 7.78 | 1198.35 |  |  |  | znížená | 0.476 | 73.3183 | 0.019 | 2.9266 | 0 | 0 | 4 | K | 2 | ROZPOCET | 0 | 1198.35 | 0 | 0 | 0 | 2 | 1198.35 | 4 | 10
6 | K | 612409991.S | Začistenie omietok (s dodaním hmoty) okolo okien, dverí, podláh, obkladov atď. | m | 58.42 | 2.29 | 133.78 |  |  |  | znížená | 0.14558 | 8.5048 | 0.0028 | 0.16358 | 0 | 0 | 4 | K | 2 | ROZPOCET | 0 | 133.78 | 0 | 0 | 0 | 2 | 133.78 | 4 | 12
7 | K | 612460121.S | Príprava vnútorného podkladu stien penetráciou základnou | m2 | 568.4 | 1.94 | 1102.7 |  |  |  | znížená | 0.05205 | 29.5852 | 0.00023 | 0.13073 | 0 | 0 | 4 | K | 2 | ROZPOCET | 0 | 1102.7 | 0 | 0 | 0 | 2 | 1102.7 | 4 | 14
8 | K | 612460124.S | Príprava vnútorného podkladu stien penetráciou pod omietky a nátery | m2 | 568.4 | 1.82 | 1034.49 |  |  |  | znížená | 0.05208 | 29.6023 | 0.0004 | 0.22736 | 0 | 0 | 4 | K | 2 | ROZPOCET | 0 | 1034.49 | 0 | 0 | 0 | 2 | 1034.49 | 4 | 16
9 | K | 612460152.S | Príprava vnútorného podkladu stien vápenným prednástrekom, hr. 3 mm | m2 | 568.4 | 5.08 | 2887.47 |  |  |  | znížená | 0.24788 | 140.895 | 0.0043 | 2.4441 | 0 | 0 | 4 | K | 2 | ROZPOCET | 0 | 2887.47 | 0 | 0 | 0 | 2 | 2887.47 | 4 | 18
10 | K | 612460363.S | Vnútorná omietka stien vápennocementová jednovrstvová, hr. 10 mm | m2 | 568.4 | 7.78 | 4422.15 |  |  |  | znížená | 0.3187 | 181.1491 | 0.01312 | 7.4574 | 0 | 0 | 4 | K | 2 | ROZPOCET | 0 | 4422.15 | 0 | 0 | 0 | 2 | 4422.15 | 4 | 20
11 | K | 620991121.S | Zakrývanie výplní vonkajších otvorov s rámami a zárubňami, zábradlí, oplechovania, atď. zhotovené z lešenia akýmkoľvek spôsobom | m2 | 123.08 | 1.64 | 201.85 |  |  |  | znížená | 0.08204 | 10.0975 | 0.00019 | 0.023385 | 0 | 0 | 4 | K | 2 | ROZPOCET | 0 | 201.85 | 0 | 0 | 0 | 2 | 201.85 | 4 | 22
12 | K | 622465185.S | Vonkajší sanačný systém stien s obsahom cementu, tepelnoizolačná omietka, hr. 30 mm | m2 | 135.78 | 19.59 | 2659.93 |  |  |  | znížená | 0.45859 | 62.2674 | 0.0126 | 1.7108 | 0 | 0 | 4 | K | 2 | ROZPOCET | 0 | 2659.93 | 0 | 0 | 0 | 2 | 2659.93 | 4 | 24
13 | K | 622465185.S1 | Vonkajší sanačný systém stien s obsahom cementu, tepelnoizolačná omietka - oprava 30% | m2 | 387.92 | 19.6 | 7603.23 |  |  |  | znížená | 0.459 | 178.0553 | 0.013 | 5.043 | 0 | 0 | 4 | K | 2 | ROZPOCET | 0 | 7603.23 | 0 | 0 | 0 | 2 | 7603.23 | 4 | 26
14 | K | 622460121.S | Príprava vonkajšieho podkladu stien penetráciou základnou | m2 | 618.49 | 2.56 | 1583.33 |  |  |  | znížená | 0.09205 | 56.932 | 0.00023 | 0.14225 | 0 | 0 | 4 | K | 2 | ROZPOCET | 0 | 1583.33 | 0 | 0 | 0 | 2 | 1583.33 | 4 | 28
15 | K | 622460124.S | Príprava vonkajšieho podkladu stien penetráciou pod omietky a nátery - podkladný náter | m2 | 618.49 | 2.44 | 1509.12 |  |  |  | znížená | 0.09208 | 56.9506 | 0.0004 | 0.2474 | 0 | 0 | 4 | K | 2 | ROZPOCET | 0 | 1509.12 | 0 | 0 | 0 | 2 | 1509.12 | 4 | 30
16 | K | 622461053.S | Vonkajšia omietka stien pastovitá silikónová roztieraná, hr. 2 mm | m2 | 618.49 | 15.04 | 9302.09 |  |  |  | znížená | 0.35866 | 221.8276 | 0.00322 | 1.9915 | 0 | 0 | 4 | K | 2 | ROZPOCET | 0 | 9302.09 | 0 | 0 | 0 | 2 | 9302.09 | 4 | 32
17 | K | 625250121.S | Príplatok za zhotovenie vodorovnej podhľadovej konštrukcie z kontaktného zatepľovacieho systému z MW hr. do 190 mm | m2 | 154.03 | 2.34 | 360.43 |  |  |  | znížená | 0.132 | 20.332 | 0 | 0 | 0 | 0 | 4 | K | 2 | ROZPOCET | 0 | 360.43 | 0 | 0 | 0 | 2 | 360.43 | 4 | 34
18 | K | 625250550.S1 | Kontaktný zatepľovací systém soklovej alebo vodou namáhanej časti hr. 120 mm, kotvy vr. líšt, lemovania, zosilenia, dilatácie, tmelu - komplet | m2 | 115.2 | 42.16 | 4856.83 |  |  |  | znížená | 0.794 | 91.4688 | 0.014 | 1.6128 | 0 | 0 | 4 | K | 2 | ROZPOCET | 0 | 4856.83 | 0 | 0 | 0 | 2 | 4856.83 | 4 | 36
19 | K | 625250701.S | Kontaktný zatepľovací systém z minerálnej vlny hr. 30 mm, skrutkovacie kotvy | m2 | 23.99 | 34.46 | 826.7 |  |  |  | znížená | 0.91408 | 21.9288 | 0.01881 | 0.45125 | 0 | 0 | 4 | K | 2 | ROZPOCET | 0 | 826.7 | 0 | 0 | 0 | 2 | 826.7 | 4 | 38
20 | K | 625250703.S | Kontaktný zatepľovací systém z minerálnej vlny hr. 50 mm, skrutkovacie kotvy | m2 | 4.95 | 36.49 | 180.63 |  |  |  | znížená | 0.91504 | 4.5294 | 0.02081 | 0.10301 | 0 | 0 | 4 | K | 2 | ROZPOCET | 0 | 180.63 | 0 | 0 | 0 | 2 | 180.63 | 4 | 40
21 | K | 625250704.S1 | Kontaktný zatepľovací systém z minerálnej vlny hr. 50 mm, kotvy vr. líšt, lemovaní, dilatácie, zosilenia, tmelu - lamely komplet s povrchovou úpravou - strop pivnice | m2 | 154.03 | 36.48 | 5619.01 |  |  |  | znížená | 0.915 | 140.9375 | 0.021 | 3.2346 | 0 | 0 | 4 | K | 2 | ROZPOCET | 0 | 5619.01 | 0 | 0 | 0 | 2 | 5619.01 | 4 | 42
22 | K | 625250707.S1 | Kontaktný zatepľovací systém z minerálnej vlny hr. 100 mm, kotvy vr. líšt, lemovaní, dilatácie, zosilenia, tmelu - komplet | m2 | 0 | 0 | 0 |  |  |  | znížená | 0 | 0 | 0 | 0 | 0 | 0 | 4 | K | 2 | ROZPOCET | 0 | 0 | 0 | 0 | 0 | 2 | 0 | 4 | 44
23 | K | 625250708.S1 | Kontaktný zatepľovací systém z minerálnej vlny hr. 120 mm, kotvy vr. líšt, lemovaní, dilatácie, zosilenia, tmelu - komplet | m2 | 89.7 | 51.29 | 4600.71 |  |  |  | znížená | 0.92 | 82.524 | 0.03 | 2.691 | 0 | 0 | 4 | K | 2 | ROZPOCET | 0 | 4600.71 | 0 | 0 | 0 | 2 | 4600.71 | 4 | 46
24 | K | 625250711.S1 | Kontaktný zatepľovací systém z minerálnej vlny hr. 160 mm, kotvy vr. líšt, lemovaní, dilatácie, zosilenia, tmelu - komplet | m2 | 387.92 | 60.1 | 23313.99 |  |  |  | znížená | 0.922 | 357.6622 | 0.035 | 13.5772 | 0 | 0 | 4 | K | 2 | ROZPOCET | 0 | 23313.99 | 0 | 0 | 0 | 2 | 23313.99 | 4 | 48
25 | K | 625250762.S | Kontaktný zatepľovací systém ostenia z minerálnej vlny hr. 30 mm vr. líšt, lemovaní, zosilenia, tmelu - komplet | m2 | 104.67 | 38.74 | 4054.92 |  |  |  | znížená | 1.329 | 139.1085 | 0.01868 | 1.9552 | 0 | 0 | 4 | K | 2 | ROZPOCET | 0 | 4054.92 | 0 | 0 | 0 | 2 | 4054.92 | 4 | 50
26 | K | 631313661.S | Mazanina z betónu prostého (m3) tr. C 20/25 hr.nad 80 do 120 mm | m3 | 5.9 | 129.26 | 762.63 |  |  |  | znížená | 2.5718 | 15.1738 | 2.2405 | 13.2188 | 0 | 0 | 4 | K | 2 | ROZPOCET | 0 | 762.63 | 0 | 0 | 0 | 2 | 762.63 | 4 | 52
27 | K | 631319173.S | Príplatok za strhnutie povrchu mazaniny latou pre hr. obidvoch vrstiev mazaniny nad 80 do 120 mm | m3 | 5.9 | 6.9 | 40.71 |  |  |  | znížená | 0.422 | 2.4898 | 0 | 0 | 0 | 0 | 4 | K | 2 | ROZPOCET | 0 | 40.71 | 0 | 0 | 0 | 2 | 40.71 | 4 | 54
28 | K | 631362412.S | Výstuž mazanín z betónov (z kameniva) a z ľahkých betónov zo sietí KARI, priemer drôtu 5/5 mm, veľkosť oka 150x150 mm | m2 | 59 | 4.55 | 268.45 |  |  |  | znížená | 0.04047 | 2.3877 | 0.00245 | 0.14455 | 0 | 0 | 4 | K | 2 | ROZPOCET | 0 | 268.45 | 0 | 0 | 0 | 2 | 268.45 | 4 | 56
29 | K | 632451681.S | Oprava a vyrovnanie konštrukcie rýchlotuhnúcou vyrovnávacou maltou hr. 5 mm | m2 | 4.5 | 14.08 | 63.36 |  |  |  | znížená | 0.18039 | 0.81176 | 0.0067 | 0.03015 | 0 | 0 | 4 | K | 2 | ROZPOCET | 0 | 63.36 | 0 | 0 | 0 | 2 | 63.36 | 4 | 58
30 | K | 632452318.S1 | Cementový poter rýchlotuhnúci (vhodný aj ako spádový), pevnosti v tlaku 30 MPa, hr. 20-30 mm | m2 | 154.03 | 20.03 | 3085.22 |  |  |  | znížená | 0.417 | 64.2305 | 0.049 | 7.5475 | 0 | 0 | 4 | K | 2 | ROZPOCET | 0 | 3085.22 | 0 | 0 | 0 | 2 | 3085.22 | 4 | 60
31 | K | 632452247.S1 | Cementový poter (vhodný aj ako spádový), pevnosti v tlaku 25 MPa, hr. 30-50 mm | m2 | 4.5 | 29.39 | 132.26 |  |  |  | znížená | 0.497 | 2.2365 | 0.078 | 0.351 | 0 | 0 | 4 | K | 2 | ROZPOCET | 0 | 132.26 | 0 | 0 | 0 | 2 | 132.26 | 4 | 62
32 | K | 634601511.S | Zaplnenie dilatačných škár v mazaninách tmelom silikónovým šírky škáry do 5 mm | m | 118 | 3.09 | 364.62 |  |  |  | znížená | 0.085 | 10.03 | 8e-05 | 0.00944 | 0 | 0 | 4 | K | 2 | ROZPOCET | 0 | 364.62 | 0 | 0 | 0 | 2 | 364.62 | 4 | 64
33 | K | 642944121.S | Dodatočná montáž oceľovej dverovej zárubne, plochy otvoru do 2,5 m2 | ks | 5 | 61.66 | 308.3 |  |  |  | znížená | 3.3132 | 16.5658 | 0.03964 | 0.1982 | 0 | 0 | 4 | K | 2 | ROZPOCET | 0 | 308.3 | 0 | 0 | 0 | 2 | 308.3 | 4 | 66
34 | M | 553310008600.S | Zárubňa oceľová oblá šxvxhr 700x1970x160 mm | ks | 3 | 30.13 | 90.39 |  |  |  | znížená | 0 | 0 | 0.014 | 0.042 | 0 | 0 | 8 | M | 2 | ROZPOCET | 0 | 90.39 | 0 | 0 | 0 | 2 | 90.39 | 4 | 68
35 | M | 553310009101.S | Zárubňa oceľová oblá šxvxhr 1000x1970x160 mm | ks | 2 | 38.6 | 77.2 |  |  |  | znížená | 0 | 0 | 0 | 0 | 0 | 0 | 8 | M | 2 | ROZPOCET | 0 | 77.2 | 0 | 0 | 0 | 2 | 77.2 | 4 | 70
| D | 9 | Ostatné konštrukcie a práce-búranie |  |  |  | 33165.2 | [5 empty] | 1443.8951 |  | 85.2605 |  | 84.0366 | 1 | D | 1 | ROZPOCET | [6 empty] | 33165.2
36 | K | 917762112.S | Osadenie chodník. obrubníka betónového ležatého do lôžka z betónu prosteho tr. C 16/20 s bočnou oporou | m | 118 | 10.45 | 1233.1 |  |  |  | znížená | 0.256 | 30.208 | 0.16504 | 19.4747 | 0 | 0 | 4 | K | 2 | ROZPOCET | 0 | 1233.1 | 0 | 0 | 0 | 2 | 1233.1 | 4 | 72
37 | M | 592170003500.S | Obrubník rovný, lxšxv 1000x100x200 mm, prírodný | ks | 119.18 | 5.81 | 692.44 |  |  |  | znížená | 0 | 0 | 0.048 | 5.7206 | 0 | 0 | 8 | M | 2 | ROZPOCET | 0 | 692.44 | 0 | 0 | 0 | 2 | 692.44 | 4 | 74
38 | K | 918101112.S | Lôžko pod obrubníky, krajníky alebo obruby z dlažobných kociek z betónu prostého tr. C 16/20 | m3 | 7.08 | 106.96 | 757.28 |  |  |  | znížená | 1.363 | 9.65 | 2.2151 | 15.6831 | 0 | 0 | 4 | K | 2 | ROZPOCET | 0 | 757.28 | 0 | 0 | 0 | 2 | 757.28 | 4 | 76
39 | K | 941941042.S | Montáž lešenia ľahkého pracovného radového s podlahami šírky nad 1,00 do 1,20 m, výšky nad 10 do 30 m | m2 | 600 | 2.61 | 1566 |  |  |  | znížená | 0.141 | 84.6 | 0.02399 | 14.394 | 0 | 0 | 4 | K | 2 | ROZPOCET | 0 | 1566 | 0 | 0 | 0 | 2 | 1566 | 4 | 78
40 | K | 941941292.S | Príplatok za prvý a každý ďalší i začatý mesiac použitia lešenia ľahkého pracovného radového s podlahami šírky nad 1,00 do 1,20 m, v. nad 10 do 30 m | m2 | 1800 | 1.68 | 3024 |  |  |  | znížená | 0.0078 | 14.04 | 0 | 0 | 0 | 0 | 4 | K | 2 | ROZPOCET | 0 | 3024 | 0 | 0 | 0 | 2 | 3024 | 4 | 80
41 | K | 941941852.S | Demontáž lešenia ľahkého pracovného radového s podlahami šírky nad 1,20 do 1,50 m, výšky nad 10 do 24 m | m2 | 600 | 1.72 | 1032 |  |  |  | znížená | 0.099 | 59.4 | 0.02399 | 14.394 | 0 | 0 | 4 | K | 2 | ROZPOCET | 0 | 1032 | 0 | 0 | 0 | 2 | 1032 | 4 | 82
42 | K | 941955101.S | Lešenie ľahké pracovné v schodisku plochy do 6 m2, s výškou lešeňovej podlahy do 1,50 m | m2 | 154.03 | 6.71 | 1033.54 |  |  |  | znížená | 0.257 | 39.5857 | 0.00337 | 0.51908 | 0 | 0 | 4 | K | 2 | ROZPOCET | 0 | 1033.54 | 0 | 0 | 0 | 2 | 1033.54 | 4 | 84
43 | K | 943943221.S | Montáž lešenia priestorového ľahkého bez podláh pri zaťaženie do 2 kPa, výšky do 10 m | m3 | 200.24 | 0.59 | 118.14 |  |  |  | znížená | 0.033 | 6.6079 | 0.02868 | 5.7429 | 0 | 0 | 4 | K | 2 | ROZPOCET | 0 | 118.14 | 0 | 0 | 0 | 2 | 118.14 | 4 | 86
44 | K | 943943291.S | Príplatok k cene za pôdorysnú plochu do 6 m2 lešenia priestorového ľahkého bez podláh, výšky do 22 m | m3 | 200.24 | 0.1 | 20.02 |  |  |  | znížená | 0.006 | 1.2014 | 0 | 0 | 0 | 0 | 4 | K | 2 | ROZPOCET | 0 | 20.02 | 0 | 0 | 0 | 2 | 20.02 | 4 | 88
45 | K | 943943821.S | Demontáž lešenia priestorového ľahkého bez podláh pri zaťažení do 2 kPa, výšky do 10 m | m3 | 200.24 | 0.34 | 68.08 |  |  |  | znížená | 0.02 | 4.0048 | 0.0239 | 4.7857 | 0 | 0 | 4 | K | 2 | ROZPOCET | 0 | 68.08 | 0 | 0 | 0 | 2 | 68.08 | 4 | 90
46 | K | 943955021.S | Montáž lešeňovej podlahy s priečnikmi alebo pozdĺžnikmi výšky do do 10 m | m2 | 154.03 | 1.5 | 231.05 |  |  |  | znížená | 0.082 | 12.6305 | 0 | 0 | 0 | 0 | 4 | K | 2 | ROZPOCET | 0 | 231.05 | 0 | 0 | 0 | 2 | 231.05 | 4 | 92
47 | K | 943955191.S | Príplatok za prvý a každý i začatý mesiac použitia lešeňovej podlahy pre všetky výšky do 40 m | m2 | 154.03 | 1.46 | 224.88 |  |  |  | znížená | 0.002 | 0.30806 | 0.00179 | 0.27571 | 0 | 0 | 4 | K | 2 | ROZPOCET | 0 | 224.88 | 0 | 0 | 0 | 2 | 224.88 | 4 | 94
48 | K | 943955821.S | Demontáž lešeňovej podlahy s priečnikmi alebo pozdľžnikmi výšky do 10 m | m2 | 154.03 | 1.09 | 167.89 |  |  |  | znížená | 0.064 | 9.8579 | 0.02743 | 4.225 | 0 | 0 | 4 | K | 2 | ROZPOCET | 0 | 167.89 | 0 | 0 | 0 | 2 | 167.89 | 4 | 96
49 | K | 952901110 | Čistenie budov umývaním vonkajších plôch okien a dverí | m2 | 387.92 | 1.68 | 651.71 |  |  |  | znížená | 0.123 | 47.7142 | 3e-05 | 0.011638 | 0 | 0 | 4 | K | 2 | ROZPOCET | 0 | 651.71 | 0 | 0 | 0 | 2 | 651.71 | 4 | 98
50 | K | 952901111.S | Vyčistenie po vybúraní podlahy | m2 | 154.03 | 4.34 | 668.49 |  |  |  | znížená | 0.32401 | 49.9073 | 5e-05 | 0.0077015 | 0 | 0 | 4 | K | 2 | ROZPOCET | 0 | 668.49 | 0 | 0 | 0 | 2 | 668.49 | 4 | 100
51 | K | 952903014.S | Čistenie fasád tlakovou vodou od prachu, usadenín a pavučín z lešenia | m2 | 405.96 | 6.67 | 2707.75 |  |  |  | znížená | 0.181 | 73.4788 | 0 | 0 | 0 | 0 | 4 | K | 2 | ROZPOCET | 0 | 2707.75 | 0 | 0 | 0 | 2 | 2707.75 | 4 | 102
52 | K | 953944423.S | Demontáž a spätná montáž drobných predmetov na fasáde - tabule, skrinky | kpl | 1 | 350 | 350 |  |  |  | znížená | 0 | 0 | 0 | 0 | 0 | 0 | 4 | K | 2 | ROZPOCET | 0 | 350 | 0 | 0 | 0 | 2 | 350 | 4 | 104
53 | K | 953944433.S | Zrealizovanie sondy (6x) + odtrhové skúšky | kpl | 1 | 400 | 400 |  |  |  | znížená | 0 | 0 | 0 | 0 | 0 | 0 | 4 | K | 2 | ROZPOCET | 0 | 400 | 0 | 0 | 0 | 2 | 400 | 4 | 106
54 | K | 953995191.S | Demontáž bleskozvodu | kpl | 1 | 300 | 300 |  |  |  | znížená | 0 | 0 | 0 | 0 | 0 | 0 | 4 | K | 2 | ROZPOCET | 0 | 300 | 0 | 0 | 0 | 2 | 300 | 4 | 108
55 | K | 953995192.S | Demontáž a spätná montáž svietidiel vo vstupe | kpl | 1 | 150 | 150 |  |  |  | znížená | 0 | 0 | 0 | 0 | 0 | 0 | 4 | K | 2 | ROZPOCET | 0 | 150 | 0 | 0 | 0 | 2 | 150 | 4 | 110
56 | K | 953995989.S | Demontáž VZT zariadení (alt. oživenie funkčnosti) | kpl | 1 | 600 | 600 |  |  |  | znížená | 0 | 0 | 0 | 0 | 0 | 0 | 4 | K | 2 | ROZPOCET | 0 | 600 | 0 | 0 | 0 | 2 | 600 | 4 | 112
57 | K | 953995991.S | Úprava oceľového prístrešku pri zateplení - spojovacej chodby | kpl | 1 | 500 | 500 |  |  |  | znížená | 0 | 0 | 0 | 0 | 0 | 0 | 4 | K | 2 | ROZPOCET | 0 | 500 | 0 | 0 | 0 | 2 | 500 | 4 | 114
58 | K | 953995999.S | Preosadenie plynovej prípojky - demontáž + spätná montáž + revízia | kpl | 1 | 1500 | 1500 |  |  |  | znížená | 0 | 0 | 0 | 0 | 0 | 0 | 4 | K | 2 | ROZPOCET | 0 | 1500 | 0 | 0 | 0 | 2 | 1500 | 4 | 116
59 | K | 965042141.S | Búranie podkladov pod dlažby, liatych dlažieb a mazanín,betón alebo liaty asfalt hr.do 100 mm, plochy nad 4 m2 -2,20000t | m3 | 5.9 | 89.08 | 525.57 |  |  |  | znížená | 6.6262 | 39.0946 | 0 | 0 | 2.2 | 12.98 | 4 | K | 2 | ROZPOCET | 0 | 525.57 | 0 | 0 | 0 | 2 | 525.57 | 4 | 118
60 | K | 965043341.S | Búranie podkladov pod dlažby, liatych dlažieb a mazanín,betón s poterom,teracom hr.do 100 mm, plochy nad 4 m2 -2,20000t | m3 | 12.32 | 77.51 | 954.92 |  |  |  | znížená | 5.8434 | 71.9907 | 0 | 0 | 2.2 | 27.104 | 4 | K | 2 | ROZPOCET | 0 | 954.92 | 0 | 0 | 0 | 2 | 954.92 | 4 | 120
61 | K | 968061125.S | Vyvesenie dreveného dverného krídla do suti plochy do 2 m2, -0,02400t | ks | 3 | 0.68 | 2.04 |  |  |  | znížená | 0.049 | 0.147 | 0 | 0 | 0.024 | 0.072 | 4 | K | 2 | ROZPOCET | 0 | 2.04 | 0 | 0 | 0 | 2 | 2.04 | 4 | 122
62 | K | 968061126.S | Vyvesenie dreveného dverného krídla do suti plochy nad 2 m2, -0,02700t | ks | 2 | 1.23 | 2.46 |  |  |  | znížená | 0.089 | 0.178 | 0 | 0 | 0.027 | 0.054 | 4 | K | 2 | ROZPOCET | 0 | 2.46 | 0 | 0 | 0 | 2 | 2.46 | 4 | 124
63 | K | 968072455.S | Vybúranie kovových dverových zárubní plochy do 2 m2, -0,07600t | m2 | 4.92 | 22.11 | 108.78 |  |  |  | znížená | 1.6 | 7.872 | 0 | 0 | 0.076 | 0.37392 | 4 | K | 2 | ROZPOCET | 0 | 108.78 | 0 | 0 | 0 | 2 | 108.78 | 4 | 126
64 | K | 968072456.S | Vybúranie kovových dverových zárubní plochy nad 2 m2, -0,06300t | m2 | 4.51 | 16.58 | 74.78 |  |  |  | znížená | 1.2 | 5.412 | 0 | 0 | 0.063 | 0.28413 | 4 | K | 2 | ROZPOCET | 0 | 74.78 | 0 | 0 | 0 | 2 | 74.78 | 4 | 128
65 | K | 968081115.S | Demontáž okien plastových, 1 bm obvodu - 0,007t | m | 58.42 | 5.21 | 304.37 |  |  |  | znížená | 0.377 | 22.0243 | 0 | 0 | 0.007 | 0.40894 | 4 | K | 2 | ROZPOCET | 0 | 304.37 | 0 | 0 | 0 | 2 | 304.37 | 4 | 130
66 | K | 978011191.S1 | Otlčenie omietok stropov vnútorných vápenných alebo vápennocementových v rozsahu 50-100 %, -0,05000t | m2 | 154.03 | 3.75 | 577.61 |  |  |  | znížená | 0.322 | 49.5977 | 0 | 0 | 0 | 0 | 4 | K | 2 | ROZPOCET | 0 | 577.61 | 0 | 0 | 0 | 2 | 577.61 | 4 | 132
67 | K | 978013191.S | Otlčenie omietok stien vnútorných vápenných alebo vápennocementových v rozsahu do 100 %, -0,04600t | m2 | 568.4 | 2.95 | 1676.78 |  |  |  | znížená | 0.25383 | 144.277 | 0 | 0 | 0.046 | 26.1464 | 4 | K | 2 | ROZPOCET | 0 | 1676.78 | 0 | 0 | 0 | 2 | 1676.78 | 4 | 134
68 | K | 978015251.S | Otlčenie omietok vonkajších priečelí jednoduchých, s vyškriabaním škár, očistením muriva, v rozsahu do 40 %, -0,02300t | m2 | 387.92 | 0.91 | 353.01 |  |  |  | znížená | 0.0781 | 30.2966 | 0 | 0 | 0.023 | 8.9222 | 4 | K | 2 | ROZPOCET | 0 | 353.01 | 0 | 0 | 0 | 2 | 353.01 | 4 | 136
69 | K | 978015281.S1 | Otlčenie omietok vonkajších jednoduchých, s očistením, v rozsahu do 70 %, -0,04600t | m2 | 4.5 | 1.82 | 8.19 |  |  |  | znížená | 0.156 | 0.702 | 0 | 0 | 0 | 0 | 4 | K | 2 | ROZPOCET | 0 | 8.19 | 0 | 0 | 0 | 2 | 8.19 | 4 | 138
70 | K | 978036191.S | Otlčenie omietok šľachtených a pod., vonkajších brizolitových, v rozsahu do 100 %, -0,05000t | m2 | 153.82 | 2.61 | 401.47 |  |  |  | znížená | 0.22454 | 34.5387 | 0 | 0 | 0.05 | 7.691 | 4 | K | 2 | ROZPOCET | 0 | 401.47 | 0 | 0 | 0 | 2 | 401.47 | 4 | 140
71 | K | 979011131.S | Zvislá doprava sutiny po schodoch ručne do 3,5 m | t | 93.68 | 14.8 | 1386.46 |  |  |  | znížená | 1.272 | 119.161 | 0 | 0 | 0 | 0 | 4 | K | 2 | ROZPOCET | 0 | 1386.46 | 0 | 0 | 0 | 2 | 1386.46 | 4 | 142
72 | K | 979011141.S | Príplatok za každých ďalších 3,5 m | t | 468.4 | 7.2 | 3372.48 |  |  |  | znížená | 0.619 | 289.9396 | 0 | 0 | 0 | 0 | 4 | K | 2 | ROZPOCET | 0 | 3372.48 | 0 | 0 | 0 | 2 | 3372.48 | 4 | 144
73 | K | 979011201.S | Plastový sklz na stavebnú suť výšky do 10 m | ks | 16.6 | 33.71 | 559.59 |  |  |  | znížená | 0.80461 | 13.3565 | 0.00158 | 0.026228 | 0 | 0 | 4 | K | 2 | ROZPOCET | 0 | 559.59 | 0 | 0 | 0 | 2 | 559.59 | 4 | 146
74 | K | 979011232.S | Demontáž sklzu na stavebnú suť výšky do 20 m | m | 16.6 | 9.18 | 152.39 |  |  |  | znížená | 0.656 | 10.8896 | 0 | 0 | 0 | 0 | 4 | K | 2 | ROZPOCET | 0 | 152.39 | 0 | 0 | 0 | 2 | 152.39 | 4 | 148
75 | K | 979081111.S | Odvoz sutiny a vybúraných hmôt na skládku do 1 km | t | 93.68 | 13.17 | 1233.77 |  |  |  | znížená | 0.598 | 56.0206 | 0 | 0 | 0 | 0 | 4 | K | 2 | ROZPOCET | 0 | 1233.77 | 0 | 0 | 0 | 2 | 1233.77 | 4 | 150
76 | K | 979081121.S | Odvoz sutiny a vybúraných hmôt na skládku za každý ďalší 1 km | t | 1779.92 | 0.41 | 729.77 |  |  |  | znížená | 0.007 | 12.4594 | 0 | 0 | 0 | 0 | 4 | K | 2 | ROZPOCET | 0 | 729.77 | 0 | 0 | 0 | 2 | 729.77 | 4 | 152
77 | K | 979082111.S | Vnútrostavenisková doprava sutiny a vybúraných hmôt do 10 m | t | 93.68 | 10.36 | 970.52 |  |  |  | znížená | 0.89 | 83.3752 | 0 | 0 | 0 | 0 | 4 | K | 2 | ROZPOCET | 0 | 970.52 | 0 | 0 | 0 | 2 | 970.52 | 4 | 154
78 | K | 979082121.S | Vnútrostavenisková doprava sutiny a vybúraných hmôt za každých ďalších 5 m | t | 93.68 | 1.16 | 108.67 |  |  |  | znížená | 0.1 | 9.368 | 0 | 0 | 0 | 0 | 4 | K | 2 | ROZPOCET | 0 | 108.67 | 0 | 0 | 0 | 2 | 108.67 | 4 | 156
79 | K | 979089012.S | Poplatok za skladovanie - betón, tehly, dlaždice (17 01) ostatné | t | 93.68 | 15 | 1405.2 |  |  |  | znížená | 0 | 0 | 0 | 0 | 0 | 0 | 4 | K | 2 | ROZPOCET | 0 | 1405.2 | 0 | 0 | 0 | 2 | 1405.2 | 4 | 158
80 | K | 979089713.S | Prenájom kontajneru 7 m3 | ks | 2 | 130 | 260 |  |  |  | znížená | 0 | 0 | 0 | 0 | 0 | 0 | 4 | K | 2 | ROZPOCET | 0 | 260 | 0 | 0 | 0 | 2 | 260 | 4 | 160
| D | 99 | Presun hmôt HSV |  |  |  | 1518.13 | [5 empty] | 59.3187 |  | 0 |  | 0 | 1 | D | 1 | ROZPOCET | [6 empty] | 1518.13
81 | K | 999281111.S | Presun hmôt pre opravy a údržbu objektov vrátane vonkajších plášťov výšky do 25 m | t | 180.3 | 8.42 | 1518.13 |  |  |  | znížená | 0.329 | 59.3187 | 0 | 0 | 0 | 0 | 4 | K | 2 | ROZPOCET | 0 | 1518.13 | 0 | 0 | 0 | 2 | 1518.13 | 4 | 162
| D | PSV | Práce a dodávky PSV |  |  |  | 80546.94 | [5 empty] | 1084.8158 |  | 13.916 |  | 0.63736 | 2 | D | 0 | ROZPOCET | [6 empty] | 80546.94
| D | 711 | Izolácie proti vode a vlhkosti |  |  |  | 3951.45 | [5 empty] | 79.4085 |  | 1.5064 |  | 0 | 2 | D | 1 | ROZPOCET | [6 empty] | 3951.45
82 | K | 711111221.S2 | Izolácia proti zemnej vlhkosti, protiradónová, stierka hydroizolačná betón. podklad, zvislá | m2 | 115.2 | 16.66 | 1919.23 |  |  |  | znížená | 0.293 | 33.7536 | 0.004 | 0.4608 | 0 | 0 | 16 | K | 2 | ROZPOCET | 0 | 1919.23 | 0 | 0 | 0 | 2 | 1919.23 | 16 | 164
83 | K | 711132107.S | Zhotovenie izolácie proti zemnej vlhkosti nopovou fóloiu položenou voľne na ploche zvislej | m2 | 115.2 | 3.27 | 376.7 |  |  |  | znížená | 0.1653 | 19.0426 | 8e-05 | 0.009216 | 0 | 0 | 16 | K | 2 | ROZPOCET | 0 | 376.7 | 0 | 0 | 0 | 2 | 376.7 | 16 | 166
84 | M | 283230002700.S | Nopová HDPE fólia hrúbky 0,5 mm, výška nopu 18 mm, proti zemnej vlhkosti s radónovou ochranou, pre spodnú stavbu | m2 | 132.48 | 1.86 | 246.41 |  |  |  | znížená | 0 | 0 | 0.002 | 0.26496 | 0 | 0 | 32 | M | 2 | ROZPOCET | 0 | 246.41 | 0 | 0 | 0 | 2 | 246.41 | 16 | 168
85 | K | 711142559.S | Zhotovenie izolácie proti zemnej vlhkosti a tlakovej vode zvislá NAIP pritavením | m2 | 115.2 | 4.55 | 524.16 |  |  |  | znížená | 0.23101 | 26.6124 | 0.00054 | 0.062208 | 0 | 0 | 16 | K | 2 | ROZPOCET | 0 | 524.16 | 0 | 0 | 0 | 2 | 524.16 | 16 | 170
86 | M | 628310001200.S | Pás asfaltový s jemným posypom hr. 4,0 mm vystužený sklenenou rohožou a hliníkovou fóliou | m2 | 138.24 | 5.65 | 781.06 |  |  |  | znížená | 0 | 0 | 0.00513 | 0.70917 | 0 | 0 | 32 | M | 2 | ROZPOCET | 0 | 781.06 | 0 | 0 | 0 | 2 | 781.06 | 16 | 172
87 | K | 998711202.S | Presun hmôt pre izoláciu proti vode v objektoch výšky nad 6 do 12 m | % | 38.476 | 2.7 | 103.89 |  |  |  | znížená | 0 | 0 | 0 | 0 | 0 | 0 | 16 | K | 2 | ROZPOCET | 0 | 103.89 | 0 | 0 | 0 | 2 | 103.89 | 16 | 174
| D | 712 | Izolácie striech, povlakové krytiny |  |  |  | 24757.29 | [5 empty] | 507.8305 |  | 7.3208 |  | 0 | 2 | D | 1 | ROZPOCET | [6 empty] | 24757.29
88 | K | 712300841.S5 | Odstránenie povlakovej krytiny na strechách plochých do 10° - očistenie -0,00200t | m2 | 591.25 | 0.41 | 242.41 |  |  |  | znížená | 0.032 | 18.92 | 0 | 0 | 0 | 0 | 16 | K | 2 | ROZPOCET | 0 | 242.41 | 0 | 0 | 0 | 2 | 242.41 | 16 | 176
89 | K | 712341559.S | Zhotovenie povlak. krytiny striech plochých do 10° pásmi pritav. NAIP na celej ploche, oxidované pásy | m2 | 591.25 | 4.49 | 2654.71 |  |  |  | znížená | 0.22099 | 130.6603 | 0.00054 | 0.31928 | 0 | 0 | 16 | K | 2 | ROZPOCET | 0 | 2654.71 | 0 | 0 | 0 | 2 | 2654.71 | 16 | 178
90 | M | 628310001200.S | Pás asfaltový s jemným posypom hr. 4,0 mm vystužený sklenenou rohožou a hliníkovou fóliou | m2 | 679.94 | 5.65 | 3841.66 |  |  |  | znížená | 0 | 0 | 0.00513 | 3.4881 | 0 | 0 | 32 | M | 2 | ROZPOCET | 0 | 3841.66 | 0 | 0 | 0 | 2 | 3841.66 | 16 | 180
91 | K | 712370070.S | Zhotovenie povlakovej krytiny striech plochých do 10° PVC-P fóliou upevnenou prikotvením so zvarením spoju | m2 | 591.25 | 3.3 | 1951.13 |  |  |  | znížená | 0.24426 | 144.4187 | 0 | 0 | 0 | 0 | 16 | K | 2 | ROZPOCET | 0 | 1951.13 | 0 | 0 | 0 | 2 | 1951.13 | 16 | 182
92 | M | 283220002001.S | Hydroizolačná fólia PVC-P hr. 2 mm izolácia plochých striech | m2 | 679.94 | 4.24 | 2882.95 |  |  |  | znížená | 0 | 0 | 0 | 0 | 0 | 0 | 32 | M | 2 | ROZPOCET | 0 | 2882.95 | 0 | 0 | 0 | 2 | 2882.95 | 16 | 184
93 | M | 311970001500.S | Vrut do dĺžky 150 mm na upevnenie do kombi dosiek | ks | 3547.5 | 0.33 | 1170.68 |  |  |  | znížená | 0 | 0 | 0.00015 | 0.53212 | 0 | 0 | 32 | M | 2 | ROZPOCET | 0 | 1170.68 | 0 | 0 | 0 | 2 | 1170.68 | 16 | 186
94 | K | 712873240.S | Zhotovenie povlakovej krytiny vytiahnutím izol. povlaku PVC-P na konštrukcie prevyšujúce úroveň strechy nad 50 cm prikotvením so zváraným spojom | m2 | 63.1 | 4.4 | 277.64 |  |  |  | znížená | 0.41127 | 25.9511 | 0 | 0 | 0 | 0 | 16 | K | 2 | ROZPOCET | 0 | 277.64 | 0 | 0 | 0 | 2 | 277.64 | 16 | 188
95 | M | 283220002001.S | Hydroizolačná fólia PVC-P hr. 2 mm izolácia plochých striech | m2 | 35.48 | 4.24 | 150.44 |  |  |  | znížená | 0 | 0 | 0 | 0 | 0 | 0 | 32 | M | 2 | ROZPOCET | 0 | 150.44 | 0 | 0 | 0 | 2 | 150.44 | 16 | 190
96 | M | 311970001500.S | Vrut do dĺžky 150 mm na upevnenie do kombi dosiek | ks | 256.82 | 0.33 | 84.75 |  |  |  | znížená | 0 | 0 | 0.00015 | 0.038523 | 0 | 0 | 32 | M | 2 | ROZPOCET | 0 | 84.75 | 0 | 0 | 0 | 2 | 84.75 | 16 | 192
97 | K | 712973220.S | Detaily k PVC-P fóliam osadenie hotovej strešnej vpuste | ks | 3 | 3.3 | 9.9 |  |  |  | znížená | 0.27129 | 0.81387 | 6e-05 | 0.00018 | 0 | 0 | 16 | K | 2 | ROZPOCET | 0 | 9.9 | 0 | 0 | 0 | 2 | 9.9 | 16 | 194
98 | M | 283770003700 | Strešná vpusť - komplet | ks | 3 | 132 | 396 |  |  |  | znížená | 0 | 0 | 0.00085 | 0.00255 | 0 | 0 | 32 | M | 2 | ROZPOCET | 0 | 396 | 0 | 0 | 0 | 2 | 396 | 16 | 196
99 | M | 311690001000.S | Rozperný nit 6x30 mm do betónu, hliníkový | ks | 15 | 0.33 | 4.95 |  |  |  | znížená | 0 | 0 | 0.00035 | 0.00525 | 0 | 0 | 32 | M | 2 | ROZPOCET | 0 | 4.95 | 0 | 0 | 0 | 2 | 4.95 | 16 | 198
100 | K | 712973232.S | Detaily k PVC-P fóliam zaizolovanie kruhového prestupu 101 – 250 mm | ks | 3 | 34.34 | 103.02 |  |  |  | znížená | 1.4252 | 4.2756 | 0.00014 | 0.00042 | 0 | 0 | 16 | K | 2 | ROZPOCET | 0 | 103.02 | 0 | 0 | 0 | 2 | 103.02 | 16 | 200
101 | M | 283220001300.S | Hydroizolačná fólia PVC-P, hr. 2 mm izolácia balkónov, strešných detailov | m2 | 0.86 | 4.29 | 3.69 |  |  |  | znížená | 0 | 0 | 0.00254 | 0.0021844 | 0 | 0 | 32 | M | 2 | ROZPOCET | 0 | 3.69 | 0 | 0 | 0 | 2 | 3.69 | 16 | 202
102 | K | 712973233.S | Detaily k PVC-P fóliam zaizolovanie kruhového prestupu 251 – 400 mm | ks | 2 | 54.89 | 109.78 |  |  |  | znížená | 2.3203 | 4.6406 | 0.00019 | 0.00038 | 0 | 0 | 16 | K | 2 | ROZPOCET | 0 | 109.78 | 0 | 0 | 0 | 2 | 109.78 | 16 | 204
103 | M | 283220001200 | Hydroizolačná fólia PVC-P FATRAFOL 804, hr. 2 mm, š. 1,2 m, izolácia balkónov, strešných detailov, farba sivá, FATRA IZOLFA | m2 | 0.91 | 6.16 | 5.61 |  |  |  | znížená | 0 | 0 | 0.00254 | 0.0023114 | 0 | 0 | 32 | M | 2 | ROZPOCET | 0 | 5.61 | 0 | 0 | 0 | 2 | 5.61 | 16 | 206
104 | K | 712973240.S | Detaily k PVC-P fóliam osadenie vetracích komínkov | ks | 4 | 5.46 | 21.84 |  |  |  | znížená | 0.23031 | 0.92124 | 1e-05 | 4e-05 | 0 | 0 | 16 | K | 2 | ROZPOCET | 0 | 21.84 | 0 | 0 | 0 | 2 | 21.84 | 16 | 208
105 | M | 283220002300.S | Hydroizolačná fólia PVC-P hr. 2,0 mm izolácia plochých striech | m2 | 1.6 | 4.29 | 6.86 |  |  |  | znížená | 0 | 0 | 0.0022 | 0.00352 | 0 | 0 | 32 | M | 2 | ROZPOCET | 0 | 6.86 | 0 | 0 | 0 | 2 | 6.86 | 16 | 210
106 | M | 283770004000.S | Odvetrávací komín pre PVC-P fólie, výška 225 mm, priemer 75 mm | ks | 4 | 8.25 | 33 |  |  |  | znížená | 0 | 0 | 0.00038 | 0.00152 | 0 | 0 | 32 | M | 2 | ROZPOCET | 0 | 33 | 0 | 0 | 0 | 2 | 33 | 16 | 212
107 | M | 311690001000.S | Rozperný nit 6x30 mm do betónu, hliníkový | ks | 20 | 0.33 | 6.6 |  |  |  | znížená | 0 | 0 | 0.00035 | 0.007 | 0 | 0 | 32 | M | 2 | ROZPOCET | 0 | 6.6 | 0 | 0 | 0 | 2 | 6.6 | 16 | 214
108 | K | 712973245.S | Zhotovenie flekov v rohoch na povlakovej krytine z PVC-P fólie | ks | 40 | 8.15 | 326 |  |  |  | znížená | 0.35202 | 14.0808 | 1e-05 | 0.0004 | 0 | 0 | 16 | K | 2 | ROZPOCET | 0 | 326 | 0 | 0 | 0 | 2 | 326 | 16 | 216
109 | M | 283220001300.S | Hydroizolačná fólia PVC-P, hr. 2 mm izolácia balkónov, strešných detailov | m2 | 1.6 | 4.29 | 6.86 |  |  |  | znížená | 0 | 0 | 0.00254 | 0.004064 | 0 | 0 | 32 | M | 2 | ROZPOCET | 0 | 6.86 | 0 | 0 | 0 | 2 | 6.86 | 16 | 218
110 | K | 712973620.S1 | Detaily k termoplastom všeobecne, nárožný a kútový uholník z hrubopoplast. plechu RŠ 100 mm, ohyb 90-135° | m | 126.2 | 3.52 | 444.22 |  |  |  | znížená | 0 | 0 | 0 | 0 | 0 | 0 | 16 | K | 2 | ROZPOCET | 0 | 444.22 | 0 | 0 | 0 | 2 | 444.22 | 16 | 220
111 | M | 311690001000.S | Rozperný nit 6x30 mm do betónu, hliníkový | ks | 1009.6 | 0.33 | 333.17 |  |  |  | znížená | 0 | 0 | 0.00035 | 0.35336 | 0 | 0 | 32 | M | 2 | ROZPOCET | 0 | 333.17 | 0 | 0 | 0 | 2 | 333.17 | 16 | 222
112 | K | 712973765.S1 | Detaily k termoplastom všeobecne, ukončujúci profil na stene - krycia lišta pri ukončení z HPP rš 220 mm | m | 126.2 | 4.95 | 624.69 |  |  |  | znížená | 0 | 0 | 0 | 0 | 0 | 0 | 16 | K | 2 | ROZPOCET | 0 | 624.69 | 0 | 0 | 0 | 2 | 624.69 | 16 | 224
113 | M | 311690001000.S | Rozperný nit 6x30 mm do betónu, hliníkový | ks | 1009.6 | 0.33 | 333.17 |  |  |  | znížená | 0 | 0 | 0.00035 | 0.35336 | 0 | 0 | 32 | M | 2 | ROZPOCET | 0 | 333.17 | 0 | 0 | 0 | 2 | 333.17 | 16 | 226
114 | K | 712973781.S | Detaily k termoplastom všeobecne, stenový kotviaci pásik z hrubopoplast. plechu RŠ 70 mm | m | 162.2 | 2.2 | 356.84 |  |  |  | znížená | 0.54332 | 88.1265 | 5e-05 | 0.00811 | 0 | 0 | 16 | K | 2 | ROZPOCET | 0 | 356.84 | 0 | 0 | 0 | 2 | 356.84 | 16 | 228
115 | M | 311690001000.S | Rozperný nit 6x30 mm do betónu, hliníkový | ks | 1297.6 | 0.33 | 428.21 |  |  |  | znížená | 0 | 0 | 0.00035 | 0.45416 | 0 | 0 | 32 | M | 2 | ROZPOCET | 0 | 428.21 | 0 | 0 | 0 | 2 | 428.21 | 16 | 230
116 | K | 712973850.S1 | Detaily k termoplastom všeobecne, oplechovanie krycím plechom z Al. popolpast. plechu | m | 126.2 | 11.22 | 1415.96 |  |  |  | znížená | 0 | 0 | 0 | 0 | 0 | 0 | 16 | K | 2 | ROZPOCET | 0 | 1415.96 | 0 | 0 | 0 | 2 | 1415.96 | 16 | 232
117 | M | 311690001000.S | Rozperný nit 6x30 mm do betónu, hliníkový | ks | 1009.6 | 0.33 | 333.17 |  |  |  | znížená | 0 | 0 | 0.00035 | 0.35336 | 0 | 0 | 32 | M | 2 | ROZPOCET | 0 | 333.17 | 0 | 0 | 0 | 2 | 333.17 | 16 | 234
118 | K | 712990040.S | Položenie geotextílie vodorovne alebo zvislo na strechy ploché do 10° | m2 | 650.38 | 0.64 | 416.24 |  |  |  | znížená | 0.02802 | 18.2236 | 0 | 0 | 0 | 0 | 16 | K | 2 | ROZPOCET | 0 | 416.24 | 0 | 0 | 0 | 2 | 416.24 | 16 | 236
119 | M | 693110000900 | Geotextília polypropylénová Geofiltex 63 63/30, šxl 4x50 m, 300 g/m2, IZOLA | m2 | 747.94 | 2.37 | 1772.62 |  |  |  | znížená | 0 | 0 | 0.0003 | 0.22438 | 0 | 0 | 32 | M | 2 | ROZPOCET | 0 | 1772.62 | 0 | 0 | 0 | 2 | 1772.62 | 16 | 238
120 | K | 712990200.S | Montáž strešného držiaka bleskozvodu, vrátane zaizolovania | ks | 2 | 3.12 | 6.24 |  |  |  | znížená | 0.13408 | 0.26816 | 0 | 0 | 0 | 0 | 16 | K | 2 | ROZPOCET | 0 | 6.24 | 0 | 0 | 0 | 2 | 6.24 | 16 | 240
121 | M | 283220001300.S | Hydroizolačná fólia PVC-P, hr. 2 mm izolácia balkónov, strešných detailov | m2 | 0.36 | 4.29 | 1.54 |  |  |  | znížená | 0 | 0 | 0.00254 | 0.0009144 | 0 | 0 | 32 | M | 2 | ROZPOCET | 0 | 1.54 | 0 | 0 | 0 | 2 | 1.54 | 16 | 242
122 | M | 354410067100.S | Držiak strešný bleskozvodu PV21 | ks | 2 | 3.65 | 7.3 |  |  |  | znížená | 0 | 0 | 0.0003 | 0.0006 | 0 | 0 | 32 | M | 2 | ROZPOCET | 0 | 7.3 | 0 | 0 | 0 | 2 | 7.3 | 16 | 244
123 | K | 712991040.S | Montáž podkladnej konštrukcie z OSB dosiek na atike šírky 411 - 620 mm pod klampiarske konštrukcie | m | 120.7 | 4.4 | 531.08 |  |  |  | znížená | 0.46835 | 56.5298 | 3e-05 | 0.003621 | 0 | 0 | 16 | K | 2 | ROZPOCET | 0 | 531.08 | 0 | 0 | 0 | 2 | 531.08 | 16 | 246
124 | M | 311690001000.S | Rozperný nit 6x30 mm do betónu, hliníkový | ks | 965.6 | 0.33 | 318.65 |  |  |  | znížená | 0 | 0 | 0.00035 | 0.33796 | 0 | 0 | 32 | M | 2 | ROZPOCET | 0 | 318.65 | 0 | 0 | 0 | 2 | 318.65 | 16 | 248
125 | M | 607260000450.S | Doska OSB nebrúsená hr. 25 mm | m2 | 74.83 | 33 | 2469.39 |  |  |  | znížená | 0 | 0 | 0.011 | 0.82313 | 0 | 0 | 32 | M | 2 | ROZPOCET | 0 | 2469.39 | 0 | 0 | 0 | 2 | 2469.39 | 16 | 250
126 | K | 998712202.S | Presun hmôt pre izoláciu povlakovej krytiny v objektoch výšky nad 6 do 12 m | % | 240.83 | 2.8 | 674.32 |  |  |  | znížená | 0 | 0 | 0 | 0 | 0 | 0 | 16 | K | 2 | ROZPOCET | 0 | 674.32 | 0 | 0 | 0 | 2 | 674.32 | 16 | 252
| D | 713 | Izolácie tepelné |  |  |  | 34638.32 | [5 empty] | 197.1348 |  | 3.741 |  | 0 | 2 | D | 1 | ROZPOCET | [6 empty] | 34638.32
127 | K | 713142155.S | Montáž tepelnej izolácie striech plochých do 10° polystyrénom, rozloženej v jednej vrstve, prikotvením | m2 | 4.5 | 7.04 | 31.68 |  |  |  | znížená | 0.24465 | 1.1009 | 0.00012 | 0.00054 | 0 | 0 | 16 | K | 2 | ROZPOCET | 0 | 31.68 | 0 | 0 | 0 | 2 | 31.68 | 16 | 254
128 | M | 283750001800.S | Doska XPS 300 hr. 50 mm, zakladanie stavieb, podlahy, obrátené ploché strechy | m2 | 4.59 | 14.13 | 64.86 |  |  |  | znížená | 0 | 0 | 0.00165 | 0.0075735 | 0 | 0 | 32 | M | 2 | ROZPOCET | 0 | 64.86 | 0 | 0 | 0 | 2 | 64.86 | 16 | 256
129 | K | 713144080.S1 | Montáž tepelnej izolácie na atiku do lepidla | m2 | 80.64 | 10.39 | 837.85 |  |  |  | znížená | 0.51 | 41.1264 | 0.004 | 0.32256 | 0 | 0 | 16 | K | 2 | ROZPOCET | 0 | 837.85 | 0 | 0 | 0 | 2 | 837.85 | 16 | 258
130 | M | 283750004245.S1 | Doska PIR hr. 100 mm | m2 | 83.06 | 33.15 | 2753.44 |  |  |  | znížená | 0 | 0 | 0 | 0 | 0 | 0 | 32 | M | 2 | ROZPOCET | 0 | 2753.44 | 0 | 0 | 0 | 2 | 2753.44 | 16 | 260
131 | K | 713146410.S1 | Montáž tepelnej izolácie striech plochých do 10° PIR hr. do 150 mm kotv. | m2 | 591.25 | 6.27 | 3707.14 |  |  |  | znížená | 0.262 | 154.9075 | 0 | 0 | 0 | 0 | 16 | K | 2 | ROZPOCET | 0 | 3707.14 | 0 | 0 | 0 | 2 | 3707.14 | 16 | 262
132 | M | 283750004260.S | Doska PIR hr. 150 mm | m2 | 608.99 | 43.95 | 26765.11 |  |  |  | znížená | 0 | 0 | 0.0056 | 3.4103 | 0 | 0 | 32 | M | 2 | ROZPOCET | 0 | 26765.11 | 0 | 0 | 0 | 2 | 26765.11 | 16 | 264
133 | K | 998713202.S | Presun hmôt pre izolácie tepelné v objektoch výšky nad 6 m do 12 m | % | 341.601 | 1.4 | 478.24 |  |  |  | znížená | 0 | 0 | 0 | 0 | 0 | 0 | 16 | K | 2 | ROZPOCET | 0 | 478.24 | 0 | 0 | 0 | 2 | 478.24 | 16 | 266
| D | 721 | Zdravotechnika - vnútorná kanalizácia |  |  |  | 23.04 | [5 empty] | 1.524 |  | 0 |  | 0 | 2 | D | 1 | ROZPOCET | [6 empty] | 23.04
134 | K | 721262897.S | Demontáž vetracích komínkov | ks | 4 | 5.76 | 23.04 |  |  |  | znížená | 0.381 | 1.524 | 0 | 0 | 0 | 0 | 16 | K | 2 | ROZPOCET | 0 | 23.04 | 0 | 0 | 0 | 2 | 23.04 | 16 | 268
| D | 762 | Konštrukcie tesárske |  |  |  | 181.38 | [5 empty] | 1.314 |  | 0.0585 |  | 0 | 2 | D | 1 | ROZPOCET | [6 empty] | 181.38
135 | K | 762810047.S1 | Záklop stropov z dosiek OSB kotvených do ŽB hr. dosky 25 mm | m2 | 4.5 | 38.57 | 173.57 |  |  |  | znížená | 0.292 | 1.314 | 0.013 | 0.0585 | 0 | 0 | 16 | K | 2 | ROZPOCET | 0 | 173.57 | 0 | 0 | 0 | 2 | 173.57 | 16 | 270
136 | K | 998762202.S | Presun hmôt pre konštrukcie tesárske v objektoch výšky do 12 m | % | 1.736 | 4.5 | 7.81 |  |  |  | znížená | 0 | 0 | 0 | 0 | 0 | 0 | 16 | K | 2 | ROZPOCET | 0 | 7.81 | 0 | 0 | 0 | 2 | 7.81 | 16 | 272
| D | 764 | Konštrukcie klampiarske |  |  |  | 2615.34 | [5 empty] | 34.6469 |  | 0.0585 |  | 0.53476 | 2 | D | 1 | ROZPOCET | [6 empty] | 2615.34
137 | K | 764321860.S | Demontáž oplechovania ríms pod nadrímsovým žľabom vrátane podkladového plechu, do 30° rš 1000 mm, -0,00740t | m | 4.3 | 1.44 | 6.19 |  |  |  | znížená | 0.095 | 0.4085 | 0 | 0 | 0.0074 | 0.03182 | 16 | K | 2 | ROZPOCET | 0 | 6.19 | 0 | 0 | 0 | 2 | 6.19 | 16 | 274
138 | K | 764410850.S | Demontáž oplechovania parapetov rš od 100 do 330 mm, -0,00135t | m | 64.69 | 1.32 | 85.39 |  |  |  | znížená | 0.075 | 4.8518 | 0 | 0 | 0.00135 | 0.087332 | 16 | K | 2 | ROZPOCET | 0 | 85.39 | 0 | 0 | 0 | 2 | 85.39 | 16 | 276
139 | K | 764421562.S | Oplechovanie markíz Al.plechom | m2 | 4.5 | 36.93 | 166.19 |  |  |  | znížená | 1.423 | 6.4035 | 0.003 | 0.0135 | 0 | 0 | 16 | K | 2 | ROZPOCET | 0 | 166.19 | 0 | 0 | 0 | 2 | 166.19 | 16 | 278
140 | K | 764430840.S | Demontáž oplechovania múrov a nadmuroviek rš od 330 do 500 mm, -0,00230t | m | 120.7 | 1.3 | 156.91 |  |  |  | znížená | 0.086 | 10.3802 | 0 | 0 | 0.0023 | 0.27761 | 16 | K | 2 | ROZPOCET | 0 | 156.91 | 0 | 0 | 0 | 2 | 156.91 | 16 | 280
141 | K | 764439911.S | Demontáž zvislých zvodov a prečistenie | kpl | 3 | 15.71 | 47.13 |  |  |  | znížená | 0.896 | 2.688 | 0 | 0 | 0.046 | 0.138 | 16 | K | 2 | ROZPOCET | 0 | 47.13 | 0 | 0 | 0 | 2 | 47.13 | 16 | 282
142 | K | 764454124.S1 | Zvodové rúry , kruhové KJG | m | 15 | 36.08 | 541.2 |  |  |  | znížená | 0.661 | 9.915 | 0.003 | 0.045 | 0 | 0 | 16 | K | 2 | ROZPOCET | 0 | 541.2 | 0 | 0 | 0 | 2 | 541.2 | 16 | 284
143 | K | 764711116,S | Oplechovanie parapetov z plechu poplastovaného vr. krytiek | m | 64.69 | 24.17 | 1563.56 |  |  |  | znížená | 0 | 0 | 0 | 0 | 0 | 0 | 16 | K | 2 | ROZPOCET | 0 | 1563.56 | 0 | 0 | 0 | 2 | 1563.56 | 16 | 286
144 | K | 998764202.S | Presun hmôt pre konštrukcie klampiarske v objektoch výšky nad 6 do 12 m | % | 25.666 | 1.9 | 48.77 |  |  |  | znížená | 0 | 0 | 0 | 0 | 0 | 0 | 16 | K | 2 | ROZPOCET | 0 | 48.77 | 0 | 0 | 0 | 2 | 48.77 | 16 | 288
| D | 766 | Konštrukcie stolárske |  |  |  | 5153.02 | [5 empty] | 46.9999 |  | 0.43554 |  | 0.045 | 2 | D | 1 | ROZPOCET | [6 empty] | 5153.02
145 | K | 766621400.S | Montáž okien plastových s hydroizolačnými ISO páskami (exteriérová a interiérová) | m | 58.42 | 10.14 | 592.38 |  |  |  | znížená | 0.60467 | 35.3248 | 0.00021 | 0.012268 | 0 | 0 | 16 | K | 2 | ROZPOCET | 0 | 592.38 | 0 | 0 | 0 | 2 | 592.38 | 16 | 290
146 | M | 283290006100.S | Tesniaca paropriepustná fólia polymér-flísová, š. 290 mm, dĺ. 30 m, pre tesnenie pripájacej škáry okenného rámu a muriva z exteriéru | m | 61.34 | 1.88 | 115.32 |  |  |  | znížená | 0 | 0 | 0.0001 | 0.006134 | 0 | 0 | 32 | M | 2 | ROZPOCET | 0 | 115.32 | 0 | 0 | 0 | 2 | 115.32 | 16 | 292
147 | M | 283290006200.S | Tesniaca paronepriepustná fólia polymér-flísová, š. 70 mm, dĺ. 30 m, pre tesnenie pripájacej škáry okenného rámu a muriva z interiéru | m | 61.34 | 0.73 | 44.78 |  |  |  | znížená | 0 | 0 | 0.0001 | 0.006134 | 0 | 0 | 32 | M | 2 | ROZPOCET | 0 | 44.78 | 0 | 0 | 0 | 2 | 44.78 | 16 | 294
148 | M | 611410000100.S | Plastové okno jednokrídlové OS, vxš 1180x490 mm, izolačné trojsklo vr. interierového parapetu, kovania - komplet | ks | 13 | 137.31 | 1785.03 |  |  |  | znížená | 0 | 0 | 0.022 | 0.286 | 0 | 0 | 32 | M | 2 | ROZPOCET | 0 | 1785.03 | 0 | 0 | 0 | 2 | 1785.03 | 16 | 296
149 | M | 611410000101.S | Plastová okno 3650x2000mm s dverami 1100x2650mm, vr. interierového parapetu, kovania, zámku - komplet | ks | 1 | 1841.25 | 1841.25 |  |  |  | znížená | 0 | 0 | 0 | 0 | 0 | 0 | 32 | M | 2 | ROZPOCET | 0 | 1841.25 | 0 | 0 | 0 | 2 | 1841.25 | 16 | 298
150 | K | 766662113.S | Montáž dverového krídla otočného jednokrídlového bezpoldrážkového, do existujúcej zárubne, vrátane kovania | ks | 5 | 10.78 | 53.9 |  |  |  | znížená | 2.045 | 10.225 | 0 | 0 | 0 | 0 | 16 | K | 2 | ROZPOCET | 0 | 53.9 | 0 | 0 | 0 | 2 | 53.9 | 16 | 300
151 | M | 611610001500.S | Systémové dvere do pivníc 700-1000/2020mm , plné vr. kovania, klučiek, zámku, štítkov - komplet | ks | 5 | 134.75 | 673.75 |  |  |  | znížená | 0 | 0 | 0.025 | 0.125 | 0 | 0 | 32 | M | 2 | ROZPOCET | 0 | 673.75 | 0 | 0 | 0 | 2 | 673.75 | 16 | 302
152 | K | 766694980.S | Demontáž parapetnej dosky drevenej šírky do 300 mm, dĺžky do 1600 mm, -0,003t | ks | 13 | 1.27 | 16.51 |  |  |  | znížená | 0.1 | 1.3 | 0 | 0 | 0.003 | 0.039 | 16 | K | 2 | ROZPOCET | 0 | 16.51 | 0 | 0 | 0 | 2 | 16.51 | 16 | 304
153 | K | 766694981.S | Demontáž parapetnej dosky drevenej šírky do 300 mm, dĺžky nad 1600 mm, -0,006t | ks | 1 | 1.91 | 1.91 |  |  |  | znížená | 0.15 | 0.15 | 0 | 0 | 0.006 | 0.006 | 16 | K | 2 | ROZPOCET | 0 | 1.91 | 0 | 0 | 0 | 2 | 1.91 | 16 | 306
154 | K | 998766201.S | Presun hmot pre konštrukcie stolárske v objektoch výšky do 6 m | % | 51.248 | 0.55 | 28.19 |  |  |  | znížená | 0 | 0 | 0 | 0 | 0 | 0 | 16 | K | 2 | ROZPOCET | 0 | 28.19 | 0 | 0 | 0 | 2 | 28.19 | 16 | 308
| D | 767 | Konštrukcie doplnkové kovové |  |  |  | 211.51 | [5 empty] | 11.2687 |  | 0.002 |  | 0 | 2 | D | 1 | ROZPOCET | [6 empty] | 211.51
155 | K | 767662291.S | Demontáž mreží pevných | m2 | 9.88 | 4.99 | 49.3 |  |  |  | znížená | 0.361 | 3.5667 | 0 | 0 | 0 | 0 | 16 | K | 2 | ROZPOCET | 0 | 49.3 | 0 | 0 | 0 | 2 | 49.3 | 16 | 310
156 | K | 767991913.S | Preosadenie rebríka - demontáž + spätná montáž | kpl | 2 | 80.16 | 160.32 |  |  |  | znížená | 3.851 | 7.702 | 0.001 | 0.002 | 0 | 0 | 16 | K | 2 | ROZPOCET | 0 | 160.32 | 0 | 0 | 0 | 2 | 160.32 | 16 | 312
157 | K | 998767201.S | Presun hmôt pre kovové stavebné doplnkové konštrukcie v objektoch výšky do 6 m | % | 2.096 | 0.9 | 1.89 |  |  |  | znížená | 0 | 0 | 0 | 0 | 0 | 0 | 16 | K | 2 | ROZPOCET | 0 | 1.89 | 0 | 0 | 0 | 2 | 1.89 | 16 | 314
| D | 769 | Montáže vzduchotechnických zariadení |  |  |  | 170.91 | [5 empty] | 5.1874 |  | 0.0029 |  | 0.0576 | 2 | D | 1 | ROZPOCET | [6 empty] | 170.91
158 | K | 769035078 | Montáž krycej mriežky hranatej do prierezu 0.100 m2 | ks | 20 | 3.54 | 70.8 |  |  |  | znížená | 0.173 | 3.46 | 0 | 0 | 0 | 0 | 16 | K | 2 | ROZPOCET | 0 | 70.8 | 0 | 0 | 0 | 2 | 70.8 | 16 | 316
159 | M | 429720204101.S | Mriežka krycia hranatá KMH, rozmery šxv 150x150 mm - MR | ks | 20 | 2.05 | 41 |  |  |  | znížená | 0 | 0 | 0 | 0 | 0 | 0 | 32 | M | 2 | ROZPOCET | 0 | 41 | 0 | 0 | 0 | 2 | 41 | 16 | 318
160 | K | 769035081.S | Montáž krycej mriežky hranatej prierezu 0.125-0.355 m2 | ks | 2 | 4.46 | 8.92 |  |  |  | znížená | 0.218 | 0.436 | 0 | 0 | 0 | 0 | 16 | K | 2 | ROZPOCET | 0 | 8.92 | 0 | 0 | 0 | 2 | 8.92 | 16 | 320
161 | M | 429720200400.S | Mriežka krycia hranatá, rozmery šxv 400x400 mm | ks | 1 | 9.95 | 9.95 |  |  |  | znížená | 0 | 0 | 0.0029 | 0.0029 | 0 | 0 | 32 | M | 2 | ROZPOCET | 0 | 9.95 | 0 | 0 | 0 | 2 | 9.95 | 16 | 322
162 | M | 429720200501.S | Mriežka krycia hranatá, rozmery šxv 450x450 mm | ks | 1 | 12.6 | 12.6 |  |  |  | znížená | 0 | 0 | 0 | 0 | 0 | 0 | 32 | M | 2 | ROZPOCET | 0 | 12.6 | 0 | 0 | 0 | 2 | 12.6 | 16 | 324
163 | K | 769082785 | Demontáž krycej mriežky hranatej do prierezu 0.100 m2 | ks | 20 | 1.1 | 22 |  |  |  | znížená | 0.057342 | 1.1468 | 0 | 0 | 0.0024 | 0.048 | 16 | K | 2 | ROZPOCET | 0 | 22 | 0 | 0 | 0 | 2 | 22 | 16 | 326
164 | K | 769082790.S | Demontáž krycej mriežky hranatej prierezu 0.125-0.355 m2, -0,0048 t | ks | 2 | 1.39 | 2.78 |  |  |  | znížená | 0.072257 | 0.14451 | 0 | 0 | 0.0048 | 0.0096 | 16 | K | 2 | ROZPOCET | 0 | 2.78 | 0 | 0 | 0 | 2 | 2.78 | 16 | 328
165 | K | 998769201.S | Presun hmôt pre montáž vzduchotechnických zariadení v stavbe (objekte) výšky do 7 m | % | 1.681 | 1.7 | 2.86 |  |  |  | znížená | 0 | 0 | 0 | 0 | 0 | 0 | 16 | K | 2 | ROZPOCET | 0 | 2.86 | 0 | 0 | 0 | 2 | 2.86 | 16 | 330
| D | 777 | Podlahy syntetické |  |  |  | 5440.34 | [5 empty] | 74.8786 |  | 0.27109 |  | 0 | 2 | D | 1 | ROZPOCET | [6 empty] | 5440.34
166 | K | 777511105.S | Epoxidová stierka hr. 1 mm, použitie v interiéry, 1x stierka, uzatvárací náter | m2 | 154.03 | 35.32 | 5440.34 |  |  |  | znížená | 0.48613 | 74.8786 | 0.00176 | 0.27109 | 0 | 0 | 16 | K | 2 | ROZPOCET | 0 | 5440.34 | 0 | 0 | 0 | 2 | 5440.34 | 16 | 332
| D | 783 | Nátery |  |  |  | 816.96 | [5 empty] | 22.2074 |  | 0.02808 |  | 0 | 2 | D | 1 | ROZPOCET | [6 empty] | 816.96
167 | K | 783201811 | Odstránenie starých náterov z kovových stavebných doplnkových konštrukcií oškrabaním | m2 | 24 | 1.21 | 29.04 |  |  |  | znížená | 0.068 | 1.632 | 0 | 0 | 0 | 0 | 16 | K | 2 | ROZPOCET | 0 | 29.04 | 0 | 0 | 0 | 2 | 29.04 | 16 | 334
168 | K | 783222100 | Nátery kov.stav.doplnk.konštr. syntetické farby šedej na vzduchu schnúce dvojnásobné - 70µm | m2 | 24 | 20.54 | 492.96 |  |  |  | znížená | 0.443 | 10.632 | 0.001 | 0.024 | 0 | 0 | 16 | K | 2 | ROZPOCET | 0 | 492.96 | 0 | 0 | 0 | 2 | 492.96 | 16 | 336
169 | K | 783226100 | Nátery kov.stav.doplnk.konštr. syntetické na vzduchu schnúce základný - 35µm | m2 | 24 | 7.84 | 188.16 |  |  |  | znížená | 0.177 | 4.248 | 0 | 0 | 0 | 0 | 16 | K | 2 | ROZPOCET | 0 | 188.16 | 0 | 0 | 0 | 2 | 188.16 | 16 | 338
170 | K | 783903811 | Ostatné práce odmastenie chemickými rozpúšťadlami | m2 | 24 | 2.5 | 60 |  |  |  | znížená | 0.13613 | 3.2671 | 7e-05 | 0.00168 | 0 | 0 | 16 | K | 2 | ROZPOCET | 0 | 60 | 0 | 0 | 0 | 2 | 60 | 16 | 340
171 | K | 783903812 | Ostatné práce odmastenie chemickými saponátmi | m2 | 24 | 1.2 | 28.8 |  |  |  | znížená | 0.05918 | 1.4203 | 0.0001 | 0.0024 | 0 | 0 | 16 | K | 2 | ROZPOCET | 0 | 28.8 | 0 | 0 | 0 | 2 | 28.8 | 16 | 342
172 | K | 783904811 | Ostatné práce odmastenie chemickými odhrdzavenie kovových konštrukcií | m2 | 24 | 0.75 | 18 |  |  |  | znížená | 0.042 | 1.008 | 0 | 0 | 0 | 0 | 16 | K | 2 | ROZPOCET | 0 | 18 | 0 | 0 | 0 | 2 | 18 | 16 | 344
| D | 784 | Maľby |  |  |  | 2587.38 | [5 empty] | 102.4151 |  | 0.49125 |  | 0 | 2 | D | 1 | ROZPOCET | [6 empty] | 2587.38
173 | K | 784410010 | Oblepenie vypínačov, zásuviek páskou výšky do 3,80 m | ks | 40 | 0.41 | 16.4 |  |  |  | znížená | 0.03 | 1.2 | 0 | 0 | 0 | 0 | 16 | K | 2 | ROZPOCET | 0 | 16.4 | 0 | 0 | 0 | 2 | 16.4 | 16 | 346
174 | K | 784412301 | Pačokovanie vápenným mliekom dvojnásobné jemnozrnných povrchov do 3,80 m | m2 | 722.43 | 0.67 | 484.03 |  |  |  | znížená | 0.04551 | 32.8778 | 0.00028 | 0.20228 | 0 | 0 | 16 | K | 2 | ROZPOCET | 0 | 484.03 | 0 | 0 | 0 | 2 | 484.03 | 16 | 348
175 | K | 784418012 | Zakrývanie podláh a zariadení papierom v miestnostiach alebo na schodisku | m2 | 154.03 | 1.12 | 172.51 |  |  |  | znížená | 0.06507 | 10.0227 | 0 | 0 | 0 | 0 | 16 | K | 2 | ROZPOCET | 0 | 172.51 | 0 | 0 | 0 | 2 | 172.51 | 16 | 350
176 | K | 784422271 | Maľby vápenné základné dvojnásobné, ručne nanášané na jemnozrnný podklad výšky do 3,80 m | m2 | 722.43 | 2.65 | 1914.44 |  |  |  | znížená | 0.08072 | 58.3145 | 0.0004 | 0.28897 | 0 | 0 | 16 | K | 2 | ROZPOCET | 0 | 1914.44 | 0 | 0 | 0 | 2 | 1914.44 | 16 | 352

## 022 - Bleskozvod
[9 empty] | >> skryté stĺpce << | [9 empty] | {998d7396-1726-433f-b962-8559dc7913af}
0
| KRYCÍ LIST ROZPOČTU | [8 empty] | v --- nižšie sa nachádzajú doplnkové a pomocné údaje k zostavám --- v | [8 empty] | False
Stavba:
ZŠ Cabajská – školský pavilón, stravovací pavilón v Nitre - zateplenie
Objekt:
SO02 - SO 02 Zateplenie stravovacieho pavilónu
Časť:
022 - Bleskozvod
| JKSO: |  |  |  |  | KS:
| Miesto: |  |  |  |  | Dátum:
| Objednávateľ: |  |  |  |  | IČO: | 00308307
|  | Mesto NITRA |  |  |  | IČ DPH: | SK2021102853
| Zhotoviteľ: |  |  |  |  | IČO: | 36530328
|  | ELLIO, spol. s r.o. |  |  |  | IČ DPH: | SK2020151804
| Projektant: |  |  |  |  | IČO:
IČ DPH:
| Spracovateľ: |  |  |  |  | IČO:
IČ DPH:
Poznámka:
| Cena bez DPH | [5 empty] | 3646.54
|  |  | Základ dane |  |  | Sadzba dane | Výška dane
| DPH | základná | 0 |  |  | 20% | 0
|  | znížená | 3646.54 |  |  | 20% | 729.31
|  | zákl. prenesená | 0 |  |  | 20% | 0
|  | zníž. prenesená | 0 |  |  | 20% | 0
|  | nulová | 0 |  |  | 0% | 0
| Cena s DPH |  |  | v | EUR |  | 4375.85
| Projektant |  |  | Spracovateľ
| Dátum a podpis: |  | Pečiatka | Dátum a podpis: |  |  | Pečiatka
| Objednávateľ |  |  | Zhotoviteľ
| Dátum a podpis: |  | Pečiatka | Dátum a podpis: |  |  | Pečiatka
REKAPITULÁCIA ROZPOČTU
Stavba:
ZŠ Cabajská – školský pavilón, stravovací pavilón v Nitre - zateplenie
Objekt:
SO02 - SO 02 Zateplenie stravovacieho pavilónu
Časť:
022 - Bleskozvod
Miesto: | [5 empty] | Dátum:
Objednávateľ: |  |  | Mesto NITRA |  |  | Projektant:
Zhotoviteľ: |  |  | ELLIO, spol. s r.o. |  |  | Spracovateľ:
Kód dielu - Popis | [6 empty] | Cena celkom [EUR]
Náklady z rozpočtu | [6 empty] | 3646.54 | [12 empty] | -1
| M - Práce a dodávky M | [5 empty] | 3646.54
| 21-M - Elektromontáže | [5 empty] | 3325.66
| 9 - Ostatné konštrukcie a práce-búranie | [5 empty] | 180
| 46-M - Zemné práce pri extr.mont.prácach | [5 empty] | 140.88
ROZPOČET
Stavba:
ZŠ Cabajská – školský pavilón, stravovací pavilón v Nitre - zateplenie
Objekt:
SO02 - SO 02 Zateplenie stravovacieho pavilónu
Časť:
022 - Bleskozvod
Miesto: | [5 empty] | Dátum:
Objednávateľ: |  |  | Mesto NITRA |  |  | Projektant:
Zhotoviteľ: |  |  | ELLIO, spol. s r.o. |  |  | Spracovateľ:
PČ | Typ | Kód | Popis | MJ | Množstvo | J.cena [EUR] | Cena celkom [EUR] | Cenová sústava |  |  | DPH | J. Nh [h] | Nh celkom [h] | J. hmotnosť [t] | Hmotnosť celkom [t] | J. suť [t] | Suť Celkom [t]
Náklady z rozpočtu | [6 empty] | 3646.54 | [5 empty] | 0 |  | 0 |  | 0 |  | D | -1 | [7 empty] | 3646.54
| D | M | Práce a dodávky M |  |  |  | 3646.54 | [5 empty] | 0 |  | 0 |  | 0 | 3 | D | 0 | ROZPOCET | [6 empty] | 3646.54
| D | 21-M | Elektromontáže |  |  |  | 3325.66 | [5 empty] | 0 |  | 0 |  | 0 | 3 | D | 1 | ROZPOCET | [6 empty] | 3325.66
1 | K | 210220021 | Uzemňovacie vedenie v zemi FeZn vrátane izolácie spojov O 10mm | m | 48 | 1.37 | 65.76 |  |  |  | znížená | 0 | 0 | 0 | 0 | 0 | 0 | 64 | K | 2 | ROZPOCET | 0 | 65.76 | 0 | 0 | 0 | 2 | 65.76 | 64 | 2
2 | M | 3544224150 | Územňovací vodič ocelový žiarovo zinkovaný označenie O 10 ZIN HRONSKY BENADIKT | kg | 31.05 | 1.26 | 39.12 |  |  |  | znížená | 0 | 0 | 0 | 0 | 0 | 0 | 256 | M | 2 | ROZPOCET | 0 | 39.12 | 0 | 0 | 0 | 2 | 39.12 | 64 | 4
3 | K | 210220101.S | Podpery vedenia FeZn na plochú strechu PV21 | ks | 110 | 1.18 | 129.8 |  |  |  | znížená | 0 | 0 | 0 | 0 | 0 | 0 | 64 | K | 2 | ROZPOCET | 0 | 129.8 | 0 | 0 | 0 | 2 | 129.8 | 64 | 6
4 | M | 354410034800.S | Podpera vedenia FeZn na ploché strechy označenie PV 21 oceľ | ks | 110 | 2.66 | 292.6 |  |  |  | znížená | 0 | 0 | 0 | 0 | 0 | 0 | 256 | M | 2 | ROZPOCET | 0 | 292.6 | 0 | 0 | 0 | 2 | 292.6 | 64 | 8
5 | M | 354410034900.S | Podložka plastová k podpere vedenia FeZn označenie podložka k PV 21 | ks | 110 | 1.31 | 144.1 |  |  |  | znížená | 0 | 0 | 0 | 0 | 0 | 0 | 256 | M | 2 | ROZPOCET | 0 | 144.1 | 0 | 0 | 0 | 2 | 144.1 | 64 | 10
6 | K | 210220201.S | Zachytávacia tyč FeZn 1-2m s vrutom JD10-20 a podstavcom | ks | 1 | 6.75 | 6.75 |  |  |  | znížená | 0 | 0 | 0 | 0 | 0 | 0 | 64 | K | 2 | ROZPOCET | 0 | 6.75 | 0 | 0 | 0 | 2 | 6.75 | 64 | 12
7 | M | 354410022600.S | Tyč zachytávacia FeZn s vrutom do dreva označenie JD 20 | ks | 1 | 12.25 | 12.25 |  |  |  | znížená | 0 | 0 | 0 | 0 | 0 | 0 | 256 | M | 2 | ROZPOCET | 0 | 12.25 | 0 | 0 | 0 | 2 | 12.25 | 64 | 14
8 | M | 354410024700.S | Podstavec oceľový k zachytávacej tyči FeZn označenie JD | ks | 1 | 44.85 | 44.85 |  |  |  | znížená | 0 | 0 | 0 | 0 | 0 | 0 | 256 | M | 2 | ROZPOCET | 0 | 44.85 | 0 | 0 | 0 | 2 | 44.85 | 64 | 16
9 | K | 210220204.S | Zachytávacia tyč FeZn bez osadenia a s osadením JP10-30 | ks | 2 | 6.75 | 13.5 |  |  |  | znížená | 0 | 0 | 0 | 0 | 0 | 0 | 64 | K | 2 | ROZPOCET | 0 | 13.5 | 0 | 0 | 0 | 2 | 13.5 | 64 | 18
10 | M | 354410023200.S | Tyč zachytávacia FeZn na upevnenie do muriva označenie JP 20 | ks | 2 | 9.24 | 18.48 |  |  |  | znížená | 0 | 0 | 0 | 0 | 0 | 0 | 256 | M | 2 | ROZPOCET | 0 | 18.48 | 0 | 0 | 0 | 2 | 18.48 | 64 | 20
11 | M | 354410024600.S | Držiak FeZn izolačnej tyče FROB | ks | 4 | 63.29 | 253.16 |  |  |  | znížená | 0 | 0 | 0 | 0 | 0 | 0 | 256 | M | 2 | ROZPOCET | 0 | 253.16 | 0 | 0 | 0 | 2 | 253.16 | 64 | 22
12 | M | 354410025100.S | Izolačná tyč | ks | 4 | 1.92 | 7.68 |  |  |  | znížená | 0 | 0 | 0 | 0 | 0 | 0 | 256 | M | 2 | ROZPOCET | 0 | 7.68 | 0 | 0 | 0 | 2 | 7.68 | 64 | 24
13 | M | 354410001500.S | Svorka FeZn k uzemňovacej tyči označenie SJ 01 | ks | 2 | 1.32 | 2.64 |  |  |  | znížená | 0 | 0 | 0 | 0 | 0 | 0 | 256 | M | 2 | ROZPOCET | 0 | 2.64 | 0 | 0 | 0 | 2 | 2.64 | 64 | 26
14 | M | 354410001600.S | Svorka FeZn k izolačnej tyči | ks | 4 | 0.91 | 3.64 |  |  |  | znížená | 0 | 0 | 0 | 0 | 0 | 0 | 256 | M | 2 | ROZPOCET | 0 | 3.64 | 0 | 0 | 0 | 2 | 3.64 | 64 | 28
15 | K | 210220240 | Svorka FeZn k uzemňovacej tyči SJ | ks | 16 | 2.69 | 43.04 |  |  |  | znížená | 0 | 0 | 0 | 0 | 0 | 0 | 64 | K | 2 | ROZPOCET | 0 | 43.04 | 0 | 0 | 0 | 2 | 43.04 | 64 | 30
16 | M | 3544219000 | Svorka k zemniacej tyči D= 25 ocelová žiarovo zinkovaná označenie SJ 02 ZIN HRONSKY BENADIKT | ks | 16 | 1.32 | 21.12 |  |  |  | znížená | 0 | 0 | 0 | 0 | 0 | 0 | 256 | M | 2 | ROZPOCET | 0 | 21.12 | 0 | 0 | 0 | 2 | 21.12 | 64 | 32
17 | K | 210220248 | Svorka FeZn na potrubie ST01-09 1/2"- 4" | ks | 4 | 3.71 | 14.84 |  |  |  | znížená | 0 | 0 | 0 | 0 | 0 | 0 | 64 | K | 2 | ROZPOCET | 0 | 14.84 | 0 | 0 | 0 | 2 | 14.84 | 64 | 34
18 | M | 354410005200 | Svorka FeZn na 2" potrubie označenie ST 06 | ks | 4 | 1.33 | 5.32 |  |  |  | znížená | 0 | 0 | 0 | 0 | 0 | 0 | 256 | M | 2 | ROZPOCET | 0 | 5.32 | 0 | 0 | 0 | 2 | 5.32 | 64 | 36
19 | K | 210220260 | Ochranný uholník FeZn OU | ks | 8 | 11.46 | 91.68 |  |  |  | znížená | 0 | 0 | 0 | 0 | 0 | 0 | 64 | K | 2 | ROZPOCET | 0 | 91.68 | 0 | 0 | 0 | 2 | 91.68 | 64 | 38
20 | M | 3544221650 | Ochraný uholník ocelový žiarovo zinkovaný označenie OU 2 m | ks | 8 | 5.21 | 41.68 |  |  |  | znížená | 0 | 0 | 0 | 0 | 0 | 0 | 256 | M | 2 | ROZPOCET | 0 | 41.68 | 0 | 0 | 0 | 2 | 41.68 | 64 | 40
21 | K | 210220261 | Držiak ochranného uholníka FeZn DU-Z,D a DOU | ks | 16 | 4.52 | 72.32 |  |  |  | znížená | 0 | 0 | 0 | 0 | 0 | 0 | 64 | K | 2 | ROZPOCET | 0 | 72.32 | 0 | 0 | 0 | 2 | 72.32 | 64 | 42
22 | M | 3544221750 | Držiak ochranného uholníka do muriva ocelový žiarovo zinkovaný označenie DU Z | ks | 16 | 0.81 | 12.96 |  |  |  | znížená | 0 | 0 | 0 | 0 | 0 | 0 | 256 | M | 2 | ROZPOCET | 0 | 12.96 | 0 | 0 | 0 | 2 | 12.96 | 64 | 44
23 | K | 210220280 | Uzemňovacia tyč FeZn ZT | ks | 16 | 13.07 | 209.12 |  |  |  | znížená | 0 | 0 | 0 | 0 | 0 | 0 | 64 | K | 2 | ROZPOCET | 0 | 209.12 | 0 | 0 | 0 | 2 | 209.12 | 64 | 46
24 | M | 3544222550 | Zemniaca tyč ocelová žiarovo zinkovaná označenie ZT 2 m ZIN HRONSKY BENADIKT | ks | 16 | 15.96 | 255.36 |  |  |  | znížená | 0 | 0 | 0 | 0 | 0 | 0 | 256 | M | 2 | ROZPOCET | 0 | 255.36 | 0 | 0 | 0 | 2 | 255.36 | 64 | 48
25 | K | 210220800 | Uzemňovacie vedenie na povrchu AlMgSi O 8-10 | m | 220 | 2.1 | 462 |  |  |  | znížená | 0 | 0 | 0 | 0 | 0 | 0 | 64 | K | 2 | ROZPOCET | 0 | 462 | 0 | 0 | 0 | 2 | 462 | 64 | 50
26 | M | 3544245350 | Územňovací vodič zliatina AlMgSi označenie O 8 Al | kg | 29.7 | 6.06 | 179.98 |  |  |  | znížená | 0 | 0 | 0 | 0 | 0 | 0 | 256 | M | 2 | ROZPOCET | 0 | 179.98 | 0 | 0 | 0 | 2 | 179.98 | 64 | 52
27 | K | 210220105 | Podpery vedenia FeZn do muriva PV 01h a PV01-03 | ks | 36 | 2.9 | 104.4 |  |  |  | znížená | 0 | 0 | 0 | 0 | 0 | 0 | 64 | K | 2 | ROZPOCET | 0 | 104.4 | 0 | 0 | 0 | 2 | 104.4 | 64 | 54
28 | M | 3544216400 | Podpera vedenia do muriva na hmoždinku ocelová žiarovo zinkovaná označenie PV 01 h | ks | 36 | 0.53 | 19.08 |  |  |  | znížená | 0 | 0 | 0 | 0 | 0 | 0 | 256 | M | 2 | ROZPOCET | 0 | 19.08 | 0 | 0 | 0 | 2 | 19.08 | 64 | 56
29 | K | 210220241 | Svorka FeZn krížová SK a diagonálna krížová DKS | ks | 6 | 2.69 | 16.14 |  |  |  | znížená | 0 | 0 | 0 | 0 | 0 | 0 | 64 | K | 2 | ROZPOCET | 0 | 16.14 | 0 | 0 | 0 | 2 | 16.14 | 64 | 58
30 | M | 3544219150 | Svorka krížová ocelová žiarovo zinkovaná označenie SK ZIN HRONSKY BENADIKT | ks | 6 | 0.76 | 4.56 |  |  |  | znížená | 0 | 0 | 0 | 0 | 0 | 0 | 256 | M | 2 | ROZPOCET | 0 | 4.56 | 0 | 0 | 0 | 2 | 4.56 | 64 | 60
31 | K | 210220243 | Svorka FeZn spojovacia SS | ks | 88 | 1.89 | 166.32 |  |  |  | znížená | 0 | 0 | 0 | 0 | 0 | 0 | 64 | K | 2 | ROZPOCET | 0 | 166.32 | 0 | 0 | 0 | 2 | 166.32 | 64 | 62
32 | M | 3544219500 | Svorka spojovacia ocelová žiarovo zinkovaná označenie SS s p. 2 skr ZIN HRONSKY BENADIKT | ks | 88 | 0.45 | 39.6 |  |  |  | znížená | 0 | 0 | 0 | 0 | 0 | 0 | 256 | M | 2 | ROZPOCET | 0 | 39.6 | 0 | 0 | 0 | 2 | 39.6 | 64 | 64
33 | K | 210220245 | Svorka FeZn pripojovacia SP | ks | 8 | 1.89 | 15.12 |  |  |  | znížená | 0 | 0 | 0 | 0 | 0 | 0 | 64 | K | 2 | ROZPOCET | 0 | 15.12 | 0 | 0 | 0 | 2 | 15.12 | 64 | 66
34 | M | 3544219850 | Svorka pripojovacia pre spojenie kovových súčiastok ocelová žiarovo zinkovaná označenie SP 1 | ks | 8 | 0.59 | 4.72 |  |  |  | znížená | 0 | 0 | 0 | 0 | 0 | 0 | 256 | M | 2 | ROZPOCET | 0 | 4.72 | 0 | 0 | 0 | 2 | 4.72 | 64 | 68
35 | K | 210220246 | Svorka FeZn na odkvapový žľab SO | ks | 16 | 2.69 | 43.04 |  |  |  | znížená | 0 | 0 | 0 | 0 | 0 | 0 | 64 | K | 2 | ROZPOCET | 0 | 43.04 | 0 | 0 | 0 | 2 | 43.04 | 64 | 70
36 | M | 3544219950 | Svorka okapová ocelová žiarovo zinkovaná označenie SO ZIN HRONSKY BENADIKT | ks | 16 | 1.12 | 17.92 |  |  |  | znížená | 0 | 0 | 0 | 0 | 0 | 0 | 256 | M | 2 | ROZPOCET | 0 | 17.92 | 0 | 0 | 0 | 2 | 17.92 | 64 | 72
37 | K | 210220247 | Svorka FeZn skúšobná SZ | ks | 8 | 2.69 | 21.52 |  |  |  | znížená | 0 | 0 | 0 | 0 | 0 | 0 | 64 | K | 2 | ROZPOCET | 0 | 21.52 | 0 | 0 | 0 | 2 | 21.52 | 64 | 74
38 | M | 3544220000 | Svorka skušobná ocelová žiarovo zinkovaná označenie SZ ZIN HRONSKY BENADIKT | ks | 8 | 1.31 | 10.48 |  |  |  | znížená | 0 | 0 | 0 | 0 | 0 | 0 | 256 | M | 2 | ROZPOCET | 0 | 10.48 | 0 | 0 | 0 | 2 | 10.48 | 64 | 76
39 | K | 210220050 | Označenie zvodov číselnými štítkami | ks | 8 | 0.84 | 6.72 |  |  |  | znížená | 0 | 0 | 0 | 0 | 0 | 0 | 64 | K | 2 | ROZPOCET | 0 | 6.72 | 0 | 0 | 0 | 2 | 6.72 | 64 | 78
40 | M | 3544247920 | Štítok orientačný 0, obj. č. EBL000000358; bleskozvodný a uzemňovací materiál | ks | 8 | 0.58 | 4.64 |  |  |  | znížená | 0 | 0 | 0 | 0 | 0 | 0 | 256 | M | 2 | ROZPOCET | 0 | 4.64 | 0 | 0 | 0 | 2 | 4.64 | 64 | 80
41 | K | HZS-002 | Revízna správa, odborná skúška bleskozvodu | kpl | 1 | 180 | 180 |  |  |  | znížená | 0 | 0 | 0 | 0 | 0 | 0 | 64 | K | 2 | ROZPOCET | 0 | 180 | 0 | 0 | 0 | 2 | 180 | 64 | 82
42 | K | MV | Murárske výpomoci | % | 1 | 38.68 | 38.68 |  |  |  | znížená | 0 | 0 | 0 | 0 | 0 | 0 | 64 | K | 2 | ROZPOCET | 0 | 38.68 | 0 | 0 | 0 | 2 | 38.68 | 64 | 84
43 | K | PM | Podružný materiál | % | 3 | 14.35 | 43.05 |  |  |  | znížená | 0 | 0 | 0 | 0 | 0 | 0 | 64 | K | 2 | ROZPOCET | 0 | 43.05 | 0 | 0 | 0 | 2 | 43.05 | 64 | 86
44 | K | PPV | Podiel pridružených výkonov | % | 6 | 24.32 | 145.92 |  |  |  | znížená | 0 | 0 | 0 | 0 | 0 | 0 | 64 | K | 2 | ROZPOCET | 0 | 145.92 | 0 | 0 | 0 | 2 | 145.92 | 64 | 88
| D | 9 | Ostatné konštrukcie a práce-búranie |  |  |  | 180 | [5 empty] | 0 |  | 0 |  | 0 | 1 | D | 1 | ROZPOCET | [6 empty] | 180
45 | K | 949942101 | Hydraulická zdvíhacia plošina vrátane obsluhy inštalovaná na automobilovom podvozku výšky zdvihu do 27 m | hod | 6 | 30 | 180 |  |  |  | znížená | 0 | 0 | 0 | 0 | 0 | 0 | 4 | K | 2 | ROZPOCET | 0 | 180 | 0 | 0 | 0 | 2 | 180 | 4 | 90
| D | 46-M | Zemné práce pri extr.mont.prácach |  |  |  | 140.88 | [5 empty] | 0 |  | 0 |  | 0 | 3 | D | 1 | ROZPOCET | [6 empty] | 140.88
46 | K | 460200163.S | Hĺbenie káblovej ryhy ručne 35 cm širokej a 80 cm hlbokej, v zemine triedy 3 | m | 24 | 5.87 | 140.88 |  |  |  | znížená | 0 | 0 | 0 | 0 | 0 | 0 | 64 | K | 2 | ROZPOCET | 0 | 140.88 | 0 | 0 | 0 | 2 | 140.88 | 64 | 92

## 023 - Hydraulické vyregul...
[9 empty] | >> skryté stĺpce << | [9 empty] | {5bd6bf8b-b80d-4c16-864d-6bbe73f9a6ee}
0
| KRYCÍ LIST ROZPOČTU | [8 empty] | v --- nižšie sa nachádzajú doplnkové a pomocné údaje k zostavám --- v | [8 empty] | False
Stavba:
ZŠ Cabajská – školský pavilón, stravovací pavilón v Nitre - zateplenie
Objekt:
SO02 - SO 02 Zateplenie stravovacieho pavilónu
Časť:
023 - Hydraulické vyregulovanie vykurovacej sústavy
| JKSO: |  |  |  |  | KS:
| Miesto: |  |  |  |  | Dátum:
| Objednávateľ: |  |  |  |  | IČO: | 00308307
|  | Mesto NITRA |  |  |  | IČ DPH: | SK2021102853
| Zhotoviteľ: |  |  |  |  | IČO: | 36530328
|  | ELLIO, spol. s r.o. |  |  |  | IČ DPH: | SK2020151804
| Projektant: |  |  |  |  | IČO:
IČ DPH:
| Spracovateľ: |  |  |  |  | IČO:
IČ DPH:
Poznámka:
| Cena bez DPH | [5 empty] | 3912.27
|  |  | Základ dane |  |  | Sadzba dane | Výška dane
| DPH | základná | 0 |  |  | 20% | 0
|  | znížená | 3912.27 |  |  | 20% | 782.45
|  | zákl. prenesená | 0 |  |  | 20% | 0
|  | zníž. prenesená | 0 |  |  | 20% | 0
|  | nulová | 0 |  |  | 0% | 0
| Cena s DPH |  |  | v | EUR |  | 4694.72
| Projektant |  |  | Spracovateľ
| Dátum a podpis: |  | Pečiatka | Dátum a podpis: |  |  | Pečiatka
| Objednávateľ |  |  | Zhotoviteľ
| Dátum a podpis: |  | Pečiatka | Dátum a podpis: |  |  | Pečiatka
REKAPITULÁCIA ROZPOČTU
Stavba:
ZŠ Cabajská – školský pavilón, stravovací pavilón v Nitre - zateplenie
Objekt:
SO02 - SO 02 Zateplenie stravovacieho pavilónu
Časť:
023 - Hydraulické vyregulovanie vykurovacej sústavy
Miesto: | [5 empty] | Dátum:
Objednávateľ: |  |  | Mesto NITRA |  |  | Projektant:
Zhotoviteľ: |  |  | ELLIO, spol. s r.o. |  |  | Spracovateľ:
Kód dielu - Popis | [6 empty] | Cena celkom [EUR]
Náklady z rozpočtu | [6 empty] | 3912.27 | [12 empty] | -1
| PSV - Práce a dodávky PSV | [5 empty] | 2341.45
| 734 - Ústredné kúrenie - armatúry | [5 empty] | 1665.11
| 735 - Ústredné kúrenie - vykurovacie telesá | [5 empty] | 676.34
| M - Práce a dodávky M | [5 empty] | 74.82
| 23-M - Montáže potrubia | [5 empty] | 74.82
| OST - Ostatné | [5 empty] | 1496
| O01 - Ostatné | [5 empty] | 1496
ROZPOČET
Stavba:
ZŠ Cabajská – školský pavilón, stravovací pavilón v Nitre - zateplenie
Objekt:
SO02 - SO 02 Zateplenie stravovacieho pavilónu
Časť:
023 - Hydraulické vyregulovanie vykurovacej sústavy
Miesto: | [5 empty] | Dátum:
Objednávateľ: |  |  | Mesto NITRA |  |  | Projektant:
Zhotoviteľ: |  |  | ELLIO, spol. s r.o. |  |  | Spracovateľ:
PČ | Typ | Kód | Popis | MJ | Množstvo | J.cena [EUR] | Cena celkom [EUR] | Cenová sústava |  |  | DPH | J. Nh [h] | Nh celkom [h] | J. hmotnosť [t] | Hmotnosť celkom [t] | J. suť [t] | Suť Celkom [t]
Náklady z rozpočtu | [6 empty] | 3912.27 | [5 empty] | 58.8873 |  | 0.01005 |  | 0.02965 |  | D | -1 | [7 empty] | 3912.27
| D | PSV | Práce a dodávky PSV |  |  |  | 2341.45 | [5 empty] | 54.9323 |  | 0.01005 |  | 0.02965 | 2 | D | 0 | ROZPOCET | [6 empty] | 2341.45
| D | 734 | Ústredné kúrenie - armatúry |  |  |  | 1665.11 | [5 empty] | 25.7506 |  | 0.008 |  | 0.02965 | 2 | D | 1 | ROZPOCET | [6 empty] | 1665.11
1 | K | 734200821.S | Demontáž armatúry závitovej s dvomi závitmi do G 1/2 -0,00045t | ks | 61 | 2.94 | 179.34 |  |  |  | znížená | 0.15718 | 9.588 | 9e-05 | 0.00549 | 0.00045 | 0.02745 | 16 | K | 2 | ROZPOCET | 0 | 179.34 | 0 | 0 | 0 | 2 | 179.34 | 16 | 2
2 | K | 734200822.S | Demontáž armatúry závitovej s dvomi závitmi nad 1/2 do G 1, -0,00110t | ks | 2 | 4.06 | 8.12 |  |  |  | znížená | 0.21625 | 0.4325 | 0.00012 | 0.00024 | 0.0011 | 0.0022 | 16 | K | 2 | ROZPOCET | 0 | 8.12 | 0 | 0 | 0 | 2 | 8.12 | 16 | 4
3 | K | 734209112.S | Montáž závitovej armatúry s 2 závitmi do G 1/2 | ks | 34 | 3.2 | 108.8 |  |  |  | znížená | 0.15701 | 5.3383 | 2e-05 | 0.00068 | 0 | 0 | 16 | K | 2 | ROZPOCET | 0 | 108.8 | 0 | 0 | 0 | 2 | 108.8 | 16 | 6
4 | M | V2420D0010 | Radiátorový regulačný ventil do spiatočky Honeywell Verafix-E priamy, DN10 | ks | 10 | 8.47 | 84.7 |  |  |  | znížená | 0 | 0 | 0 | 0 | 0 | 0 | 32 | M | 2 | ROZPOCET | 0 | 84.7 | 0 | 0 | 0 | 2 | 84.7 | 16 | 8
5 | M | V2420D0015 | Radiátorový regulačný ventil do spiatočky Honeywell Verafix-E priamy, DN15 | ks | 19 | 8.68 | 164.92 |  |  |  | znížená | 0 | 0 | 0 | 0 | 0 | 0 | 32 | M | 2 | ROZPOCET | 0 | 164.92 | 0 | 0 | 0 | 2 | 164.92 | 16 | 10
6 | M | V2420E0015 | Radiátorový regulačný ventil do spiatočky Honeywell Verafix-E rohový, DN15 | ks | 1 | 8.68 | 8.68 |  |  |  | znížená | 0 | 0 | 0 | 0 | 0 | 0 | 32 | M | 2 | ROZPOCET | 0 | 8.68 | 0 | 0 | 0 | 2 | 8.68 | 16 | 12
7 | K | 734209114.S | Montáž závitovej armatúry s 2 závitmi G 3/4 | ks | 1 | 3.94 | 3.94 |  |  |  | znížená | 0.19501 | 0.19501 | 2e-05 | 2e-05 | 0 | 0 | 16 | K | 2 | ROZPOCET | 0 | 3.94 | 0 | 0 | 0 | 2 | 3.94 | 16 | 14
8 | M | V2420D0020 | Radiátorový regulačný ventil do spiatočky Honeywell Verafix-E priamy, DN20 | ks | 1 | 11.19 | 11.19 |  |  |  | znížená | 0 | 0 | 0 | 0 | 0 | 0 | 32 | M | 2 | ROZPOCET | 0 | 11.19 | 0 | 0 | 0 | 2 | 11.19 | 16 | 16
9 | K | 734223110.S | Montáž ventilu závitového termostatického rohového jednoregulačného G 3/8 | ks | 10 | 3.05 | 30.5 |  |  |  | znížená | 0.15002 | 1.5002 | 2e-05 | 0.0002 | 0 | 0 | 16 | K | 2 | ROZPOCET | 0 | 30.5 | 0 | 0 | 0 | 2 | 30.5 | 16 | 18
10 | M | V2020DSX10 | Radiátorový termostatický ventil Honeywell SX priamy, DN10 | ks | 10 | 11.08 | 110.8 |  |  |  | znížená | 0 | 0 | 0 | 0 | 0 | 0 | 32 | M | 2 | ROZPOCET | 0 | 110.8 | 0 | 0 | 0 | 2 | 110.8 | 16 | 20
11 | K | 734223120.S | Montáž ventilu závitového termostatického rohového jednoregulačného G 1/2 | ks | 20 | 3.34 | 66.8 |  |  |  | znížená | 0.16502 | 3.3004 | 2e-05 | 0.0004 | 0 | 0 | 16 | K | 2 | ROZPOCET | 0 | 66.8 | 0 | 0 | 0 | 2 | 66.8 | 16 | 22
12 | M | V2020DSX15 | Radiátorový termostatický ventil Honeywell SX priamy, DN15 | ks | 19 | 11.61 | 220.59 |  |  |  | znížená | 0 | 0 | 0 | 0 | 0 | 0 | 32 | M | 2 | ROZPOCET | 0 | 220.59 | 0 | 0 | 0 | 2 | 220.59 | 16 | 24
13 | M | V2020ESX15 | Radiátorový termostatický ventil Honeywell SX rohový, DN15 | ks | 1 | 11.61 | 11.61 |  |  |  | znížená | 0 | 0 | 0 | 0 | 0 | 0 | 32 | M | 2 | ROZPOCET | 0 | 11.61 | 0 | 0 | 0 | 2 | 11.61 | 16 | 26
14 | K | 734223130.S | Montáž ventilu závitového termostatického rohového jednoregulačného G 3/4 | ks | 1 | 4.06 | 4.06 |  |  |  | znížená | 0.19503 | 0.19503 | 4e-05 | 4e-05 | 0 | 0 | 16 | K | 2 | ROZPOCET | 0 | 4.06 | 0 | 0 | 0 | 2 | 4.06 | 16 | 28
15 | M | V2020DSX20 | Radiátorový termostatický ventil Honeywell SX priamy, DN20 | ks | 1 | 17.77 | 17.77 |  |  |  | znížená | 0 | 0 | 0 | 0 | 0 | 0 | 32 | M | 2 | ROZPOCET | 0 | 17.77 | 0 | 0 | 0 | 2 | 17.77 | 16 | 30
16 | K | 734223208.S | Montáž termostatickej hlavice kvapalinovej jednoduchej | súb. | 31 | 1.76 | 54.56 |  |  |  | znížená | 0.09008 | 2.7925 | 0 | 0 | 0 | 0 | 16 | K | 2 | ROZPOCET | 0 | 54.56 | 0 | 0 | 0 | 2 | 54.56 | 16 | 32
17 | M | T3019W0 | Termostatická hlavica Honeywell Thera 6 | ks | 25 | 9.93 | 248.25 |  |  |  | znížená | 0 | 0 | 0 | 0 | 0 | 0 | 32 | M | 2 | ROZPOCET | 0 | 248.25 | 0 | 0 | 0 | 2 | 248.25 | 16 | 34
18 | M | T301920W0 | Termostatická hlavica Honeywell Thera 6 s externým snímačom teploty | ks | 5 | 34.07 | 170.35 |  |  |  | znížená | 0 | 0 | 0 | 0 | 0 | 0 | 32 | M | 2 | ROZPOCET | 0 | 170.35 | 0 | 0 | 0 | 2 | 170.35 | 16 | 36
19 | M | VA2200D001 | Ručná hlavica Honeywell | ks | 1 | 2.62 | 2.62 |  |  |  | znížená | 0 | 0 | 0 | 0 | 0 | 0 | 32 | M | 2 | ROZPOCET | 0 | 2.62 | 0 | 0 | 0 | 2 | 2.62 | 16 | 38
20 | M | TA6900A | Krúžok k zaisteniu proti krádeži | ks | 30 | 2.09 | 62.7 |  |  |  | znížená | 0 | 0 | 0 | 0 | 0 | 0 | 32 | M | 2 | ROZPOCET | 0 | 62.7 | 0 | 0 | 0 | 2 | 62.7 | 16 | 40
21 | K | 734291931.S | Oprava armatúry závitovej, závitového medzikusa priameho,rohového do G 1/2 | ks | 30 | 2.89 | 86.7 |  |  |  | znížená | 0.07702 | 2.3106 | 3e-05 | 0.0009 | 0 | 0 | 16 | K | 2 | ROZPOCET | 0 | 86.7 | 0 | 0 | 0 | 2 | 86.7 | 16 | 42
22 | K | 734291932.S | Oprava armatúry závitovej, závitového medzikusa priameho,rohového nad 1/2 do G 1 | ks | 1 | 3.3 | 3.3 |  |  |  | znížená | 0.09802 | 0.09802 | 3e-05 | 3e-05 | 0 | 0 | 16 | K | 2 | ROZPOCET | 0 | 3.3 | 0 | 0 | 0 | 2 | 3.3 | 16 | 44
23 | K | 998734203.S | Presun hmôt pre armatúry v objektoch výšky nad 6 do 24 m | % | 15.093 | 0.319 | 4.81 |  |  |  | znížená | 0 | 0 | 0 | 0 | 0 | 0 | 16 | K | 2 | ROZPOCET | 0 | 4.81 | 0 | 0 | 0 | 2 | 4.81 | 16 | 46
| D | 735 | Ústredné kúrenie - vykurovacie telesá |  |  |  | 676.34 | [5 empty] | 29.1817 |  | 0.00205 |  | 0 | 2 | D | 1 | ROZPOCET | [6 empty] | 676.34
24 | K | 735000911.S | Vyregulovanie dvojregulačného ventilu a kohútika s ručným ovládaním | ks | 1 | 2.61 | 2.61 |  |  |  | znížená | 0.127 | 0.127 | 0 | 0 | 0 | 0 | 16 | K | 2 | ROZPOCET | 0 | 2.61 | 0 | 0 | 0 | 2 | 2.61 | 16 | 48
25 | K | 735000912.S | Vyregulovanie dvojregulačného ventilu s termostatickým ovládaním | ks | 33 | 5.23 | 172.59 |  |  |  | znížená | 0.254 | 8.382 | 0 | 0 | 0 | 0 | 16 | K | 2 | ROZPOCET | 0 | 172.59 | 0 | 0 | 0 | 2 | 172.59 | 16 | 50
26 | K | 735110912.S | Oprava vykurovacieho telesa článkového liatinového, rozpojenie vykurovacieho telesa teplovodného | ks | 33 | 3.88 | 128.04 |  |  |  | znížená | 0.21403 | 7.063 | 6e-05 | 0.00198 | 0 | 0 | 16 | K | 2 | ROZPOCET | 0 | 128.04 | 0 | 0 | 0 | 2 | 128.04 | 16 | 52
27 | K | 735153300.S | Príplatok k cene za odvzdušňovací ventil telies panelových oceľových s príplatkom 8 % | ks | 1 | 2.17 | 2.17 |  |  |  | znížená | 0.05803 | 0.05803 | 5e-05 | 5e-05 | 0 | 0 | 16 | K | 2 | ROZPOCET | 0 | 2.17 | 0 | 0 | 0 | 2 | 2.17 | 16 | 54
28 | K | 735154142.S | Montáž vykurovacieho telesa panelového dvojradového výšky 600 mm/ dĺžky 1000-1200 mm | ks | 1 | 11.53 | 11.53 |  |  |  | znížená | 0.58267 | 0.58267 | 2e-05 | 2e-05 | 0 | 0 | 16 | K | 2 | ROZPOCET | 0 | 11.53 | 0 | 0 | 0 | 2 | 11.53 | 16 | 56
29 | M | K00226010009016011 | Oceľové panelové radiátory KORAD 22K 600x1000, s bočným pripojením, s 2 panelmi a 2 konvektormi | ks | 1 | 126.57 | 126.57 |  |  |  | znížená | 0 | 0 | 0 | 0 | 0 | 0 | 32 | M | 2 | ROZPOCET | 0 | 126.57 | 0 | 0 | 0 | 2 | 126.57 | 16 | 58
30 | K | 735158120.S | Vykurovacie telesá panelové dvojradové, tlaková skúška telesa vodou | ks | 1 | 9.6 | 9.6 |  |  |  | znížená | 0.489 | 0.489 | 0 | 0 | 0 | 0 | 16 | K | 2 | ROZPOCET | 0 | 9.6 | 0 | 0 | 0 | 2 | 9.6 | 16 | 60
31 | K | 735191910.S | Napustenie vody do vykurovacieho systému vrátane potrubia o v. pl. vykurovacích telies | m2 | 160 | 0.5 | 80 |  |  |  | znížená | 0.029 | 4.64 | 0 | 0 | 0 | 0 | 16 | K | 2 | ROZPOCET | 0 | 80 | 0 | 0 | 0 | 2 | 80 | 16 | 62
32 | K | 735494811.S | Vypúšťanie vody z vykurovacích sústav o v. pl. vykurovacích telies | m2 | 160 | 0.83 | 132.8 |  |  |  | znížená | 0.049 | 7.84 | 0 | 0 | 0 | 0 | 16 | K | 2 | ROZPOCET | 0 | 132.8 | 0 | 0 | 0 | 2 | 132.8 | 16 | 64
33 | K | 998735202.S | Presun hmôt pre vykurovacie telesá v objektoch výšky nad 6 do 12 m | % | 6.039 | 1.727 | 10.43 |  |  |  | znížená | 0 | 0 | 0 | 0 | 0 | 0 | 16 | K | 2 | ROZPOCET | 0 | 10.43 | 0 | 0 | 0 | 2 | 10.43 | 16 | 66
| D | M | Práce a dodávky M |  |  |  | 74.82 | [5 empty] | 3.955 |  | 0 |  | 0 | 3 | D | 0 | ROZPOCET | [6 empty] | 74.82
| D | 23-M | Montáže potrubia |  |  |  | 74.82 | [5 empty] | 3.955 |  | 0 |  | 0 | 3 | D | 1 | ROZPOCET | [6 empty] | 74.82
34 | K | 230040023.S | Zhotovenie vonkajšieho závitu G 3/8" | ks | 10 | 2.21 | 22.1 |  |  |  | znížená | 0.117 | 1.17 | 0 | 0 | 0 | 0 | 64 | K | 2 | ROZPOCET | 0 | 22.1 | 0 | 0 | 0 | 2 | 22.1 | 64 | 68
35 | K | 230040024.S | Zhotovenie vonkajšieho závitu G 1/2" | ks | 20 | 2.48 | 49.6 |  |  |  | znížená | 0.131 | 2.62 | 0 | 0 | 0 | 0 | 64 | K | 2 | ROZPOCET | 0 | 49.6 | 0 | 0 | 0 | 2 | 49.6 | 64 | 70
36 | K | 230040025.S | Zhotovenie vonkajšieho závitu G 3/4" | ks | 1 | 3.12 | 3.12 |  |  |  | znížená | 0.165 | 0.165 | 0 | 0 | 0 | 0 | 64 | K | 2 | ROZPOCET | 0 | 3.12 | 0 | 0 | 0 | 2 | 3.12 | 64 | 72
| D | OST | Ostatné |  |  |  | 1496 | [5 empty] | 0 |  | 0 |  | 0 | 4 | D | 0 | ROZPOCET | [6 empty] | 1496
| D | O01 | Ostatné |  |  |  | 1496 | [5 empty] | 0 |  | 0 |  | 0 | 1 | D | 1 | ROZPOCET | [6 empty] | 1496
37 | K | HZS-001 | Hydraulické vyregulovanie vykurovacej sústavy s vystavením protokolu | sub | 1 | 308 | 308 |  |  |  | znížená | 0 | 0 | 0 | 0 | 0 | 0 | 4 | K | 2 | ROZPOCET | 0 | 308 | 0 | 0 | 0 | 2 | 308 | 4 | 74
38 | K | HZS-008 | Vykurovacia skúška | hod | 72 | 16.5 | 1188 |  |  |  | znížená | 0 | 0 | 0 | 0 | 0 | 0 | 4 | K | 2 | ROZPOCET | 0 | 1188 | 0 | 0 | 0 | 2 | 1188 | 4 | 76

## 024 - Vzduchotechnika
[9 empty] | >> skryté stĺpce << | [9 empty] | {893f7657-46c3-4c1d-a1cd-a4269cd575c7}
0
| KRYCÍ LIST ROZPOČTU | [8 empty] | v --- nižšie sa nachádzajú doplnkové a pomocné údaje k zostavám --- v | [8 empty] | False
Stavba:
ZŠ Cabajská – školský pavilón, stravovací pavilón v Nitre - zateplenie
Objekt:
SO02 - SO 02 Zateplenie stravovacieho pavilónu
Časť:
024 - Vzduchotechnika
| JKSO: |  |  |  |  | KS:
| Miesto: |  |  |  |  | Dátum:
| Objednávateľ: |  |  |  |  | IČO: | 00308307
|  | Mesto NITRA |  |  |  | IČ DPH: | SK2021102853
| Zhotoviteľ: |  |  |  |  | IČO: | 36530328
|  | ELLIO, spol. s r.o. |  |  |  | IČ DPH: | SK2020151804
| Projektant: |  |  |  |  | IČO:
IČ DPH:
| Spracovateľ: |  |  |  |  | IČO:
IČ DPH:
Poznámka:
| Cena bez DPH | [5 empty] | 23951.46
|  |  | Základ dane |  |  | Sadzba dane | Výška dane
| DPH | základná | 0 |  |  | 20% | 0
|  | znížená | 23951.46 |  |  | 20% | 4790.29
|  | zákl. prenesená | 0 |  |  | 20% | 0
|  | zníž. prenesená | 0 |  |  | 20% | 0
|  | nulová | 0 |  |  | 0% | 0
| Cena s DPH |  |  | v | EUR |  | 28741.75
| Projektant |  |  | Spracovateľ
| Dátum a podpis: |  | Pečiatka | Dátum a podpis: |  |  | Pečiatka
| Objednávateľ |  |  | Zhotoviteľ
| Dátum a podpis: |  | Pečiatka | Dátum a podpis: |  |  | Pečiatka
REKAPITULÁCIA ROZPOČTU
Stavba:
ZŠ Cabajská – školský pavilón, stravovací pavilón v Nitre - zateplenie
Objekt:
SO02 - SO 02 Zateplenie stravovacieho pavilónu
Časť:
024 - Vzduchotechnika
Miesto: | [5 empty] | Dátum:
Objednávateľ: |  |  | Mesto NITRA |  |  | Projektant:
Zhotoviteľ: |  |  | ELLIO, spol. s r.o. |  |  | Spracovateľ:
Kód dielu - Popis | [6 empty] | Cena celkom [EUR]
Náklady z rozpočtu | [6 empty] | 23951.46 | [12 empty] | -1
| PSV - Práce a dodávky PSV | [5 empty] | 23951.46
| D2 - Zariadenie č.1 | [5 empty] | 23951.46
ROZPOČET
Stavba:
ZŠ Cabajská – školský pavilón, stravovací pavilón v Nitre - zateplenie
Objekt:
SO02 - SO 02 Zateplenie stravovacieho pavilónu
Časť:
024 - Vzduchotechnika
Miesto: | [5 empty] | Dátum:
Objednávateľ: |  |  | Mesto NITRA |  |  | Projektant:
Zhotoviteľ: |  |  | ELLIO, spol. s r.o. |  |  | Spracovateľ:
PČ | Typ | Kód | Popis | MJ | Množstvo | J.cena [EUR] | Cena celkom [EUR] | Cenová sústava |  |  | DPH | J. Nh [h] | Nh celkom [h] | J. hmotnosť [t] | Hmotnosť celkom [t] | J. suť [t] | Suť Celkom [t]
Náklady z rozpočtu | [6 empty] | 23951.46 | [5 empty] | 0 |  | 0 |  | 0 |  | D | -1 | [7 empty] | 23951.46
| D | PSV | Práce a dodávky PSV |  |  |  | 23951.46 | [5 empty] | 0 |  | 0 |  | 0 | 2 | D | 0 | ROZPOCET | [6 empty] | 23951.46
| D | D2 | Zariadenie č.1 |  |  |  | 23951.46 | [5 empty] | 0 |  | 0 |  | 0 | 1 | D | 1 | ROZPOCET | [6 empty] | 23951.46
1 | K | Pol1 | Rekuperačná jednotka | kpl | 1 | 2751.36 | 2751.36 |  |  |  | znížená | 0 | 0 | 0 | 0 | 0 | 0 | 4 | K | 2 | ROZPOCET | 0 | 2751.36 | 0 | 0 | 0 | 2 | 2751.36 | 4 | 2
2 | M | Pol2 | Rekuperačná jednotka | kpl | 1 | 11005.43 | 11005.43 |  |  |  | znížená | 0 | 0 | 0 | 0 | 0 | 0 | 8 | M | 2 | ROZPOCET | 0 | 11005.43 | 0 | 0 | 0 | 2 | 11005.43 | 4 | 4
3 | K | Pol3 | Izolačné gumy pod nosným rámom VZT jednotky | kpl | 1 | 16.2 | 16.2 |  |  |  | znížená | 0 | 0 | 0 | 0 | 0 | 0 | 4 | K | 2 | ROZPOCET | 0 | 16.2 | 0 | 0 | 0 | 2 | 16.2 | 4 | 6
4 | M | Pol4 | Izolačné gumy pod nosným rámom VZT jednotky | kpl | 1 | 64.8 | 64.8 |  |  |  | znížená | 0 | 0 | 0 | 0 | 0 | 0 | 8 | M | 2 | ROZPOCET | 0 | 64.8 | 0 | 0 | 0 | 2 | 64.8 | 4 | 8
5 | K | Pol5 | odvod kondenzátu dopojiť na prípravu od ZTI cez protizápachový uzáver | kpl | 1 | 14.92 | 14.92 |  |  |  | znížená | 0 | 0 | 0 | 0 | 0 | 0 | 4 | K | 2 | ROZPOCET | 0 | 14.92 | 0 | 0 | 0 | 2 | 14.92 | 4 | 10
6 | M | Pol6 | odvod kondenzátu dopojiť na prípravu od ZTI cez protizápachový uzáver | kpl | 1 | 59.69 | 59.69 |  |  |  | znížená | 0 | 0 | 0 | 0 | 0 | 0 | 8 | M | 2 | ROZPOCET | 0 | 59.69 | 0 | 0 | 0 | 2 | 59.69 | 4 | 12
7 | K | Pol7 | Systém MaR | kpl | 1 | 317.9 | 317.9 |  |  |  | znížená | 0 | 0 | 0 | 0 | 0 | 0 | 4 | K | 2 | ROZPOCET | 0 | 317.9 | 0 | 0 | 0 | 2 | 317.9 | 4 | 14
8 | M | Pol8 | Systém MaR | kpl | 1 | 284.1 | 284.1 |  |  |  | znížená | 0 | 0 | 0 | 0 | 0 | 0 | 8 | M | 2 | ROZPOCET | 0 | 284.1 | 0 | 0 | 0 | 2 | 284.1 | 4 | 16
9 | K | Pol9 | Prekáblovanie vzdialeného ovládača | bm | 30 | 1.34 | 40.2 |  |  |  | znížená | 0 | 0 | 0 | 0 | 0 | 0 | 4 | K | 2 | ROZPOCET | 0 | 40.2 | 0 | 0 | 0 | 2 | 40.2 | 4 | 18
10 | M | Pol10 | Prekáblovanie vzdialeného ovládača | bm | 30 | 3.58 | 107.4 |  |  |  | znížená | 0 | 0 | 0 | 0 | 0 | 0 | 8 | M | 2 | ROZPOCET | 0 | 107.4 | 0 | 0 | 0 | 2 | 107.4 | 4 | 20
11 | K | Pol11 | Protidažďová žalúzia PZ-ZN-710x400-S | kpl | 2 | 15.05 | 30.1 |  |  |  | znížená | 0 | 0 | 0 | 0 | 0 | 0 | 4 | K | 2 | ROZPOCET | 0 | 30.1 | 0 | 0 | 0 | 2 | 30.1 | 4 | 22
12 | M | Pol12 | Protidažďová žalúzia PZ-ZN-710x400-S | kpl | 2 | 60.19 | 120.38 |  |  |  | znížená | 0 | 0 | 0 | 0 | 0 | 0 | 8 | M | 2 | ROZPOCET | 0 | 120.38 | 0 | 0 | 0 | 2 | 120.38 | 4 | 24
13 | K | Pol13 | Tlmič hluku THP-10-600x400-1000-3 | kpl | 1 | 33.37 | 33.37 |  |  |  | znížená | 0 | 0 | 0 | 0 | 0 | 0 | 4 | K | 2 | ROZPOCET | 0 | 33.37 | 0 | 0 | 0 | 2 | 33.37 | 4 | 26
14 | M | Pol14 | Tlmič hluku THP-10-600x400-1000-3 | kpl | 1 | 133.51 | 133.51 |  |  |  | znížená | 0 | 0 | 0 | 0 | 0 | 0 | 8 | M | 2 | ROZPOCET | 0 | 133.51 | 0 | 0 | 0 | 2 | 133.51 | 4 | 28
15 | K | Pol15 | Tlmič hluku THP-10-600x400-3000-3 | kpl | 1 | 43.52 | 43.52 |  |  |  | znížená | 0 | 0 | 0 | 0 | 0 | 0 | 4 | K | 2 | ROZPOCET | 0 | 43.52 | 0 | 0 | 0 | 2 | 43.52 | 4 | 30
16 | M | Pol16 | Tlmič hluku THP-10-600x400-3000-3 | kpl | 1 | 174.06 | 174.06 |  |  |  | znížená | 0 | 0 | 0 | 0 | 0 | 0 | 8 | M | 2 | ROZPOCET | 0 | 174.06 | 0 | 0 | 0 | 2 | 174.06 | 4 | 32
17 | K | Pol17 | Tlmič hluku THP-10-600x400-2500-3 | kpl | 1 | 38.26 | 38.26 |  |  |  | znížená | 0 | 0 | 0 | 0 | 0 | 0 | 4 | K | 2 | ROZPOCET | 0 | 38.26 | 0 | 0 | 0 | 2 | 38.26 | 4 | 34
18 | M | Pol18 | Tlmič hluku THP-10-600x400-2500-3 | kpl | 1 | 153.02 | 153.02 |  |  |  | znížená | 0 | 0 | 0 | 0 | 0 | 0 | 8 | M | 2 | ROZPOCET | 0 | 153.02 | 0 | 0 | 0 | 2 | 153.02 | 4 | 36
19 | K | Pol19 | Prívodná výustka NOVA-C-2-825x125-R2 | kpl | 5 | 13.39 | 66.95 |  |  |  | znížená | 0 | 0 | 0 | 0 | 0 | 0 | 4 | K | 2 | ROZPOCET | 0 | 66.95 | 0 | 0 | 0 | 2 | 66.95 | 4 | 38
20 | M | Pol20 | Prívodná výustka NOVA-C-2-825x125-R2 | kpl | 5 | 53.57 | 267.85 |  |  |  | znížená | 0 | 0 | 0 | 0 | 0 | 0 | 8 | M | 2 | ROZPOCET | 0 | 267.85 | 0 | 0 | 0 | 2 | 267.85 | 4 | 40
21 | K | Pol21 | Odvodná výustka NOVA-C-1-825x125-R1 | kpl | 5 | 11.32 | 56.6 |  |  |  | znížená | 0 | 0 | 0 | 0 | 0 | 0 | 4 | K | 2 | ROZPOCET | 0 | 56.6 | 0 | 0 | 0 | 2 | 56.6 | 4 | 42
22 | M | Pol22 | Odvodná výustka NOVA-C-1-825x125-R1 | kpl | 5 | 45.29 | 226.45 |  |  |  | znížená | 0 | 0 | 0 | 0 | 0 | 0 | 8 | M | 2 | ROZPOCET | 0 | 226.45 | 0 | 0 | 0 | 2 | 226.45 | 4 | 44
23 | K | Pol23 | Do obvodu 2400mm (100% tv.) | bm | 25 | 23.56 | 589 |  |  |  | znížená | 0 | 0 | 0 | 0 | 0 | 0 | 4 | K | 2 | ROZPOCET | 0 | 589 | 0 | 0 | 0 | 2 | 589 | 4 | 46
24 | M | Pol24 | Do obvodu 2400mm (100% tv.) | bm | 25 | 94.25 | 2356.25 |  |  |  | znížená | 0 | 0 | 0 | 0 | 0 | 0 | 8 | M | 2 | ROZPOCET | 0 | 2356.25 | 0 | 0 | 0 | 2 | 2356.25 | 4 | 48
25 | K | Pol25 | 400 (40% tv.) | bm | 48 | 6.73 | 323.04 |  |  |  | znížená | 0 | 0 | 0 | 0 | 0 | 0 | 4 | K | 2 | ROZPOCET | 0 | 323.04 | 0 | 0 | 0 | 2 | 323.04 | 4 | 50
26 | M | Pol26 | 400 (40% tv.) | bm | 48 | 26.94 | 1293.12 |  |  |  | znížená | 0 | 0 | 0 | 0 | 0 | 0 | 8 | M | 2 | ROZPOCET | 0 | 1293.12 | 0 | 0 | 0 | 2 | 1293.12 | 4 | 52
27 | K | Pol27 | Tepelná izolácia vnútorných rozvodov hr.20mm, samolep AL, sanie čerstvého vzduchu | m2 | 25 | 2.89 | 72.25 |  |  |  | znížená | 0 | 0 | 0 | 0 | 0 | 0 | 4 | K | 2 | ROZPOCET | 0 | 72.25 | 0 | 0 | 0 | 2 | 72.25 | 4 | 54
28 | M | Pol28 | Tepelná izolácia vnútorných rozvodov hr.20mm, samolep AL, sanie čerstvého vzduchu | m2 | 25 | 11.55 | 288.75 |  |  |  | znížená | 0 | 0 | 0 | 0 | 0 | 0 | 8 | M | 2 | ROZPOCET | 0 | 288.75 | 0 | 0 | 0 | 2 | 288.75 | 4 | 56
29 | K | Pol29 | Realizačná dokumentácia | kpl | 1 | 1298 | 1298 |  |  |  | znížená | 0 | 0 | 0 | 0 | 0 | 0 | 4 | K | 2 | ROZPOCET | 0 | 1298 | 0 | 0 | 0 | 2 | 1298 | 4 | 58
30 | K | Pol30 | Montážny spojovací a tesniaci materiál | kpl | 1 | 125.4 | 125.4 |  |  |  | znížená | 0 | 0 | 0 | 0 | 0 | 0 | 4 | K | 2 | ROZPOCET | 0 | 125.4 | 0 | 0 | 0 | 2 | 125.4 | 4 | 60
31 | M | Pol31 | Montážny spojovací a tesniaci materiál | kpl | 1 | 566.68 | 566.68 |  |  |  | znížená | 0 | 0 | 0 | 0 | 0 | 0 | 8 | M | 2 | ROZPOCET | 0 | 566.68 | 0 | 0 | 0 | 2 | 566.68 | 4 | 62
32 | K | Pol32 | Skúšky a zaregulovanie | kpl | 1 | 220 | 220 |  |  |  | znížená | 0 | 0 | 0 | 0 | 0 | 0 | 4 | K | 2 | ROZPOCET | 0 | 220 | 0 | 0 | 0 | 2 | 220 | 4 | 64
33 | M | Pol33 | Skúšky a zaregulovanie | kpl | 1 | 275 | 275 |  |  |  | znížená | 0 | 0 | 0 | 0 | 0 | 0 | 8 | M | 2 | ROZPOCET | 0 | 275 | 0 | 0 | 0 | 2 | 275 | 4 | 66
34 | K | Pol34 | Dopravné náklady | kpl | 1 | 537.9 | 537.9 |  |  |  | znížená | 0 | 0 | 0 | 0 | 0 | 0 | 4 | K | 2 | ROZPOCET | 0 | 537.9 | 0 | 0 | 0 | 2 | 537.9 | 4 | 68