## 2021-00601-VOFIN - Krycí list r
KRYCÍ LIST ROZPOČTU
| Názov stavby |  |  | ZŠ-Nitra Cabajska - školský pavilón,stravovací pavilón | [9 empty] | JKSO
EČO
Miesto
[14 empty] | IČO |  | IČ DPH
| Objednávateľ |  |  | Mesto Nitra Štefániková trieda 60
Projektant
| Zhotoviteľ |  |  | Thermal+ s. r.o. | [9 empty] | 47572949 |  | SK2023986756
| Spracoval |  |  | Ladislav Lacko
|  |  |  | Rozpočet číslo |  | Dňa |  |  | Položiek |  |  |  |  | CPV
[6 empty] | 20. 10. 2021 | [7 empty] | CPA
Merné a účelové jednotky
Počet |  |  |  | Náklady / 1 m.j. | Počet |  |  | Náklady / 1 m.j. |  | Počet |  |  |  |  | Náklady / 1 m.j.
|  |  |  | Rozpočtové náklady v |  |  | EUR
A |  | Základné rozp. náklady |  |  | B |  | Doplnkové náklady |  |  | C |  | Vedľajšie rozpočtové náklady
1 | HSV |  | Dodávky | 153905.65 | 8 | Práce nadčas |  |  |  | 13 | GZS |  |  |  |  | 0
2 |  |  | Montáž | 121807.75 | 9 | Bez pevnej podl. |  |  |  | 14 | Projektové práce |  |  |  |  | 0
3 | PSV |  | Dodávky | 160648.91 | 10 | Kultúrna pamiatka |  |  |  | 15 | Sťažené podmienky |  |  |  |  | 0
4 |  |  | Montáž | 65992.17 | 11 |  |  |  |  | 16 | Vplyv prostredia |  |  |  |  | 0
5 | "M" |  | Dodávky | 4207.05 | [5 empty] | 17 | Iné VRN |  |  |  |  | 0
6 |  |  | Montáž | 73123.11 | [5 empty] | 18 | VRN z rozpočtu |  |  |  |  | 1732.4
7 | ZRN (r. 1-6) |  |  | 579684.64 | 12 | DN (r. 8-11) |  |  |  | 19 | VRN (r. 13-18) |  |  |  |  | 1732.4
20 | HZS |  |  | 5249.4 | 21 | Kompl. činnosť |  | 0 |  | 22 | Ostatné náklady |  |  |  |  | 0
Projektant | [9 empty] | D |  | Celkové náklady
[10 empty] | 23 | Súčet 7, 12, 19-22 |  |  |  |  | 586666.44
Dátum a podpis |  |  |  |  | Pečiatka |  |  |  |  | 24 | DPH | 20 | % z | 586666.44 |  | 117333.29
Objednávateľ | [9 empty] | 25 | Cena s DPH (r. 23-24) |  |  |  |  | 703999.73
Dátum a podpis |  |  |  |  | Pečiatka |  |  |  |  | E |  | Prípočty a odpočty
Zhotoviteľ | [9 empty] | 26 | Dodávky objednávateľa |  |  |  |  | 0
[10 empty] | 27 | Kĺzavá doložka |  |  |  |  | 0
Dátum a podpis |  |  |  |  | Pečiatka |  |  |  |  | 28 | Zvýhodnenie |  |  |  |  | 0

## 2021-00601-VOFIN - Rekapituláci
Rekapitulácia objektov stavby
Stavba: | ZŠ-Nitra Cabajska - školský pavilón,stravovací pavilón
Objednávateľ: | Mesto Nitra Štefániková trieda 60
Zhotoviteľ: | Thermal+ s. r.o. |  |  |  |  | Spracoval: | Ladislav Lacko
Miesto: | [5 empty] | Dátum: | 20. 10. 2021
Kód | Zákazka | Cena bez DPH | DPH | Cena s DPH | Ostatné | ZRN | HZS | VRN | KČ
2021-00601-VOFIN | ZŠ-Nitra Cabajska - školský pavilón,stravovací pavilón | 586666.44 | 117333.29 | 703999.73 | 0 | 579684.64 | 5249.4 | 1732.4 | 0
SO01 | Zateplenie školského pavilónu | 328070.77 | 65614.15 | 393684.92 | 0 | 325781.57 | 2289.2 | 0 | 0
ZFS01 | Zateplenie fasády a strechy ) | 316370.1 | 63274.02 | 379644.12 | 0 | 316370.1 | 0 | 0 | 0
BLS01 | Bleskozvod | 4641.87 | 928.37 | 5570.24 | 0 | 4641.87 | 0 | 0 | 0
VR01 | Hydraulické vyregulovanie vykurovacej sústavy | 7058.8 | 1411.76 | 8470.56 | 0 | 4769.6 | 2289.2 | 0 | 0
SO02 | Zateplenie stravovacieho pavilónu | 258595.67 | 51719.13 | 310314.8 | 0 | 253903.07 | 2960.2 | 1732.4 | 0
ZFJ02 | Zateplenie fasády a strechy | 221280.82 | 44256.16 | 265536.98 | 0 | 221280.82 | 0 | 0 | 0
BLS02 | Bleskozvod | 4536.93 | 907.39 | 5444.32 | 0 | 4536.93 | 0 | 0 | 0
VR02 | Hydraulické vyregulovanie vykúrovacej sústavy | 5194.53 | 1038.91 | 6233.44 | 0 | 2905.33 | 2289.2 | 0 | 0
VZT01 | Vzduchotechnika | 27583.39 | 5516.68 | 33100.07 | 0 | 25179.99 | 671 | 1732.4 | 0
| Celkom | 586666.44 | 117333.29 | 703999.73 | 0 | 579684.64 | 5249.4 | 1732.4 | 0

## SO01 - Krycí list rozpočtu
KRYCÍ LIST ROZPOČTU
| Názov stavby |  |  | ZŠ-Nitra Cabajska - školský pavilón,stravovací pavilón | [8 empty] | JKSO
| Názov objektu |  |  | Zateplenie školského pavilónu | [8 empty] | EČO
Miesto
[13 empty] | IČO | DIČ
| Objednávateľ |  |  | Mesto Nitra Štefániková trieda 60
Projektant
| Zhotoviteľ |  |  | Thermal+ s. r.o. | [8 empty] | 47572949 | SK2023986756
| Spracoval |  |  | Ladislav Lacko
|  |  |  | Rozpočet číslo |  | Dňa | [6 empty] | CPV
[6 empty] | 20.10.2021 | [6 empty] | CPA
Merné a účelové jednotky
Počet |  |  |  | Náklady / 1 m.j. | Počet |  |  | Náklady / 1 m.j. | Počet |  |  |  |  | Náklady / 1 m.j.
|  |  | 0 | 0 |  |  | 0 | 0 |  |  |  |  | 0 |  | 0
|  |  |  | Rozpočtové náklady v |  |  |  | EUR
A |  | Základné rozp. náklady |  |  | B |  | Doplnkové náklady |  | C |  | Vedľajšie rozpočtové náklady
1 | HSV |  | Dodávky | 84311.23 | 8 | Práca nadčas |  | 0 | 13 | GZS |  |  |  |  | 0
2 |  |  | Montáž | 62823.36 | 9 | Bez pevnej podl. |  | 0 | 14 | Projektové práce |  |  |  |  | 0
3 | PSV |  | Dodávky | 83409.49 | 10 | Kultúrna pamiatka |  | 0 | 15 | Sťažené podmienky |  |  |  |  | 0
4 |  |  | Montáž | 36174.79 | 11 |  |  | 0 | 16 | Vplyv prostredia |  |  |  |  | 0
5 | "M" |  | Dodávky | 2013.38 |  |  |  |  | 17 | Iné VRN |  |  |  |  | 0
6 |  |  | Montáž | 57049.32 |  |  |  |  | 18 | VRN z rozpočtu |  |  |  |  | 0
7 | ZRN (r. 1-6) |  |  | 325781.57 | 12 | DN (r. 8-11) |  |  | 19 | VRN (r. 13-18) |  |  |  |  | 0
20 | HZS |  |  | 2289.2 | 21 | Kompl. činnosť |  | 0 | 22 | Ostatné náklady |  |  |  |  | 0
Projektant | [8 empty] | D |  | Celkové náklady
[9 empty] | 23 | Súčet 7, 12, 19-22 |  |  |  |  | 328070.77
Dátum a podpis |  |  |  |  | Pečiatka |  |  |  | 24 | DPH | 20 | % z | 328070.77 |  | 65614.15
Objednávateľ | [8 empty] | 25 | Cena s DPH (r. 23-25) |  |  |  |  | 393684.92
Dátum a podpis |  |  |  |  | Pečiatka |  |  |  | E |  | Prípočty a odpočty
Zhotoviteľ | [8 empty] | 26 | Dodávky zadávateľa |  |  |  |  | 0
[9 empty] | 27 | Kĺzavá doložka |  |  |  |  | 0
Dátum a podpis |  |  |  |  | Pečiatka |  |  |  | 28 | Zvýhodnenie + - |  |  |  |  | 0

## ZFS01 - Krycí list rozpočtu
KRYCÍ LIST ROZPOČTU
| Názov stavby |  |  | ZŠ-Nitra Cabajska - školský pavilón,stravovací pavilón | [8 empty] | JKSO
| Názov objektu |  |  | Zateplenie školského pavilónu | [8 empty] | EČO
| Názov časti |  |  | Zateplenie fasády a strechy ) | [8 empty] | Miesto
[13 empty] | IČO | DIČ
| Objednávateľ |  |  | Mesto Nitra Štefániková trieda 60
Projektant
| Zhotoviteľ |  |  | Thermal+ s. r.o. | [8 empty] | 47572949 | SK2023986756
| Spracoval |  |  | Ladislav Lacko
|  |  |  | Rozpočet číslo |  | Dňa | [6 empty] | CPV
[6 empty] | 20.10.2021 | [6 empty] | CPA
Merné a účelové jednotky
Počet |  |  |  | Náklady / 1 m.j. | Počet |  |  | Náklady / 1 m.j. | Počet |  |  |  |  | Náklady / 1 m.j.
|  |  | 0 | 0 |  |  | 0 | 0 |  |  |  |  | 0 |  | 0
|  |  |  | Rozpočtové náklady v |  |  |  | EUR
A |  | Základné rozp. náklady |  |  | B |  | Doplnkové náklady |  | C |  | Vedľajšie rozpočtové náklady
1 | HSV |  | Dodávky | 84311.23 | 8 | Práca nadčas |  | 0 | 13 | GZS |  |  |  |  | 0
2 |  |  | Montáž | 62411.1 | 9 | Bez pevnej podl. |  | 0 | 14 | Projektové práce |  |  |  |  | 0
3 | PSV |  | Dodávky | 80153.26 | 10 | Kultúrna pamiatka |  | 0 | 15 | Sťažené podmienky |  |  |  |  | 0
4 |  |  | Montáž | 34762.01 | 11 |  |  | 0 | 16 | Vplyv prostredia |  |  |  |  | 0
5 | "M" |  | Dodávky | 371.18 |  |  |  |  | 17 | Iné VRN |  |  |  |  | 0
6 |  |  | Montáž | 54361.32 |  |  |  |  | 18 | VRN z rozpočtu |  |  |  |  | 0
7 | ZRN (r. 1-6) |  |  | 316370.1 | 12 | DN (r. 8-11) |  |  | 19 | VRN (r. 13-18) |  |  |  |  | 0
20 | HZS |  |  | 0 | 21 | Kompl. činnosť |  | 0 | 22 | Ostatné náklady |  |  |  |  | 0
Projektant | [8 empty] | D |  | Celkové náklady
[9 empty] | 23 | Súčet 7, 12, 19-22 |  |  |  |  | 316370.1
Dátum a podpis |  |  |  |  | Pečiatka |  |  |  | 24 | DPH | 20 | % z | 316370.1 |  | 63274.02
Objednávateľ | [8 empty] | 25 | Cena s DPH (r. 23-25) |  |  |  |  | 379644.12
Dátum a podpis |  |  |  |  | Pečiatka |  |  |  | E |  | Prípočty a odpočty
Zhotoviteľ | [8 empty] | 26 | Dodávky zadávateľa |  |  |  |  | 0
[9 empty] | 27 | Kĺzavá doložka |  |  |  |  | 0
Dátum a podpis |  |  |  |  | Pečiatka |  |  |  | 28 | Zvýhodnenie + - |  |  |  |  | 0

## ZFS01 - Rozpočet
ROZPOČET
Stavba: ZŠ-Nitra Cabajska - školský pavilón,stravovací pavilón
Objekt: Zateplenie školského pavilónu
Časť: |  | Zateplenie fasády a strechy )
Objednávateľ: Mesto Nitra Štefániková trieda 60
Zhotoviteľ: Thermal+ s. r.o. |  |  |  | Spracoval: Ladislav Lacko
Miesto: |  |  |  | Dátum: 20. 10. 2021
Č. | Kód položky | Popis | MJ | Množstvo celkom | Cena jednotková | Cena celkom | Hmotnosť celkom
1 | 2 | 3 | 4 | 5 | 6 | 7 | 8
| HSV | Práce a dodávky HSV |  |  |  | 202130.67 | 213.7087
| 1 | Zemné práce |  |  |  | 2260.27 | 0
1 | 113106121.S | Rozoberanie dlažby, z betónových alebo kamenin. dlaždíc, dosiek alebo tvaroviek, -0,13800t | m2 | 4.8 | 1.23 | 5.9 | 0
2 | 132211101.S | Hĺbenie rýh šírky do 600 mm v hornine tr.3 súdržných - ručným náradím | m3 | 37.86 | 52.77 | 1997.87 | 0
3 | 132211119.S | Príplatok za lepivosť pri hĺbení rýh š do 600 mm ručným náradím v hornine tr. 3 | m3 | 12.49 | 10.55 | 131.77 | 0
4 | 133201101.S | Výkop šachty zapaženej, hornina 3 do 100 m3 | m3 | 1.34 | 52.57 | 70.44 | 0
5 | 133201109.S | Príplatok k cenám za lepivosť pri hĺbení šachiet zapažených i nezapažených v hornine 3 | m3 | 0.44 | 7.27 | 3.2 | 0
6 | 174101001.S | Zásyp sypaninou so zhutnením jám, šachiet, rýh, zárezov alebo okolo objektov do 100 m3 | m3 | 16.22 | 3.15 | 51.09 | 0
| 2 | Zakladanie |  |  |  | 176.99 | 3.3579
7 | 275313711.S | Betón základových pätiek, prostý tr. C 25/30 | m3 | 1.39 | 127.33 | 176.99 | 3.3579
| 5 | Komunikácie |  |  |  | 345.44 | 20.524
8 | 564251111.S | Podklad alebo podsyp zo štrkopiesku s rozprestretím, vlhčením a zhutnením, po zhutnení hr. 150 mm | m2 | 67.6 | 5.11 | 345.44 | 20.524
| 6 | Úpravy povrchov, podlahy, osadenie |  |  |  | 119048.65 | 85.2741
9 | 620991121.S | Zakrývanie výplní vonkajších otvorov s rámami a zárubňami, zábradlí, oplechovania, atď. zhotovené z lešenia akýmkoľvek spôsobom | m2 | 253.22 | 1.77 | 448.2 | 0.048709
10 | 621460124.S | Príprava vonkajšieho podkladu podhľadov penetráciou pod omietky a nátery | m2 | 9.69 | 4.01 | 38.86 | 0.0021802
11 | 621461053.S | Vonkajšia omietka podhľadov pastovitá silikónová roztieraná, hr. 2 mm | m2 | 9.69 | 17.05 | 165.21 | 0.033043
12 | 622460114.S | Príprava vonkajšieho podkladu stien na hladké nenasiakavé podklady adhéznym mostíkom | m2 | 6 | 2.07 | 12.42 | 0.0009
13 | 622461291.S | Vonkajšia omietka stien pastovitá dekoratívna dizajnová bez použitia šablóny - imitácia betón | m2 | 6 | 24.61 | 147.66 | 0.03108
14 | 622465185.S | Vonkajší sanačný systém stien s obsahom cementu, tepelnoizolačná omietka, hr. 30 mm | m2 | 107.04 | 17.57 | 1880.69 | 3.3718
15 | 622465185.S1 | Vonkajší sanačný systém stien s obsahom cementu, tepelnoizolačná omietka - oprava 30% | m2 | 857.32 | 17.57 | 15063.11 | 27.0056
16 | 622460121.S | Príprava vonkajšieho podkladu stien penetráciou základnou | m2 | 1036.02 | 2.98 | 3087.34 | 0.2331
17 | 622460124.S | Príprava vonkajšieho podkladu stien penetráciou pod omietky a nátery - podkladný náter | m2 | 1036.02 | 2.51 | 2600.41 | 0.2072
18 | 622461053.S | Vonkajšia omietka stien pastovitá silikónová roztieraná, hr. 2 mm | m2 | 1036.02 | 16.74 | 17342.97 | 3.5017
19 | 625250121.S | Príplatok za zhotovenie vodorovnej podhľadovej konštrukcie z kontaktného zatepľovacieho systému z MW hr. do 190 mm | m2 | 5.58 | 42.52 | 237.26 | 0.067139
20 | 625250122.S | Príplatok za zhotovenie vodorovnej podhľadovej konštrukcie z kontaktného zatepľovacieho systému z MW hr. nad 190 mm | m2 | 4.11 | 40.88 | 168.02 | 0.049945
21 | 625250550.S1 | Kontaktný zatepľovací systém soklovej alebo vodou namáhanej časti hr. 120 mm, kotvy vr. líšt, lemovania, zosilenia, dilatácie, tmelu - komplet | m2 | 133.8 | 49.28 | 6593.66 | 1.7461
22 | 625250701.S | Kontaktný zatepľovací systém z minerálnej vlny hr. 30 mm, skrutkovacie kotvy | m2 | 35.4 | 37.25 | 1318.65 | 0.50289
23 | 625250703.S | Kontaktný zatepľovací systém z minerálnej vlny hr. 50 mm, skrutkovacie kotvy | m2 | 5.58 | 41.56 | 231.9 | 0.089581
24 | 625250707.S1 | Kontaktný zatepľovací systém z minerálnej vlny hr. 100 mm, kotvy vr. líšt, lemovaní, dilatácie, zosilenia, tmelu - komplet | m2 | 6.72 | 53.47 | 359.32 | 0.13933
25 | 625250711.S1 | Kontaktný zatepľovací systém z minerálnej vlny hr. 160 mm, kotvy vr. líšt, lemovaní, dilatácie, zosilenia, tmelu - komplet | m2 | 831.18 | 68.54 | 56969.08 | 21.8916
26 | 625250713.S1 | Kontaktný zatepľovací systém z minerálnej vlny hr. 200 mm, kotvy vr. líšt, profilov, dilatácií, tmelu - komplet | m2 | 4.11 | 80.08 | 329.13 | 0.12369
27 | 625250762.S | Kontaktný zatepľovací systém ostenia z minerálnej vlny hr. 30 mm vr. líšt, lemovaní, zosilenia, tmelu - komplet | m2 | 164.7 | 42.96 | 7075.51 | 2.32
28 | 625250951.S | Kontaktný zatepľovací systém ostenia z PIR hr. 20 mm | m2 | 39.14 | 40.87 | 1599.65 | 0.51516
29 | 631313661.S | Mazanina z betónu prostého (m3) tr. C 20/25 hr.nad 80 do 120 mm | m3 | 6.76 | 152.29 | 1029.48 | 15.1457
30 | 631319173.S | Príplatok za strhnutie povrchu mazaniny latou pre hr. obidvoch vrstiev mazaniny nad 80 do 120 mm | m3 | 6.76 | 4.29 | 29 | 0
31 | 631362412.S | Výstuž mazanín z betónov (z kameniva) a z ľahkých betónov zo sietí KARI, priemer drôtu 5/5 mm, veľkosť oka 150x150 mm | m2 | 67.6 | 3.11 | 210.24 | 0.16532
32 | 632311011.S | Brúsenie povrchu podláh strojné - liateho terazza | m2 | 5.17 | 43.12 | 222.93 | 0.00012744
33 | 632451681.S | Oprava a vyrovnanie konštrukcie rýchlotuhnúcou vyrovnávacou maltou hr. 5 mm | m2 | 5.58 | 6.91 | 38.56 | 0.11235
34 | 632459987.S1 | Oprava a vyrovnanie konštrukcie atiky hr. 20-50 mm vr. debnenia | m2 | 93.66 | 13.38 | 1253.17 | 7.4014
35 | 632452247.S1 | Cementový poter (vhodný aj ako spádový), pevnosti v tlaku 25 MPa, hr. 30-50 mm | m2 | 5.58 | 24.47 | 136.54 | 0.558
36 | 634601511.S | Zaplnenie dilatačných škár v mazaninách tmelom silikónovým šírky škáry do 5 mm | m | 135.2 | 3.4 | 459.68 | 0.010487
| 9 | Ostatné konštrukcie a práce-búranie |  |  |  | 74911.86 | 104.5527
37 | 917762112.S | Osadenie chodník. obrubníka betónového ležatého do lôžka z betónu prosteho tr. C 16/20 s bočnou oporou | m | 135.2 | 12.16 | 1644.03 | 22.3136
38 | 592170003500 | Obrubník rovný, lxšxv 1000x100x200 mm, prírodný | ks | 136.552 | 6.52 | 890.32 | 6.5545
39 | 918101112.S | Lôžko pod obrubníky, krajníky alebo obruby z dlažobných kociek z betónu prostého tr. C 16/20 | m3 | 8.11 | 126.69 | 1027.46 | 17.9647
40 | 941941042.S | Montáž lešenia ľahkého pracovného radového s podlahami šírky nad 1,00 do 1,20 m, výšky nad 10 do 30 m | m2 | 1150.38 | 2.88 | 3313.09 | 27.5978
41 | 941941292.S | Príplatok za prvý a každý ďalší i začatý mesiac použitia lešenia ľahkého pracovného radového s podlahami šírky nad 1,00 do 1,20 m, v. nad 10 do 30 m | m2 | 3451.14 | 1.92 | 6626.19 | 0
42 | 941941852.S | Demontáž lešenia ľahkého pracovného radového s podlahami šírky nad 1,00 do 1,20 m, výšky nad 10 do 30 m | m2 | 1150.38 | 1.82 | 2093.69 | 27.5976
43 | 941955101.S | Lešenie ľahké pracovné v schodisku plochy do 6 m2, s výškou lešeňovej podlahy do 1,50 m | m2 | 9.69 | 6.73 | 65.21 | 0.47431
44 | 952901110 | Čistenie budov umývaním vonkajších plôch okien a dverí | m2 | 857.32 | 1.83 | 1568.9 | 0.029578
45 | 952903014.S | Čistenie fasád tlakovou vodou od prachu, usadenín a pavučín z lešenia | m2 | 857.32 | 2.05 | 1757.51 | 0
46 | 953944423.S | Demontáž a spätná montáž drobných predmetov na fasáde - tabule, skrinky | kpl | 1 | 117.76 | 117.76 | 0
47 | 953944433.S | Zrealizovanie sondy (6x) + odtrhové skúšky | kpl | 1 | 399.36 | 399.36 | 0
48 | 953995191.S | Demontáž bleskozvodu | kpl | 1 | 409.6 | 409.6 | 0
49 | 953995192.S | Demontáž a spätná montáž svietidiel + nové svietidlá | kpl | 1 | 266.24 | 266.24 | 0
50 | 953995991.S | Úprava oceľového prístrešku pri zateplení - spojovacej chodby | kpl | 1 | 428.8 | 428.8 | 5e-05
51 | 953995996.S | Preosadenie jestvujúceho komína - demontáž + spätná montáž | kpl. | 1 | 396.8 | 396.8 | 0
52 | 965042141.S | Búranie podkladov pod dlažby, liatych dlažieb a mazanín,betón alebo liaty asfalt hr.do 100 mm, plochy nad 4 m2 -2,20000t | m3 | 7.36 | 69.36 | 510.49 | 0
53 | 965042141.S | Búranie podkladov pod dlažby, liatych dlažieb a mazanín,betón alebo liaty asfalt hr.do 100 mm, plochy nad 4 m2 -2,20000t | m3 | 20.57 | 69.36 | 1426.74 | 0
54 | 968081115.S | Demontáž okien plastových, 1 bm obvodu - 0,007t | m | 8.5 | 5.73 | 48.71 | 0
55 | 971033651.S | Vybúranie otvorov v murive tehl. plochy do 4 m2 hr. do 600 mm, -1,87500t | m3 | 1.42 | 40.68 | 57.77 | 0
56 | 978015251.S | Otlčenie omietok vonkajších priečelí jednoduchých, s vyškriabaním škár, očistením muriva, v rozsahu do 40 %, -0,02300t | m2 | 857.32 | 0.64 | 548.68 | 0
57 | 978015281 | Otlčenie omietok vonkajších jednoduchých, s očistením, v rozsahu do 70 %, -0,04600t | m2 | 5.58 | 1.27 | 7.09 | 0
58 | 978036191.S | Otlčenie omietok šľachtených a pod., vonkajších brizolitových, v rozsahu do 100 %, -0,05000t | m2 | 80.28 | 1.82 | 146.11 | 0
59 | 979011131.S | Zvislá doprava sutiny po schodoch ručne do 3,5 m | t | 486.64 | 16.01 | 7791.11 | 0
60 | 979011141.S | Príplatok za každých ďalších 3,5 m | t | 2433.2 | 5.03 | 12239 | 0
61 | 979011201.S | Plastový sklz na stavebnú suť výšky do 10 m | ks | 16.6 | 34.6 | 574.36 | 2.0206
62 | 979011232.S | Demontáž sklzu na stavebnú suť výšky do 20 m | m | 16.6 | 6.43 | 106.74 | 0
63 | 979081111.S | Odvoz sutiny a vybúraných hmôt na skládku do 1 km | t | 486.64 | 12.93 | 6292.26 | 0
64 | 979081121.S | Odvoz sutiny a vybúraných hmôt na skládku za každý ďalší 1 km | t | 9246.16 | 0.45 | 4160.77 | 0
65 | 979082111.S | Vnútrostavenisková doprava sutiny a vybúraných hmôt do 10 m | t | 486.64 | 7.23 | 3518.41 | 0
66 | 979082121.S | Vnútrostavenisková doprava sutiny a vybúraných hmôt za každých ďalších 5 m | t | 486.64 | 0.81 | 394.18 | 0
67 | 979089012.S | Poplatok za skladovanie - betón, tehly, dlaždice (17 01 ), ostatné | t | 486.64 | 32 | 15572.48 | 0
68 | 979089713.S | Prenájom kontajneru 7 m3 | ks | 2 | 256 | 512 | 0
| 99 | Presun hmôt HSV |  |  |  | 5387.46 | 0
69 | 999281111.S | Presun hmôt pre opravy a údržbu objektov vrátane vonkajších plášťov výšky do 25 m | t | 210.53 | 25.59 | 5387.46 | 0
| PSV | Práce a dodávky PSV |  |  |  | 114239.43 | 21.6725
| 711 | Izolácie proti vode a vlhkosti |  |  |  | 4368.07 | 1.4473
70 | 711111221.S2 | Izolácia proti zemnej vlhkosti, protiradónová, stierka hydroizolačná betón. podklad, zvislá | m2 | 133.8 | 15.73 | 2104.67 | 0.37464
71 | 711132107.S | Zhotovenie izolácie proti zemnej vlhkosti nopovou fóloiu položenou voľne na ploche zvislej | m2 | 133.8 | 3.65 | 488.37 | 0.010035
72 | 283230002700 | Nopová HDPE fólia FONDALINE 500, výška nopu 8 mm, proti zemnej vlhkosti s radónovou ochranou, pre spodnú stavbu, ONDULINE | m2 | 153.87 | 2.37 | 364.67 | 0.30774
73 | 711142559.S | Zhotovenie izolácie proti zemnej vlhkosti a tlakovej vode zvislá NAIP pritavením | m2 | 133.8 | 5.15 | 689.07 | 0.072554
74 | 628310001000 | Pás asfaltový HYDROBIT V 60 S 35 pre spodné vrstvy hydroizolačných systémov, ICOPAL | m2 | 160.56 | 3.79 | 608.52 | 0.68238
75 | 998711202.S | Presun hmôt pre izoláciu proti vode v objektoch výšky nad 6 do 12 m | % | 42.553 | 2.65 | 112.77 | 0
| 712 | Izolácie striech, povlakové krytiny |  |  |  | 43191.69 | 10.1091
76 | 712300833 | Odstránenie povlakovej krytiny na strechách plochých 10° trojvrstvovej, -0,01400t | m2 | 685.6 | 0.51 | 349.66 | 0
77 | 712300834 | Odstránenie povlakovej krytiny na strechách plochých do 10° každé ďalšie vrstvy, -0,00600t | m2 | 6856 | 0.05 | 342.8 | 0
78 | 712300841 | Odstránenie povlakovej krytiny na strechách plochých do 10° - očistenie -0,00200t | m2 | 685.6 | 0.26 | 178.26 | 0
79 | 712311101 | Zhotovenie povlakovej krytiny striech plochých do 10° za studena náterom penetračným | m2 | 685.6 | 0.46 | 315.38 | 0
80 | 111630002800 | Penetračný náter na živičnej báze s obsahom rozpoušťadiel | l | 171.4 | 5.57 | 954.7 | 0.1714
81 | 712341559 | Zhotovenie povlak. krytiny striech plochých do 10° pásmi pritav. NAIP na celej ploche, oxidované pásy | m2 | 685.6 | 5.08 | 3482.85 | 0.37362
82 | 628310001200 | Pás asfaltový s jemným posypom hr. 4,0 mm vystužený sklenenou rohožou a hliníkovou fóliou | m2 | 788.44 | 6.13 | 4833.14 | 4.0447
83 | 712370070 | Zhotovenie povlakovej krytiny striech plochých do 10° PVC-P fóliou upevnenou prikotvením so zvarením spoju | m2 | 685.6 | 3.06 | 2097.94 | 0
84 | 283220002000 | Hydroizolačná fólia PVC-P hr. 2 mm izolácia plochých striech | m2 | 788.44 | 7.63 | 6015.8 | 1.498
85 | 311970001500 | Vrut do dĺžky 150 mm na upevnenie do kombi dosiek | ks | 4113.6 | 1.15 | 4730.64 | 0.61704
86 | 712873240 | Zhotovenie povlakovej krytiny vytiahnutím izol. povlaku PVC-P na konštrukcie prevyšujúce úroveň strechy nad 50 cm prikotvením so zváraným spojom | m2 | 66.9 | 5.09 | 340.52 | 0
87 | 283220001400 | Hydroizolačná fólia PVC-P hr. 2 mm izolácia plochých striech ( nesedí voči zhotoveniu ) | m2 | 35.48 | 6.3 | 223.52 | 0.065638
88 | 311970001500 | Vrut do dĺžky 150 mm na upevnenie do kombi dosiek | ks | 272.28 | 1.15 | 313.12 | 0.040842
89 | 712973220 | Detaily k PVC-P fóliam osadenie hotovej strešnej vpuste | ks | 2 | 6.64 | 13.28 | 0.00011
90 | 283770003700 | Strešná vpusť - komplet | ks | 2 | 13.34 | 26.68 | 0.0017
91 | 311690001000 | Rozperný nit 6x30 mm do betónu, hliníkový | ks | 10 | 0.33 | 3.3 | 0.0035
92 | 712973232 | Detaily k PVC-P fóliam zaizolovanie kruhového prestupu 101 – 250 mm | ks | 2 | 34.37 | 68.74 | 0.00028251
93 | 283220001300 | Hydroizolačná fólia PVC-P, hr. 2 mm izolácia balkónov, strešných detailov | m2 | 0.57 | 13.3 | 7.58 | 0.0014478
94 | 712973233 | Detaily k PVC-P fóliam zaizolovanie kruhového prestupu 251 – 400 mm | ks | 2 | 54.91 | 109.82 | 0.00037658
95 | 283220001200 | Hydroizolačná fólia PVC-P FATRAFOL 804, hr. 2 mm, š. 1,2 m, izolácia balkónov, strešných detailov, farba sivá, FATRA IZOLFA | m2 | 0.912 | 13.3 | 12.13 | 0.0023165
96 | 712973245 | Zhotovenie flekov v rohoch na povlakovej krytine z PVC-P fólie | ks | 16 | 8.15 | 130.4 | 0.00016
97 | 283220001300 | Hydroizolačná fólia PVC-P, hr. 2 mm izolácia balkónov, strešných detailov | m2 | 0.64 | 13.3 | 8.51 | 0.0016256
98 | 712973620 | Detaily k termoplastom všeobecne, nárožný a kútový uholník z hrubopoplast. plechu RŠ 100 mm, ohyb 90-135° | m | 133.8 | 10.27 | 1374.13 | 0.0057534
99 | 311690001000 | Rozperný nit 6x30 mm do betónu, hliníkový | ks | 1070.4 | 0.33 | 353.23 | 0.37464
100 | 712973765 | Detaily k termoplastom všeobecne, ukončujúci profil na stene - krycia lišta pri ukončení z HPP rš 220 mm | m | 133.8 | 19.08 | 2552.9 | 0.026262
101 | 311690001000 | Rozperný nit 6x30 mm do betónu, hliníkový | ks | 1070.4 | 0.33 | 353.23 | 0.37464
102 | 712973781 | Detaily k termoplastom všeobecne, stenový kotviaci pásik z hrubopoplast. plechu RŠ 70 mm | m | 155.2 | 14.44 | 2241.09 | 0.0087911
103 | 311690001000 | Rozperný nit 6x30 mm do betónu, hliníkový | ks | 1241.6 | 0.33 | 409.73 | 0.43456
104 | 712973850 | Detaily k termoplastom všeobecne, oplechovanie krycím plechom z Al. popolpast. plechu | m | 133.8 | 23.04 | 3082.75 | 0.04701
105 | 311690001000 | Rozperný nit 6x30 mm do betónu, hliníkový | ks | 1070.4 | 0.33 | 353.23 | 0.37464
106 | 712990040 | Položenie geotextílie vodorovne alebo zvislo na strechy ploché do 10° | m2 | 754.16 | 0.35 | 263.96 | 0
107 | 693110001300 | Geotextília polypropylénová Geofiltex 63 63/30, šxl 4x50 m, 300 g/m2, IZOLA | m2 | 867.284 | 1.72 | 1491.73 | 0.34691
108 | 712990200 | Montáž strešného držiaka bleskozvodu, vrátane zaizolovania | ks | 2 | 1.7 | 3.4 | 0
109 | 283220001200 | Hydroizolačná fólia PVC-P, hr. 2 mm izolácia balkónov, strešných detailov | m2 | 0.36 | 13.3 | 4.79 | 0.0009144
110 | 354410067100 | Držiak strešný bleskozvodu PV21 | ks | 2 | 3.79 | 7.58 | 0.0006
111 | 712990813 | Odstránenie povlakovej krytiny striech násypu alebo nánosu do 10st. hr. nad 50 do 100mm, -0,16700t | m2 | 685.6 | 1.22 | 836.43 | 0
112 | 712990816 | Odstránenie povlakovej krytiny striech ostatné násypu alebo nánosu-príplatok k cene za každých ďalších 50 mm, -0,08400t | m2 | 2742.4 | 0.32 | 877.57 | 0
113 | 712991040 | Montáž podkladnej konštrukcie z OSB dosiek atike šírky 411 - 620 mm pod klampiarske konštrukcie | m | 133.8 | 11.38 | 1522.64 | 0.0044078
114 | 311690001000 | Rozperný nit 6x30 mm do betónu, hliníkový | ks | 1070.4 | 0.33 | 353.23 | 0.37464
115 | 607260000450 | Doska OSB nebrúsená hr. 25 mm | m2 | 82.956 | 16.82 | 1395.32 | 0.91252
116 | 998712202 | Presun hmôt pre izoláciu povlakovej krytiny v objektoch výšky nad 6 do 12 m | % | 420.357 | 2.75 | 1155.98 | 0
| 713 | Izolácie tepelné |  |  |  | 45942.92 | 5.6924
117 | 713142155 | Montáž tepelnej izolácie striech plochých do 10° polystyrénom, rozloženej v jednej vrstve, prikotvením | m2 | 5.58 | 8.1 | 45.2 | 0.0006696
118 | 283750001800 | Doska XPS 300 hr. 50 mm, zakladanie stavieb, podlahy, obrátené ploché strechy | m2 | 5.69 | 14.23 | 80.97 | 0.0093885
119 | 713142160 | Montáž tepelnej izolácie striech plochých do 10° spádovými doskami z polystyrénu v jednej vrstve | m2 | 685.6 | 1.73 | 1186.09 | 0
120 | 283760007400 | Spádová doska zo sivého EPS 100S pre vyspádovanie plochých striech, ISOVER | m3 | 102.84 | 142.6 | 14664.98 | 2.0054
121 | 713144080 | Montáž tepelnej izolácie na atiku do lepidla | m2 | 133.8 | 11.7 | 1565.46 | 0.5352
122 | 283750006500 | Doska PIR hr. 100 mm | m2 | 82.69 | 25.36 | 2097.02 | 0.32497
123 | 283750006300 | Doska PIR hr. 50 mm | m2 | 53.52 | 16.61 | 888.97 | 0.16163
124 | 713146410 | Montáž tepelnej izolácie striech plochých do 10° PIR hr. do 150 mm kotv. | m2 | 685.6 | 5.13 | 3517.13 | 0
125 | 283750004260 | Doska PIR hr. 150 mm | m2 | 706.17 | 30.11 | 21262.78 | 2.6552
126 | 998713202 | Presun hmôt pre izolácie tepelné v objektoch výšky nad 6 m do 12 m | % | 453.086 | 1.4 | 634.32 | 0
| 762 | Konštrukcie tesárske |  |  |  | 1519.19 | 1.9611
127 | 762361124 | Montáž spádových klinov pre rovné strechy z reziva nad 120 do 224 cm2 | m | 133.8 | 2.93 | 392.03 | 0
128 | 605110000100 | Rezivo | m3 | 3.31 | 238.76 | 790.3 | 1.8205
129 | 762431306 | Obloženie stien z dosiek OSB skrutkovaných na zraz hr. dosky 25 mm | m2 | 6 | 22 | 132 | 0.07008
130 | 762810047 | Záklop stropov z dosiek OSB kotvených do ŽB hr. dosky 25 mm | m2 | 5.58 | 24.99 | 139.44 | 0.070475
131 | 998762202 | Presun hmôt pre konštrukcie tesárske v objektoch výšky do 12 m | % | 14.538 | 4.5 | 65.42 | 0
| 764 | Konštrukcie klampiarske |  |  |  | 1464.71 | 0.15112
132 | 764321830 | Demontáž oplechovania rš 660 mm, -0,00520t | m | 5.58 | 0.64 | 3.57 | 0
133 | 764357801 | Demontáž žľabov medzistrešných a zaatikových rš 1100 mm, -0,00820t | m | 26.9 | 1.48 | 39.81 | 0
134 | 764361810 | Demontáž strešného okna a poklopu na krytine vlnitej a korýt., alebo hlad. a drážk. do 30st, -0,02000t | ks | 1 | 0.92 | 0.92 | 0
135 | 764367800 | Demontáž strešných otvorov, oplechovanie strešného okienka, so sklonom do 30° -0.0058t | m2 | 1 | 1.69 | 1.69 | 0
136 | 764410850 | Demontáž oplechovania parapetov rš od 100 do 330 mm, -0,00135t | m | 158.45 | 0.83 | 131.51 | 0
137 | 764421560 | Oplechovanie markíz Al.plechom | m | 5.58 | 58.55 | 326.71 | 0.002232
138 | 764430840 | Demontáž oplechovania múrov a nadmuroviek rš od 330 do 500 mm, -0,00230t | m | 139.3 | 0.83 | 115.62 | 0
139 | 764439911 | Demontáž zvislých zvodov a prečistenie | kpl | 3 | 0.63 | 1.89 | 0
140 | 764454124.S1 | Zvodové rúry , kruhové KJG | m | 16 | 29.25 | 468 | 0.08492
141 | 764711116 | Oplechovanie parapetov z plechu LINDAB r.š. 400 mm | m | 16 | 21.73 | 347.68 | 0.063966
142 | 998764202 | Presun hmôt pre konštrukcie klampiarske v objektoch výšky nad 6 do 12 m | % | 14.374 | 1.9 | 27.31 | 0
| 766 | Konštrukcie stolárske |  |  |  | 2158.81 | 0.3346
143 | 766641161 | Montáž dverí plastových, vchodových, 1 m obvodu dverí | m | 10.7 | 12.8 | 136.96 | 0.004601
144 | 611730000191 | Dvere plastové dvojdielne šxv 2350x3000 mm, izolačné trojsklo vr. zámku, kovania - komplet O1 | ks | 1 | 2008.82 | 2008.82 | 0.33
145 | 766694981 | Demontáž parapetnej dosky drevenej šírky do 300 mm, dĺžky nad 1600 mm, -0,006t | ks | 1 | 1.22 | 1.22 | 0
146 | 998766201 | Presun hmot pre konštrukcie stolárske v objektoch výšky do 6 m | % | 21.47 | 0.55 | 11.81 | 0
| 767 | Konštrukcie doplnkové kovové |  |  |  | 14466.34 | 1.9579
147 | 767310100 | Montáž výlezu do plochej strechy | ks | 1 | 217.65 | 217.65 | 4.66e-05
148 | 611330000501 | Strešný výlez 600x600mm mm, pre plochú strechu | ks | 1 | 1023.48 | 1023.48 | 0.0401
149 | 767661022 | Montáž a dodávka bubnov pre vonkajšie žalúzie | m | 130.45 | 22.25 | 2902.51 | 0
150 | 767995103 | Montáž ostatných atypických kovových stavebných doplnkových konštrukcií nad 10 do 20 kg | kg | 375 | 4.26 | 1597.5 | 0.022775
151 | 15113400001 | Oceľová plošina pre imobilných vr. zábradlia s prídavným madlom a povrchovej úpravy a kotvenia - komplet vr. projektovej dokumentácie | kpl | 1 | 3541.76 | 3541.76 | 1
152 | 767995104 | Montáž ostatných atypických kovových stavebných doplnkových konštrukcií nad 20 do 50 kg | kg | 416 | 2.1 | 873.6 | 0.021427
153 | 15313400002 | Oceľová konštrukcia stienok markízy pri vstupe vr. kotvenia a povrchovej úpravy | kg | 416 | 10.05 | 4180.8 | 0.8736
154 | 998767201 | Presun hmôt pre kovové stavebné doplnkové konštrukcie v objektoch výšky do 6 m | % | 143.373 | 0.9 | 129.04 | 0
| 769 | Montáže vzduchotechnických zariadení |  |  |  | 569.59 | 0.011
155 | 769021499 | Montáž výfukovej hlavice kruhovej priemeru 250-315 mm | ks | 2 | 9.14 | 18.28 | 0
156 | 429720006800 | Hlavica výfuková kruhová s prírubou Lomaco BIB 14 | ks | 2 | 266.51 | 533.02 | 0.011
157 | 769083330 | Demontáž výfukovej hlavice kruhovej priemeru 355-450 mm | ks | 2 | 4.11 | 8.22 | 0
158 | 998769203 | Presun hmôt pre montáž vzduchotechnických zariadení v stavbe (objekte) výšky nad 7 do 24 m | % | 5.595 | 1.8 | 10.07 | 0
| 783 | Nátery |  |  |  | 558.11 | 0.007925
159 | 783201811 | Odstránenie starých náterov z kovových stavebných doplnkových konštrukcií oškrabaním | m2 | 15 | 1.33 | 19.95 | 2.52e-05
160 | 783222100 | Nátery kov.stav.doplnk.konštr. syntetické farby šedej na vzduchu schnúce dvojnásobné - 70µm | m2 | 15 | 6.02 | 90.3 | 0.0024276
161 | 783226100 | Nátery kov.stav.doplnk.konštr. syntetické na vzduchu schnúce základný - 35µm | m2 | 15 | 3.38 | 50.7 | 0.0012201
162 | 783782404 | Nátery tesárskych konštrukcií, povrchová impregnácia proti drevokaznému hmyzu, hubám a plesniam, jednonásobná | m2 | 88.31 | 3.66 | 323.21 | 0.0018545
163 | 783903811 | Ostatné práce odmastenie chemickými rozpúšťadlami | m2 | 15 | 2.76 | 41.4 | 0.0009531
164 | 783903812 | Ostatné práce odmastenie chemickými saponátmi | m2 | 15 | 1.34 | 20.1 | 0.001425
165 | 783904811 | Ostatné práce odmastenie chemickými odhrdzavenie kovových konštrukcií | m2 | 15 | 0.83 | 12.45 | 1.95e-05
|  | Celkom |  |  |  | 316370.1 | 235.3812

## BLS01 - Krycí list rozpočtu
KRYCÍ LIST ROZPOČTU
| Názov stavby |  |  | ZŠ-Nitra Cabajska - školský pavilón,stravovací pavilón | [8 empty] | JKSO
| Názov objektu |  |  | Zateplenie školského pavilónu | [8 empty] | EČO
| Názov časti |  |  | Bleskozvod | [8 empty] | Miesto
[13 empty] | IČO | DIČ
| Objednávateľ |  |  | Mesto Nitra Štefániková trieda 60
Projektant
| Zhotoviteľ |  |  | Thermal+ s. r.o. | [8 empty] | 47572949 | SK2023986756
| Spracoval |  |  | Ladislav Lacko
|  |  |  | Rozpočet číslo |  | Dňa | [6 empty] | CPV
[6 empty] | 20.10.2021 | [6 empty] | CPA
Merné a účelové jednotky
Počet |  |  |  | Náklady / 1 m.j. | Počet |  |  | Náklady / 1 m.j. | Počet |  |  |  |  | Náklady / 1 m.j.
|  |  | 0 | 0 |  |  | 0 | 0 |  |  |  |  | 0 |  | 0
|  |  |  | Rozpočtové náklady v |  |  |  | EUR
A |  | Základné rozp. náklady |  |  | B |  | Doplnkové náklady |  | C |  | Vedľajšie rozpočtové náklady
1 | HSV |  | Dodávky | 0 | 8 | Práca nadčas |  | 0 | 13 | GZS |  |  |  |  | 0
2 |  |  | Montáž | 412.26 | 9 | Bez pevnej podl. |  | 0 | 14 | Projektové práce |  |  |  |  | 0
3 | PSV |  | Dodávky | 0 | 10 | Kultúrna pamiatka |  | 0 | 15 | Sťažené podmienky |  |  |  |  | 0
4 |  |  | Montáž | 0 | 11 |  |  | 0 | 16 | Vplyv prostredia |  |  |  |  | 0
5 | "M" |  | Dodávky | 1642.2 |  |  |  |  | 17 | Iné VRN |  |  |  |  | 0
6 |  |  | Montáž | 2587.41 |  |  |  |  | 18 | VRN z rozpočtu |  |  |  |  | 0
7 | ZRN (r. 1-6) |  |  | 4641.87 | 12 | DN (r. 8-11) |  |  | 19 | VRN (r. 13-18) |  |  |  |  | 0
20 | HZS |  |  | 0 | 21 | Kompl. činnosť |  | 0 | 22 | Ostatné náklady |  |  |  |  | 0
Projektant | [8 empty] | D |  | Celkové náklady
[9 empty] | 23 | Súčet 7, 12, 19-22 |  |  |  |  | 4641.87
Dátum a podpis |  |  |  |  | Pečiatka |  |  |  | 24 | DPH | 20 | % z | 4641.87 |  | 928.37
Objednávateľ | [8 empty] | 25 | Cena s DPH (r. 23-25) |  |  |  |  | 5570.24
Dátum a podpis |  |  |  |  | Pečiatka |  |  |  | E |  | Prípočty a odpočty
Zhotoviteľ | [8 empty] | 26 | Dodávky zadávateľa |  |  |  |  | 0
[9 empty] | 27 | Kĺzavá doložka |  |  |  |  | 0
Dátum a podpis |  |  |  |  | Pečiatka |  |  |  | 28 | Zvýhodnenie + - |  |  |  |  | 0

## BLS01 - Rozpočet
ROZPOČET
Stavba: ZŠ-Nitra Cabajska - školský pavilón,stravovací pavilón
Objekt: Zateplenie školského pavilónu
Časť: |  | Bleskozvod
Objednávateľ: Mesto Nitra Štefániková trieda 60
Zhotoviteľ: Thermal+ s. r.o. |  |  |  | Spracoval: Ladislav Lacko
Miesto: |  |  |  | Dátum: 20. 10. 2021
Č. | Kód položky | Popis | MJ | Množstvo celkom | Cena jednotková | Cena celkom | Hmotnosť celkom
1 | 2 | 3 | 4 | 5 | 6 | 7 | 8
| M | Práce a dodávky M |  |  |  | 4641.87 | 0.43473
| 21-M | Elektromontáže |  |  |  | 4349.73 | 0.43473
1 | 210220021 | Uzemňovacie vedenie v zemi FeZn vrátane izolácie spojov O 10mm | m | 63 | 1.25 | 78.75 | 0
2 | 354410054800 | Územňovací vodič ocelový žiarovo zinkovaný označenie O 10 ZIN HRONSKY BENADIKT | kg | 40.75 | 1.29 | 52.57 | 0.04075
3 | 210220101 | Podpery vedenia FeZn na plochú strechu PV21 | ks | 136 | 0.62 | 84.32 | 0
4 | 354410034800 | Podpera vedenia FeZn na ploché strechy označenie PV 21 oceľ | ks | 136 | 1.37 | 186.32 | 0.14416
5 | 354410034900 | Podložka plastová k podpere vedenia FeZn označenie podložka k PV 21 | ks | 136 | 1.07 | 145.52 | 0.0136
6 | 210220201 | Zachytávacia tyč FeZn 1-2m s vrutom JD10-20 a podstavcom | ks | 1 | 1.08 | 1.08 | 0
7 | 354410022200 | DEHN Zachytávací stožiar Al 3000 na trojnožke +závažie+3xpodložka | ks | 1 | 65.87 | 65.87 | 0.00176
8 | 210220240 | Svorka FeZn na potrubie ST01-09 1/2"- 4" | ks | 18 | 2.9 | 52.2 | 0
9 | 354410001700 | Svorka FeZn k uzemňovacej tyči označenie SJ 02 | ks | 18 | 2.03 | 36.54 | 0.0072
10 | 210220240 | Svorka FeZn na potrubie ST01-09 1/2"- 4" | ks | 3 | 2.9 | 8.7 | 0
11 | 354410001500 | Svorka FeZn na 2" potrubie označenie ST 06 | ks | 3 | 3.72 | 11.16 | 0.0012
12 | 210220260 | Ochranný uholník FeZn OU | ks | 9 | 6.96 | 62.64 | 0
13 | 354410053400 | Uholník ochranný FeZn označenie OU 2 m | ks | 9 | 29.75 | 267.75 | 0.01467
14 | 210220261 | Držiak ochranného uholníka FeZn DU-Z,D a DOU | ks | 18 | 4.62 | 83.16 | 0
15 | 354410053600 | Držiak FeZn ochranného uholníka do muriva označenie DU Z | ks | 18 | 2.93 | 52.74 | 0.00432
16 | 210220280 | Uzemňovacia tyč FeZn ZT | m | 18 | 17.83 | 320.94 | 0
17 | 354410055700 | Zemniaca tyč ocelová žiarovo zinkovaná označenie ZT 2 m ZIN HRONSKY BENADIKT | ks | 18 | 16.76 | 301.68 | 0.14274
18 | 210220800 | Uzemňovacie vedenie na povrchu AlMgSi O 8-10 | m | 290 | 1.72 | 498.8 | 0
19 | 354410064200 | Územňovací vodič zliatina AlMgSi označenie O 8 Al | kg | 39.15 | 4 | 156.6 | 0.03915
20 | 210220105 | Podpery vedenia FeZn do muriva PV 01h a PV01-03 | ks | 58 | 1.65 | 95.7 | 0
21 | 354410031900 | Podpera vedenia FeZn do muriva a do hmoždinky označenie PV 01 h | ks | 58 | 0.74 | 42.92 | 0.00696
22 | 210220241 | Svorka FeZn krížová SK a diagonálna krížová DKS | ks | 6 | 1.64 | 9.84 | 0
23 | 354410002500 | Svorka krížová ocelová žiarovo zinkovaná označenie SK ZIN HRONSKY BENADIKT | ks | 6 | 3.58 | 21.48 | 0.00132
24 | 210220243 | Svorka FeZn spojovacia SS | ks | 58 | 1.45 | 84.1 | 0
25 | 354410003400 | Svorka spojovacia ocelová žiarovo zinkovaná označenie SS s p. 2 skr ZIN HRONSKY BENADIKT | ks | 58 | 2.6 | 150.8 | 0.00928
26 | 210220245 | Svorka FeZn pripojovacia SP | ks | 4 | 2.38 | 9.52 | 0
27 | 354410004000 | Svorka pripojovacia pre spojenie kovových súčiastok ocelová žiarovo zinkovaná označenie SP 1 | ks | 4 | 2.89 | 11.56 | 0.0006
28 | 210220246 | Svorka FeZn na odkvapový žľab SO | ks | 18 | 2.64 | 47.52 | 0
29 | 354410004200 | Svorka okapová ocelová žiarovo zinkovaná označenie SO ZIN HRONSKY BENADIKT | ks | 18 | 2.09 | 37.62 | 0.00522
30 | 210220247 | Svorka FeZn skúšobná SZ | ks | 9 | 2.9 | 26.1 | 0
31 | 354410004300 | Svorka skušobná ocelová žiarovo zinkovaná označenie SZ ZIN HRONSKY BENADIKT | ks | 9 | 4.05 | 36.45 | 0.00153
32 | 210220050 | Označenie zvodov číselnými štítkami | ks | 9 | 1.64 | 14.76 | 0
33 | 354410064700 | Štítok orientačný 0, obj. č. EBL000000358; bleskozvodný a uzemňovací materiál | ks | 9 | 7.18 | 64.62 | 0.00027
34 | HZS000211 | Revízna správa, odborná skúška bleskozvodu | kpl. | 1 | 415.8 | 415.8 | 0
35 | MV | Murárske výpomoci | % | 13.79 | 1.32 | 18.2 | 0
36 | PM | Podružný materiál | % | 1 | 132 | 132 | 0
37 | PPV | Podiel pridružených výkonov | % | 13.79 | 18.212 | 251.14 | 0
| 9 | Ostatné konštrukcie a práce-búranie |  |  |  | 412.26 | 0
38 | 949942101 | Hydraulická zdvíhacia plošina vrátane obsluhy inštalovaná na automobilovom podvozku výšky zdvihu do 27 m | hod | 6 | 68.71 | 412.26 | 0
| 46-M | Zemné práce vykonávané pri externých montážnych prácach |  |  |  | 292.14 | 0
39 | 460200163 | Hĺbenie káblovej ryhy ručne 35 cm širokej a 80 cm hlbokej, v zemine triedy 3 | m | 27 | 10.82 | 292.14 | 0
|  | Celkom |  |  |  | 4641.87 | 0.43473

## VR01 - Krycí list rozpočtu
KRYCÍ LIST ROZPOČTU
| Názov stavby |  |  | ZŠ-Nitra Cabajska - školský pavilón,stravovací pavilón | [8 empty] | JKSO
| Názov objektu |  |  | Zateplenie školského pavilónu | [8 empty] | EČO
| Názov časti |  |  | Hydraulické vyregulovanie vykurovacej sústavy | [8 empty] | Miesto
[13 empty] | IČO | DIČ
| Objednávateľ |  |  | Mesto Nitra Štefániková trieda 60
Projektant
| Zhotoviteľ |  |  | Thermal+ s. r.o. | [8 empty] | 47572949 | SK2023986756
| Spracoval |  |  | Ladislav Lacko
|  |  |  | Rozpočet číslo |  | Dňa | [6 empty] | CPV
[6 empty] | 20.10.2021 | [6 empty] | CPA
Merné a účelové jednotky
Počet |  |  |  | Náklady / 1 m.j. | Počet |  |  | Náklady / 1 m.j. | Počet |  |  |  |  | Náklady / 1 m.j.
|  |  | 0 | 0 |  |  | 0 | 0 |  |  |  |  | 0 |  | 0
|  |  |  | Rozpočtové náklady v |  |  |  | EUR
A |  | Základné rozp. náklady |  |  | B |  | Doplnkové náklady |  | C |  | Vedľajšie rozpočtové náklady
1 | HSV |  | Dodávky | 0 | 8 | Práca nadčas |  | 0 | 13 | GZS |  |  |  |  | 0
2 |  |  | Montáž | 0 | 9 | Bez pevnej podl. |  | 0 | 14 | Projektové práce |  |  |  |  | 0
3 | PSV |  | Dodávky | 3256.23 | 10 | Kultúrna pamiatka |  | 0 | 15 | Sťažené podmienky |  |  |  |  | 0
4 |  |  | Montáž | 1412.78 | 11 |  |  | 0 | 16 | Vplyv prostredia |  |  |  |  | 0
5 | "M" |  | Dodávky | 0 |  |  |  |  | 17 | Iné VRN |  |  |  |  | 0
6 |  |  | Montáž | 100.59 |  |  |  |  | 18 | VRN z rozpočtu |  |  |  |  | 0
7 | ZRN (r. 1-6) |  |  | 4769.6 | 12 | DN (r. 8-11) |  |  | 19 | VRN (r. 13-18) |  |  |  |  | 0
20 | HZS |  |  | 2289.2 | 21 | Kompl. činnosť |  | 0 | 22 | Ostatné náklady |  |  |  |  | 0
Projektant | [8 empty] | D |  | Celkové náklady
[9 empty] | 23 | Súčet 7, 12, 19-22 |  |  |  |  | 7058.8
Dátum a podpis |  |  |  |  | Pečiatka |  |  |  | 24 | DPH | 20 | % z | 7058.8 |  | 1411.76
Objednávateľ | [8 empty] | 25 | Cena s DPH (r. 23-25) |  |  |  |  | 8470.56
Dátum a podpis |  |  |  |  | Pečiatka |  |  |  | E |  | Prípočty a odpočty
Zhotoviteľ | [8 empty] | 26 | Dodávky zadávateľa |  |  |  |  | 0
[9 empty] | 27 | Kĺzavá doložka |  |  |  |  | 0
Dátum a podpis |  |  |  |  | Pečiatka |  |  |  | 28 | Zvýhodnenie + - |  |  |  |  | 0

## VR01 - Rozpočet
ROZPOČET
Stavba: ZŠ-Nitra Cabajska - školský pavilón,stravovací pavilón
Objekt: Zateplenie školského pavilónu
Časť: |  | Hydraulické vyregulovanie vykurovacej sústavy
Objednávateľ: Mesto Nitra Štefániková trieda 60
Zhotoviteľ: Thermal+ s. r.o. |  |  |  | Spracoval: Ladislav Lacko
Miesto: |  |  |  | Dátum: 20. 10. 2021
Č. | Kód položky | Popis | MJ | Množstvo celkom | Cena jednotková | Cena celkom | Hmotnosť celkom
1 | 2 | 3 | 4 | 5 | 6 | 7 | 8
| PSV | Práce a dodávky PSV |  |  |  | 4669.01 | 0.15636
| 732 | Ústredné kúrenie - strojovne |  |  |  | 877.04 | 0.0274
1 | 732420812 | Demontáž čerpadla obehového špirálového (do potrubia) DN 40, -0,02100t | ks | 1 | 5.32 | 5.32 | 7e-05
2 | 732429112 | Montáž čerpadla (do potrubia) obehového špirálového DN 40 | súb. | 1 | 40.4 | 40.4 | 0.00062
3 | 426110000100 | Obehové čerpadlo WILO Stratos MAXO 30/0,5-8 | ks | 1 | 821.78 | 821.78 | 0.02671
4 | 998732201 | Presun hmôt pre strojovne v objektoch výšky do 6 m | % | 8.675 | 1.1 | 9.54 | 0
| 733 | Ústredné kúrenie - rozvodné potrubie |  |  |  | 34.9 | 0.00304
5 | 733191913 | Oprava rozvodov potrubí z oceľových rúrok zaslepenie kovaním a zavarením DN 15 | ks | 2 | 3.25 | 6.5 | 0.0006
6 | 733191924 | Oprava rozvodov potrubí -privarenie odbočky do DN 20 | ks | 4 | 7.1 | 28.4 | 0.00244
| 734 | Ústredné kúrenie - armatúry |  |  |  | 3019.98 | 0.12274
7 | 734200821 | Demontáž armatúry závitovej s dvomi závitmi do G 1/2 -0,00045t | ks | 96 | 2.37 | 227.52 | 0.00864
8 | 734200822 | Demontáž armatúry závitovej s dvomi závitmi nad 1/2 do G 1, -0,00110t | ks | 10 | 3.28 | 32.8 | 0.0012
9 | 734209112 | Montáž závitovej armatúry s 2 závitmi do G 1/2 | ks | 48 | 2.56 | 122.88 | 0.00096
10 | 551240001300 | Radiátorový regulačný ventil do spiatočky Honeywell Verafix-E priamy, DN10 | ks | 14 | 9.6 | 134.4 | 0.00434
11 | 551240001400 | Radiátorový regulačný ventil do spiatočky Honeywell Verafix-E rohový, DN10 | ks | 7 | 9.6 | 67.2 | 0.00273
12 | 551240001500 | Radiátorový regulačný ventil do spiatočky Honeywell Verafix-E priamy, DN15 | ks | 15 | 26.89 | 403.35 | 0.0096
13 | 551240001600 | Radiátorový regulačný ventil do spiatočky Honeywell Verafix-E rohový, DN15 | ks | 12 | 26.89 | 322.68 | 0.00072
14 | 734209114 | Montáž závitovej armatúry s 2 závitmi G 3/4 | ks | 4 | 3.15 | 12.6 | 8e-05
15 | 551240002300 | Radiátorový regulačný ventil do spiatočky Honeywell Verafix-E priamy, DN20 | ks | 1 | 33.56 | 33.56 | 0.0007
16 | 551240002400 | Radiátorový regulačný ventil do spiatočky Honeywell Verafix-E rohový, DN20 | ks | 3 | 33.56 | 100.68 | 0.0024
17 | 734223110 | Montáž ventilu závitového termostatického rohového jednoregulačného G 3/8 | ks | 20 | 2.44 | 48.8 | 0.0004
18 | 551210032800 | Radiátorový termostatický ventil Honeywell SX priamy, DN10 | ks | 14 | 15.71 | 219.94 | 0.00406
19 | 551210032900 | Radiátorový termostatický ventil Honeywell SX rohový, DN10 | ks | 6 | 15.71 | 94.26 | 0.003
20 | 734223120 | Montáž ventilu závitového termostatického rohového jednoregulačného G 1/2 | ks | 28 | 2.69 | 75.32 | 0.00056
21 | 551210033700 | Radiátorový termostatický ventil Honeywell SX priamy, DN15 | ks | 15 | 6.53 | 97.95 | 0.003
22 | 551210033800 | Radiátorový termostatický ventil Honeywell SX rohový, DN15 | ks | 13 | 6.53 | 84.89 | 0.0026
23 | 734223130 | Montáž ventilu závitového termostatického rohového jednoregulačného G 3/4 | ks | 4 | 3.26 | 13.04 | 0.00016
24 | 551210034000 | Radiátorový termostatický ventil Honeywell LX priamy, DN20 | ks | 1 | 15.33 | 15.33 | 0.00011
25 | 551210034100 | Radiátorový termostatický ventil Honeywell LX rohový, DN20 | ks | 1 | 15.33 | 15.33 | 0.00012
26 | 551210034200 | Radiátorový termostatický ventil Honeywell SX rohový, DN20 | ks | 2 | 15.33 | 30.66 | 0.00144
27 | 734223208 | Montáž termostatickej hlavice kvapalinovej jednoduchej | súb. | 52 | 1.41 | 73.32 | 0
28 | 551280002000 | Termostatická hlavica Honeywell Thera 6 | ks | 52 | 8.26 | 429.52 | 0.0728
29 | 551280003800 | Krúžok k zaisteniu proti krádeži | ks | 52 | 4.38 | 227.76 | 0.00156
30 | 734291931 | Oprava armatúry závitovej, závitového medzikusa priameho,rohového do G 1/2 | ks | 48 | 2.42 | 116.16 | 0.00144
31 | 734291932 | Oprava armatúry závitovej, závitového medzikusa priameho,rohového nad 1/2 do G 1 | ks | 4 | 2.75 | 11 | 0.00012
32 | 998734203 | Presun hmôt pre armatúry v objektoch výšky nad 6 do 24 m | % | 30.11 | 0.3 | 9.03 | 0
| 735 | Ústredné kúrenie - vykurovacie telesá |  |  |  | 737.09 | 0.00318
33 | 735000912 | Vyregulovanie dvojregulačného ventilu s termostatickým ovládaním | ks | 57 | 3.96 | 225.72 | 0
34 | 735110912 | Oprava vykurovacieho telesa článkového liatinového, rozpojenie vykurovacieho telesa teplovodného | ks | 52 | 3.12 | 162.24 | 0.00312
35 | 735111810 | Demontáž vykurovacích telies liatinových článkových, -0,02380t | m2 | 9.8 | 0.97 | 9.51 | 0
36 | 735191910 | Napustenie vody do vykurovacieho systému vrátane potrubia o v. pl. vykurovacích telies | m2 | 310 | 0.39 | 120.9 | 0
37 | 735291800 | Demontáž konzol alebo držiakov vykurovacieho telesa, registra, konvektora do odpadu, 0,00075t | ks | 6 | 0.36 | 2.16 | 6e-05
38 | 735494811 | Vypúšťanie vody z vykurovacích sústav o v. pl. vykurovacích telies | m2 | 310 | 0.66 | 204.6 | 0
39 | 998735202 | Presun hmôt pre vykurovacie telesá v objektoch výšky nad 6 do 12 m | % | 7.251 | 1.65 | 11.96 | 0
| M | Práce a dodávky M |  |  |  | 100.59 | 0
| 23-M | Montáže potrubia |  |  |  | 100.59 | 0
40 | 230040023 | Zhotovenie vonkajšieho závitu "G" DN 3/8" | ks | 21 | 1.77 | 37.17 | 0
41 | 230040024 | Zhotovenie vonkajšieho závitu "G" DN 1/2" | ks | 27 | 1.98 | 53.46 | 0
42 | 230040025 | Zhotovenie vonkajšieho závitu "G" DN 3/4" | ks | 4 | 2.49 | 9.96 | 0
| OST | Ostatné |  |  |  | 2289.2 | 0
43 | HZS-001 | Hydraulické vyregulovanie vykurovacej sústavy s vystavením protokolu | sub. | 1 | 1241.6 | 1241.6 | 0
44 | HZS-008 | Vykurovacia skúška | hod. | 72 | 14.55 | 1047.6 | 0
|  | Celkom |  |  |  | 7058.8 | 0.15636

## SO02 - Krycí list rozpočtu
KRYCÍ LIST ROZPOČTU
| Názov stavby |  |  | ZŠ-Nitra Cabajska - školský pavilón,stravovací pavilón | [8 empty] | JKSO
| Názov objektu |  |  | Zateplenie stravovacieho pavilónu | [8 empty] | EČO
Miesto
[13 empty] | IČO | DIČ
| Objednávateľ |  |  | Mesto Nitra Štefániková trieda 60
Projektant
| Zhotoviteľ |  |  | Thermal+ s. r.o. | [8 empty] | 47572949 | SK2023986756
| Spracoval |  |  | Ladislav Lacko
|  |  |  | Rozpočet číslo |  | Dňa | [6 empty] | CPV
[6 empty] | 20.10.2021 | [6 empty] | CPA
Merné a účelové jednotky
Počet |  |  |  | Náklady / 1 m.j. | Počet |  |  | Náklady / 1 m.j. | Počet |  |  |  |  | Náklady / 1 m.j.
|  |  | 0 | 0 |  |  | 0 | 0 |  |  |  |  | 0 |  | 0
|  |  |  | Rozpočtové náklady v |  |  |  | EUR
A |  | Základné rozp. náklady |  |  | B |  | Doplnkové náklady |  | C |  | Vedľajšie rozpočtové náklady
1 | HSV |  | Dodávky | 69594.42 | 8 | Práca nadčas |  | 0 | 13 | GZS |  |  |  |  | 0
2 |  |  | Montáž | 58984.39 | 9 | Bez pevnej podl. |  | 0 | 14 | Projektové práce |  |  |  |  | 0
3 | PSV |  | Dodávky | 77239.42 | 10 | Kultúrna pamiatka |  | 0 | 15 | Sťažené podmienky |  |  |  |  | 0
4 |  |  | Montáž | 29817.38 | 11 |  |  | 0 | 16 | Vplyv prostredia |  |  |  |  | 0
5 | "M" |  | Dodávky | 2193.67 |  |  |  |  | 17 | Iné VRN |  |  |  |  | 0
6 |  |  | Montáž | 16073.79 |  |  |  |  | 18 | VRN z rozpočtu |  |  |  |  | 1732.4
7 | ZRN (r. 1-6) |  |  | 253903.07 | 12 | DN (r. 8-11) |  |  | 19 | VRN (r. 13-18) |  |  |  |  | 1732.4
20 | HZS |  |  | 2960.2 | 21 | Kompl. činnosť |  | 0 | 22 | Ostatné náklady |  |  |  |  | 0
Projektant | [8 empty] | D |  | Celkové náklady
[9 empty] | 23 | Súčet 7, 12, 19-22 |  |  |  |  | 258595.67
Dátum a podpis |  |  |  |  | Pečiatka |  |  |  | 24 | DPH | 20 | % z | 258595.67 |  | 51719.13
Objednávateľ | [8 empty] | 25 | Cena s DPH (r. 23-25) |  |  |  |  | 310314.8
Dátum a podpis |  |  |  |  | Pečiatka |  |  |  | E |  | Prípočty a odpočty
Zhotoviteľ | [8 empty] | 26 | Dodávky zadávateľa |  |  |  |  | 0
[9 empty] | 27 | Kĺzavá doložka |  |  |  |  | 0
Dátum a podpis |  |  |  |  | Pečiatka |  |  |  | 28 | Zvýhodnenie + - |  |  |  |  | 0

## ZFJ02 - Krycí list rozpočtu
KRYCÍ LIST ROZPOČTU
| Názov stavby |  |  | ZŠ-Nitra Cabajska - školský pavilón,stravovací pavilón | [8 empty] | JKSO
| Názov objektu |  |  | Zateplenie stravovacieho pavilónu | [8 empty] | EČO
| Názov časti |  |  | Zateplenie fasády a strechy | [8 empty] | Miesto
[13 empty] | IČO | DIČ
| Objednávateľ |  |  | Mesto Nitra Štefániková trieda 60
Projektant
| Zhotoviteľ |  |  | Thermal+ s. r.o. | [8 empty] | 47572949 | SK2023986756
| Spracoval |  |  | Ladislav Lacko
|  |  |  | Rozpočet číslo |  | Dňa | [6 empty] | CPV
[6 empty] | 20.10.2021 | [6 empty] | CPA
Merné a účelové jednotky
Počet |  |  |  | Náklady / 1 m.j. | Počet |  |  | Náklady / 1 m.j. | Počet |  |  |  |  | Náklady / 1 m.j.
|  |  | 0 | 0 |  |  | 0 | 0 |  |  |  |  | 0 |  | 0
|  |  |  | Rozpočtové náklady v |  |  |  | EUR
A |  | Základné rozp. náklady |  |  | B |  | Doplnkové náklady |  | C |  | Vedľajšie rozpočtové náklady
1 | HSV |  | Dodávky | 69594.42 | 8 | Práca nadčas |  | 0 | 13 | GZS |  |  |  |  | 0
2 |  |  | Montáž | 58572.13 | 9 | Bez pevnej podl. |  | 0 | 14 | Projektové práce |  |  |  |  | 0
3 | PSV |  | Dodávky | 54228.36 | 10 | Kultúrna pamiatka |  | 0 | 15 | Sťažené podmienky |  |  |  |  | 0
4 |  |  | Montáž | 24970.05 | 11 |  |  | 0 | 16 | Vplyv prostredia |  |  |  |  | 0
5 | "M" |  | Dodávky | 371.18 |  |  |  |  | 17 | Iné VRN |  |  |  |  | 0
6 |  |  | Montáž | 13544.68 |  |  |  |  | 18 | VRN z rozpočtu |  |  |  |  | 0
7 | ZRN (r. 1-6) |  |  | 221280.82 | 12 | DN (r. 8-11) |  |  | 19 | VRN (r. 13-18) |  |  |  |  | 0
20 | HZS |  |  | 0 | 21 | Kompl. činnosť |  | 0 | 22 | Ostatné náklady |  |  |  |  | 0
Projektant | [8 empty] | D |  | Celkové náklady
[9 empty] | 23 | Súčet 7, 12, 19-22 |  |  |  |  | 221280.82
Dátum a podpis |  |  |  |  | Pečiatka |  |  |  | 24 | DPH | 20 | % z | 221280.82 |  | 44256.16
Objednávateľ | [8 empty] | 25 | Cena s DPH (r. 23-25) |  |  |  |  | 265536.98
Dátum a podpis |  |  |  |  | Pečiatka |  |  |  | E |  | Prípočty a odpočty
Zhotoviteľ | [8 empty] | 26 | Dodávky zadávateľa |  |  |  |  | 0
[9 empty] | 27 | Kĺzavá doložka |  |  |  |  | 0
Dátum a podpis |  |  |  |  | Pečiatka |  |  |  | 28 | Zvýhodnenie + - |  |  |  |  | 0

## ZFJ02 - Rozpočet
ROZPOČET
Stavba: ZŠ-Nitra Cabajska - školský pavilón,stravovací pavilón
Objekt: Zateplenie stravovacieho pavilónu
Časť: |  | Zateplenie fasády a strechy
Objednávateľ: Mesto Nitra Štefániková trieda 60
Zhotoviteľ: Thermal+ s. r.o. |  |  |  | Spracoval: Ladislav Lacko
Miesto: |  |  |  | Dátum: 20. 10. 2021
Č. | Kód položky | Popis | MJ | Množstvo celkom | Cena jednotková | Cena celkom | Hmotnosť celkom
1 | 2 | 3 | 4 | 5 | 6 | 7 | 8
| HSV | Práce a dodávky HSV |  |  |  | 142732.65 | 194.0648
| 1 | Zemné práce |  |  |  | 1903.12 | 0
1 | 132211101.S | Hĺbenie rýh šírky do 600 mm v hornine tr.3 súdržných - ručným náradím | m3 | 33.04 | 52.77 | 1743.52 | 0
2 | 132211119.S | Príplatok za lepivosť pri hĺbení rýh š do 600 mm ručným náradím v hornine tr. 3 | m3 | 10.9 | 10.55 | 115 | 0
3 | 174101001.S | Zásyp sypaninou so zhutnením jám, šachiet, rýh, zárezov alebo okolo objektov do 100 m3 | m3 | 14.16 | 3.15 | 44.6 | 0
| 5 | Komunikácie |  |  |  | 301.49 | 17.913
4 | 564251111.S | Podklad alebo podsyp zo štrkopiesku s rozprestretím, vlhčením a zhutnením, po zhutnení hr. 150 mm | m2 | 59 | 5.11 | 301.49 | 17.913
| 6 | Úpravy povrchov, podlahy, osadenie |  |  |  | 104195.44 | 76.4511
5 | 611422421 | Oprava vnútorných vápenných omietok stropov železobetónových rebrových, opravovaná plocha nad 30 do 70 %, hladká | m2 | 154 | 8.56 | 1318.24 | 2.9445
6 | 612409991 | Začistenie omietok (s dodaním hmoty) okolo okien, dverí,podláh, obkladov atď. | m | 58.42 | 2.52 | 147.22 | 0.16346
7 | 612460121 | Príprava vnútorného podkladu stien penetráciou základnou | m2 | 568.4 | 2.29 | 1301.64 | 0.12789
8 | 612460124 | Príprava vnútorného podkladu stien penetráciou pod omietky a nátery | m2 | 568.4 | 1.83 | 1040.17 | 0.11368
9 | 612460152 | Príprava vnútorného podkladu stien vápenným prednástrekom, hr. 3 mm | m2 | 568.4 | 5.9 | 3353.56 | 2.447
10 | 612460363 | Vnútorná omietka stien vápennocementová jednovrstvová, hr. 10 mm | m2 | 568.4 | 10.07 | 5723.79 | 7.4603
11 | 620991121 | Zakrývanie výplní vonkajších otvorov s rámami a zárubňami, zábradlí, oplechovania, atď. zhotovené z lešenia akýmkoľvek spôsobom | m2 | 123.08 | 1.77 | 217.85 | 0.023676
12 | 622465185 | Vonkajší sanačný systém stien s obsahom cementu, tepelnoizolačná omietka, hr. 30 mm | m2 | 135.78 | 31.27 | 4245.84 | 4.4909
13 | 622465186 | Vonkajší sanačný systém stien s obsahom cementu, tepelnoizolačná omietka - oprava 30% | m2 | 387.92 | 31.27 | 12130.26 | 12.8305
14 | 622460121.S | Príprava vonkajšieho podkladu stien penetráciou základnou | m2 | 618.49 | 2.98 | 1843.1 | 0.13916
15 | 622460124.S | Príprava vonkajšieho podkladu stien penetráciou pod omietky a nátery - podkladný náter | m2 | 618.49 | 2.51 | 1552.41 | 0.1237
16 | 622461053.S | Vonkajšia omietka stien pastovitá silikónová roztieraná, hr. 2 mm | m2 | 618.49 | 16.74 | 10353.52 | 2.0905
17 | 625250121.S | Príplatok za zhotovenie vodorovnej podhľadovej konštrukcie z kontaktného zatepľovacieho systému z MW hr. do 190 mm | m2 | 154.03 | 42.52 | 6549.36 | 1.8533
18 | 625250550.S1 | Kontaktný zatepľovací systém soklovej alebo vodou namáhanej časti hr. 120 mm, kotvy vr. líšt, lemovania, zosilenia, dilatácie, tmelu - komplet | m2 | 115.2 | 49.28 | 5677.06 | 1.5034
19 | 625250701.S | Kontaktný zatepľovací systém z minerálnej vlny hr. 30 mm, skrutkovacie kotvy | m2 | 23.99 | 37.25 | 893.63 | 0.3408
20 | 625250703.S | Kontaktný zatepľovací systém z minerálnej vlny hr. 50 mm, skrutkovacie kotvy | m2 | 4.95 | 41.56 | 205.72 | 0.079467
21 | 625250704 | Kontaktný zatepľovací systém z minerálnej vlny hr. 50 mm, kotvy vr. líšt, lemovaní, dilatácie, zosilenia, tmelu - lamely komplet s povrchovou úpravou - strop pivnice | m2 | 154.03 | 41.22 | 6349.12 | 5.2355
22 | 625250707 | Kontaktný zatepľovací systém z minerálnej vlny hr. 100 mm, kotvy vr. líšt, lemovaní, dilatácie, zosilenia, tmelu - komplet | m2 | 0 | 53.47 | 0 | 0
23 | 625250112 | Kontaktný zatepľovací systém z minerálnej vlny hr. 120 mm, kotvy vr. líšt, lemovaní, dilatácie, zosilenia, tmelu - komplet | m2 | 89.7 | 58.3 | 5229.51 | 2.5793
24 | 625250711.S1 | Kontaktný zatepľovací systém z minerálnej vlny hr. 160 mm, kotvy vr. líšt, lemovaní, dilatácie, zosilenia, tmelu - komplet | m2 | 387.92 | 68.54 | 26588.04 | 10.217
25 | 625250762.S | Kontaktný zatepľovací systém ostenia z minerálnej vlny hr. 30 mm vr. líšt, lemovaní, zosilenia, tmelu - komplet | m2 | 104.67 | 42.96 | 4496.62 | 1.4744
26 | 631313661.S | Mazanina z betónu prostého (m3) tr. C 20/25 hr.nad 80 do 120 mm | m3 | 5.9 | 152.29 | 898.51 | 13.2188
27 | 631319173.S | Príplatok za strhnutie povrchu mazaniny latou pre hr. obidvoch vrstiev mazaniny nad 80 do 120 mm | m3 | 5.9 | 4.29 | 25.31 | 0
28 | 631362412.S | Výstuž mazanín z betónov (z kameniva) a z ľahkých betónov zo sietí KARI, priemer drôtu 5/5 mm, veľkosť oka 150x150 mm | m2 | 59 | 3.11 | 183.49 | 0.14429
29 | 632451681.S | Oprava a vyrovnanie konštrukcie rýchlotuhnúcou vyrovnávacou maltou hr. 5 mm | m2 | 4.5 | 6.91 | 31.1 | 0.090603
30 | 632452243 | Cementový poter rýchlotuhnúci (vhodný aj ako spádový), pevnosti v tlaku 30 MPa, hr. 20-30 mm | m2 | 154.03 | 18.3 | 2818.75 | 6.0287
31 | 632452247.S1 | Cementový poter (vhodný aj ako spádový), pevnosti v tlaku 25 MPa, hr. 30-50 mm | m2 | 4.5 | 24.47 | 110.12 | 0.45
32 | 634601511.S | Zaplnenie dilatačných škár v mazaninách tmelom silikónovým šírky škáry do 5 mm | m | 118 | 3.4 | 401.2 | 0.0091528
33 | 642944121 | Dodatočná montáž oceľovej dverovej zárubne, plochy otvoru do 2,5 m2 | ks | 5 | 66.83 | 334.15 | 0.1982
34 | 553310008600 | Zárubňa oceľová oblá šxvxhr 700x1970x160 mm | ks | 3 | 33.75 | 101.25 | 0.042
35 | 553310009101 | Zárubňa oceľová oblá šxvxhr 1000x1970x160 mm | ks | 2 | 37.45 | 74.9 | 0.031
| 9 | Ostatné konštrukcie a práce-búranie |  |  |  | 31718.72 | 99.7007
36 | 917762112.S | Osadenie chodník. obrubníka betónového ležatého do lôžka z betónu prosteho tr. C 16/20 s bočnou oporou | m | 118 | 12.16 | 1434.88 | 19.4748
37 | 592170003500 | Obrubník rovný, lxšxv 1000x100x200 mm, prírodný | ks | 119.18 | 6.52 | 777.05 | 5.7206
38 | 918101112.S | Lôžko pod obrubníky, krajníky alebo obruby z dlažobných kociek z betónu prostého tr. C 16/20 | m3 | 7.08 | 126.69 | 896.97 | 15.6831
39 | 941941042.S | Montáž lešenia ľahkého pracovného radového s podlahami šírky nad 1,00 do 1,20 m, výšky nad 10 do 30 m | m2 | 600 | 2.02 | 1212 | 14.394
40 | 941941292.S | Príplatok za prvý a každý ďalší i začatý mesiac použitia lešenia ľahkého pracovného radového s podlahami šírky nad 1,00 do 1,20 m, v. nad 10 do 30 m | m2 | 1800 | 2.52 | 4536 | 0
41 | 941941852.S | Demontáž lešenia ľahkého pracovného radového s podlahami šírky nad 1,00 do 1,20 m, výšky nad 10 do 30 m | m2 | 600 | 1.25 | 750 | 14.394
42 | 941955101.S | Lešenie ľahké pracovné v schodisku plochy do 6 m2, s výškou lešeňovej podlahy do 1,50 m | m2 | 154.03 | 6.73 | 1036.62 | 7.5395
43 | 943943221 | Montáž lešenia priestorového ľahkého bez podláh pri zaťaženie do 2 kPa, výšky do 10 m | m3 | 200.24 | 0.65 | 130.16 | 5.7429
44 | 943943291 | Príplatok k cene za pôdorysnú plochu do 6 m2 lešenia priestorového ľahkého bez podláh, výšky do 22 m | m3 | 200.24 | 0.06 | 12.01 | 0
45 | 943943821 | Demontáž lešenia priestorového ľahkého bez podláh pri zaťaženie do 2 kPa, výšky do 10 m | m3 | 200.24 | 0.37 | 74.09 | 4.7857
46 | 943955021 | Montáž lešeňovej podlahy s priečnikmi alebo pozdĺžnikmi výšky do do 10 m | m2 | 154.03 | 1.66 | 255.69 | 2.4645e-05
47 | 943955191 | Príplatok za prvý a každý i začatý mesiac použitia lešeňovej podlahy pre všetky výšky do 40 m | m2 | 154.03 | 1.6 | 246.45 | 5.6992
48 | 943955821 | Demontáž lešeňovej podlahy s priečnikmi alebo pozdľžnikmi výšky do 10 m | m2 | 154.03 | 1.19 | 183.3 | 4.225
49 | 952901110 | Čistenie budov umývaním vonkajších plôch okien a dverí | m2 | 387.92 | 1.83 | 709.89 | 0.013383
50 | 952901111 | Vyčistenie po vybúraní podlahy | m2 | 154.03 | 4.74 | 730.1 | 0.0075475
51 | 952903014.S | Čistenie fasád tlakovou vodou od prachu, usadenín a pavučín z lešenia | m2 | 405.96 | 2.05 | 832.22 | 0
52 | 953944423.S | Demontáž a spätná montáž drobných predmetov na fasáde - tabule, skrinky | kpl | 1 | 92.16 | 92.16 | 0
53 | 953944433.S | Zrealizovanie sondy (6x) + odtrhové skúšky | kpl | 1 | 399.36 | 399.36 | 0
54 | 953995191.S | Demontáž bleskozvodu | kpl | 1 | 384 | 384 | 0
55 | 953995192.S | Demontáž a spätná montáž svietidiel + nové svietidlá | kpl | 1 | 266.24 | 266.24 | 0
56 | 953995113 | Demontáž VZT zariadení (alt. oživenie funkčnosti) | kpl. | 1 | 605.44 | 605.44 | 3e-05
57 | 953995991.S | Úprava oceľového prístrešku pri zateplení - spojovacej chodby | kpl | 1 | 428.8 | 428.8 | 5e-05
58 | 953995996.S | Preosadenie plynovej prípojky - demontáž + spätná montáž + revízia | kpl. | 1 | 1005.21 | 1005.21 | 0
59 | 965042141.S | Búranie podkladov pod dlažby, liatych dlažieb a mazanín,betón alebo liaty asfalt hr.do 100 mm, plochy nad 4 m2 -2,20000t | m3 | 5.9 | 69.36 | 409.22 | 0
60 | 965042141.S | Búranie podkladov pod dlažby, liatych dlažieb a mazanín,betón alebo liaty asfalt hr.do 100 mm, plochy nad 4 m2 -2,20000t | m3 | 12.32 | 69.36 | 854.52 | 0
61 | 968061125 | Vyvesenie dreveného dverného krídla do suti plochy do 2 m2, -0,02400t | ks | 3 | 0.47 | 1.41 | 0
62 | 968061126 | Vyvesenie dreveného dverného krídla do suti plochy nad 2 m2, -0,02700t | ks | 2 | 0.86 | 1.72 | 0
63 | 968072455 | Vybúranie kovových dverových zárubní plochy do 2 m2, -0,07600t | m2 | 4.92 | 15.45 | 76.01 | 0
64 | 968072456 | Vybúranie kovových dverových zárubní plochy nad 2 m2, -0,06300t | m2 | 4.51 | 11.58 | 52.23 | 0
65 | 968081115.S | Demontáž okien plastových, 1 bm obvodu - 0,007t | m | 58.42 | 5.73 | 334.75 | 0
66 | 978011191 | Otlčenie omietok stropov vnútorných vápenných alebo vápennocementových v rozsahu 50-100 %, -0,05000t | m2 | 154.03 | 2.61 | 402.02 | 0
67 | 978013191 | Otlčenie omietok stien vnútorných vápenných alebo vápennocementových v rozsahu do 100 %, -0,04600t | m2 | 568.4 | 2.06 | 1170.9 | 0
68 | 978015251 | Otlčenie omietok vonkajších priečelí jednoduchých, s vyškriabaním škár, očistením muriva, v rozsahu do 40 %, -0,02300t | m2 | 387.92 | 0.64 | 248.27 | 0
69 | 978015281 | Otlčenie omietok vonkajších jednoduchých, s očistením, v rozsahu do 70 %, -0,04600t | m2 | 4.5 | 1.27 | 5.72 | 0
70 | 978036191 | Otlčenie omietok šľachtených a pod., vonkajších brizolitových, v rozsahu do 100 %, -0,05000t | m2 | 153.82 | 1.82 | 279.95 | 0
71 | 979011131.S | Zvislá doprava sutiny po schodoch ručne do 3,5 m | t | 93.68 | 16.01 | 1499.82 | 0
72 | 979011141.S | Príplatok za každých ďalších 3,5 m | t | 468.4 | 5.03 | 2356.05 | 0
73 | 979011201 | Plastový sklz na stavebnú suť výšky do 10 m | ks | 16.6 | 34.6 | 574.36 | 2.0206
74 | 979011232.S | Demontáž sklzu na stavebnú suť výšky do 20 m | m | 16.6 | 6.43 | 106.74 | 0
75 | 979081111.S | Odvoz sutiny a vybúraných hmôt na skládku do 1 km | t | 93.68 | 12.93 | 1211.28 | 0
76 | 979081121.S | Odvoz sutiny a vybúraných hmôt na skládku za každý ďalší 1 km | t | 1779.92 | 0.49 | 872.16 | 0
77 | 979082111.S | Vnútrostavenisková doprava sutiny a vybúraných hmôt do 10 m | t | 93.68 | 7.23 | 677.31 | 0
78 | 979082121.S | Vnútrostavenisková doprava sutiny a vybúraných hmôt za každých ďalších 5 m | t | 93.68 | 0.81 | 75.88 | 0
79 | 979089012.S | Poplatok za skladovanie - betón, tehly, dlaždice (17 01 ), ostatné | t | 93.68 | 32 | 2997.76 | 0
80 | 979089713.S | Prenájom kontajneru 7 m3 | ks | 2 | 256 | 512 | 0
| 99 | Presun hmôt HSV |  |  |  | 4613.88 | 0
81 | 999281111 | Presun hmôt pre opravy a údržbu objektov vrátane vonkajších plášťov výšky do 25 m | t | 180.3 | 25.59 | 4613.88 | 0
| PSV | Práce a dodávky PSV |  |  |  | 78548.17 | 14.9132
| 711 | Izolácie proti vode a vlhkosti |  |  |  | 3760.86 | 1.2461
82 | 711111221.S2 | Izolácia proti zemnej vlhkosti, protiradónová, stierka hydroizolačná betón. podklad, zvislá | m2 | 115.2 | 15.73 | 1812.1 | 0.32256
83 | 711132107.S | Zhotovenie izolácie proti zemnej vlhkosti nopovou fóloiu položenou voľne na ploche zvislej | m2 | 115.2 | 3.65 | 420.48 | 0.00864
84 | 283230002700 | Nopová HDPE fólia FONDALINE 500, výška nopu 8 mm, proti zemnej vlhkosti s radónovou ochranou, pre spodnú stavbu, ONDULINE | m2 | 132.48 | 2.37 | 313.98 | 0.26496
85 | 711142559.S | Zhotovenie izolácie proti zemnej vlhkosti a tlakovej vode zvislá NAIP pritavením | m2 | 115.2 | 5.15 | 593.28 | 0.062468
86 | 628310001000 | Pás asfaltový HYDROBIT V 60 S 35 pre spodné vrstvy hydroizolačných systémov, ICOPAL | m2 | 138.24 | 3.79 | 523.93 | 0.58752
87 | 998711202 | Presun hmôt pre izoláciu proti vode v objektoch výšky nad 6 do 12 m | % | 36.638 | 2.65 | 97.09 | 0
| 712 | Izolácie striech, povlakové krytiny |  |  |  | 35803.29 | 8.832
88 | 712300841 | Odstránenie povlakovej krytiny na strechách plochých do 10° machu, -0,00200t | m2 | 591.25 | 0.26 | 153.73 | 0
89 | 712341559 | Zhotovenie povlak. krytiny striech plochých do 10° pásmi pritav. NAIP na celej ploche, oxidované pásy | m2 | 591.25 | 5.08 | 3003.55 | 0.3222
90 | 628310001200 | Pás asfaltový s jemným posypom hr. 4,0 mm vystužený sklenenou rohožou a hliníkovou fóliou | m2 | 679.94 | 6.13 | 4168.03 | 3.4881
91 | 712370070 | Zhotovenie povlakovej krytiny striech plochých do 10° PVC-P fóliou upevnenou prikotvením so zvarením spoju | m2 | 591.25 | 3.06 | 1809.23 | 0
92 | 283220002000 | Hydroizolačná fólia PVC-P hr. 2 mm izolácia plochých striech | m2 | 679.94 | 7.63 | 5187.94 | 1.2919
93 | 311970001500 | Vrut do dĺžky 150 mm na upevnenie do kombi dosiek | ks | 3547.5 | 1.15 | 4079.63 | 0.53212
94 | 712873240 | Zhotovenie povlakovej krytiny vytiahnutím izol. povlaku PVC-P na konštrukcie prevyšujúce úroveň strechy nad 50 cm prikotvením so zváraným spojom | m2 | 63.1 | 5.09 | 321.18 | 0
95 | 283220001400 | Hydroizolačná fólia PVC-P hr. 2 mm izolácia plochých striech ( nesedí voči zhotoveniu ) | m2 | 35.48 | 6.3 | 223.52 | 0.065638
96 | 311970001500 | Vrut do dĺžky 150 mm na upevnenie do kombi dosiek | ks | 256.82 | 1.15 | 295.34 | 0.038523
97 | 712973220 | Detaily k PVC-P fóliam osadenie hotovej strešnej vpuste | ks | 3 | 6.64 | 19.92 | 0.000165
98 | 283770003700 | Strešná vpusť - komplet | ks | 3 | 13.34 | 40.02 | 0.00255
99 | 311690001000 | Rozperný nit 6x30 mm do betónu, hliníkový | ks | 15 | 0.33 | 4.95 | 0.00525
100 | 712973232 | Detaily k PVC-P fóliam zaizolovanie kruhového prestupu 101 – 250 mm | ks | 3 | 34.37 | 103.11 | 0.00042377
101 | 283220001300 | Hydroizolačná fólia PVC-P, hr. 2 mm izolácia balkónov, strešných detailov | m2 | 0.86 | 13.3 | 11.44 | 0.0021844
102 | 712973233 | Detaily k PVC-P fóliam zaizolovanie kruhového prestupu 251 – 400 mm | ks | 2 | 54.91 | 109.82 | 0.00037658
103 | 283220001200 | Hydroizolačná fólia PVC-P FATRAFOL 804, hr. 2 mm, š. 1,2 m, izolácia balkónov, strešných detailov, farba sivá, FATRA IZOLFA | m2 | 0.91 | 13.3 | 12.1 | 0.0023114
104 | 712973240 | Detaily k PVC-P fóliam osadenie vetracích komínkov | ks | 4 | 5.44 | 21.76 | 3.2e-05
105 | 283220002300 | Hydroizolačná fólia PVC-P hr. 2,0 mm izolácia plochých striech | m2 | 1.6 | 10.42 | 16.67 | 0.00352
106 | 283770004000 | Odvetrávací komín FATRAFOL, výška 225 mm, priemer 75 mm, FATRA IZOLFA | ks | 4 | 11.75 | 47 | 0.00152
107 | 311690001000. | Rozperný nit 6x30 mm do betónu, hliníkový | ks | 20 | 0.33 | 6.6 | 0.007
108 | 712973245 | Zhotovenie flekov v rohoch na povlakovej krytine z PVC-P fólie | ks | 40 | 8.15 | 326 | 0.0004
109 | 283220001200. | Hydroizolačná fólia PVC-P FATRAFOL 804, hr. 2 mm, š. 1,2 m, izolácia balkónov, strešných detailov, farba sivá, FATRA IZOLFA | m2 | 1.6 | 13.3 | 21.28 | 0.004064
110 | 712973620 | Detaily k termoplastom všeobecne, nárožný a kútový uholník z hrubopoplast. plechu RŠ 100 mm, ohyb 90-135° | m | 126.2 | 10.27 | 1296.07 | 0.0054266
111 | 311690001001 | Rozperný nit 6x30 mm do betónu, hliníkový | ks | 1009.6 | 0.33 | 333.17 | 0.35336
112 | 712973765 | Detaily k termoplastom všeobecne, ukončujúci profil na stene - krycia lišta pri ukončení z HPP rš 220 mm | m | 126.2 | 19.08 | 2407.9 | 0.024771
113 | 311690001001. | Rozperný nit 6x30 mm do betónu, hliníkový | ks | 1009.6 | 0.33 | 333.17 | 0.35336
114 | 712973781 | Detaily k termoplastom všeobecne, stenový kotviaci pásik z hrubopoplast. plechu RŠ 70 mm | m | 162.2 | 14.44 | 2342.17 | 0.0091877
115 | 311690001002 | Rozperný nit 6x30 mm do betónu, hliníkový | ks | 1297.6 | 0.33 | 428.21 | 0.45416
116 | 712973850 | Detaily k termoplastom všeobecne, oplechovanie krycím plechom z Al. popolpast. plechu | m | 126.2 | 23.04 | 2907.65 | 0.04434
117 | 311690001003 | Rozperný nit 6x30 mm do betónu, hliníkový | ks | 1009.6 | 0.33 | 333.17 | 0.35336
118 | 712990040 | Položenie geotextílie vodorovne alebo zvislo na strechy ploché do 10° | m2 | 650.38 | 0.35 | 227.63 | 0
119 | 693110001300 | Geotextília polypropylénová Geofiltex 63 63/30, šxl 4x50 m, 300 g/m2, IZOLA | m2 | 747.94 | 1.72 | 1286.46 | 0.29918
120 | 712990200 | Montáž strešného držiaka bleskozvodu, vrátane zaizolovania | ks | 2 | 1.7 | 3.4 | 0
121 | 283220001200 | Hydroizolačná fólia PVC-P, hr. 2 mm izolácia balkónov, strešných detailov | m2 | 0.36 | 13.3 | 4.79 | 0.0009144
122 | 354410067100 | Držiak strešný bleskozvodu PV21 | ks | 2 | 3.79 | 7.58 | 0.0006
123 | 712991040 | Montáž podkladnej konštrukcie z OSB dosiek atike šírky 411 - 620 mm pod klampiarske konštrukcie | m | 120.7 | 11.38 | 1373.57 | 0.0039762
124 | 311690001003. | Rozperný nit 6x30 mm do betónu, hliníkový | ks | 965.6 | 0.33 | 318.65 | 0.33796
125 | 607260000450 | Doska OSB nebrúsená hr. 25 mm | m2 | 74.83 | 16.82 | 1258.64 | 0.82313
126 | 998712202 | Presun hmôt pre izoláciu povlakovej krytiny v objektoch výšky nad 6 do 12 m | % | 348.451 | 2.75 | 958.24 | 0
| 713 | Izolácie tepelné |  |  |  | 24481.06 | 2.9469
127 | 713142155 | Montáž tepelnej izolácie striech plochých do 10° polystyrénom, rozloženej v jednej vrstve, prikotvením | m2 | 4.5 | 8.1 | 36.45 | 0.00054
128 | 283750001800 | Doska XPS 300 hr. 50 mm, zakladanie stavieb, podlahy, obrátené ploché strechy | m2 | 4.59 | 14.23 | 65.32 | 0.0075735
129 | 713144080 | Montáž tepelnej izolácie na atiku do lepidla | m2 | 80.64 | 11.7 | 943.49 | 0.32256
130 | 283750006500 | Doska PIR hr. 100 mm | m2 | 83.06 | 25.36 | 2106.4 | 0.32643
131 | 713146410 | Montáž tepelnej izolácie striech plochých do 10° PIR hr. do 150 mm kotv. | m2 | 591.25 | 4.49 | 2654.71 | 0
132 | 283750004260 | Doska PIR hr. 150 mm | m2 | 608.99 | 30.11 | 18336.69 | 2.2898
133 | 998713202 | Presun hmôt pre izolácie tepelné v objektoch výšky nad 6 m do 12 m | % | 241.431 | 1.4 | 338 | 0
| 721 | Zdravotechnika - vnútorná kanalizácia |  |  |  | 21.52 | 0
134 | 721262804 | Demontáž vetracích komínkov | ks | 4 | 5.38 | 21.52 | 0
| 762 | Konštrukcie tesárske |  |  |  | 117.52 | 0.056835
135 | 762810047 | Záklop stropov z dosiek OSB kotvených do ŽB hr. dosky 25 mm | m2 | 4.5 | 24.99 | 112.46 | 0.056835
136 | 998762202 | Presun hmôt pre konštrukcie tesárske v objektoch výšky do 12 m | % | 1.125 | 4.5 | 5.06 | 0
| 764 | Konštrukcie klampiarske |  |  |  | 1886.98 | 0.26178
137 | 764321860 | Demontáž oplechovania ríms pod nadrímsovým žľabom vrátane podkladového plechu, do 30° rš 1000 mm, -0,00740t | m | 4.3 | 0.92 | 3.96 | 0
138 | 764410850 | Demontáž oplechovania parapetov rš od 100 do 330 mm, -0,00135t | m | 64.69 | 0.83 | 53.69 | 0
139 | 764421560 | Oplechovanie markíz Al.plechom | m | 4.5 | 32.95 | 148.28 | 0.0018114
140 | 764430840 | Demontáž oplechovania múrov a nadmuroviek rš od 330 do 500 mm, -0,00230t | m | 120.7 | 0.83 | 100.18 | 0
141 | 764453844 | Demontáž zvislých zvodov a prečistenie | kpl | 3 | 1.16 | 3.48 | 0
142 | 764454231 | Zvodové rúry , kruhové KJG | m | 15 | 9.1 | 136.5 | 0.0013416
143 | 764711116 | Oplechovanie parapetov z plechu poplastovaného vr. krytiek | m | 64.69 | 21.73 | 1405.71 | 0.25862
144 | 998764202 | Presun hmôt pre konštrukcie klampiarske v objektoch výšky nad 6 do 12 m | % | 18.518 | 1.9 | 35.18 | 0
| 766 | Konštrukcie stolárske |  |  |  | 8087.36 | 0.74783
145 | 766621400 | Montáž okien plastových s hydroizolačnými ISO páskami (exteriérová a interiérová) | m | 58.42 | 13.66 | 798.02 | 0.01256
146 | 283290006100 | Tesniaca fólia CX exteriér, š. 290 mm, dĺ. 30 m, pre tesnenie pripájacej škáry okenného rámu a muriva, polymér, ALLMEDIA | m | 61.341 | 12.99 | 796.82 | 0.0061341
147 | 283290006200 | Tesniaca fólia CX interiér, š. 70 mm, dĺ. 30 m, pre tesnenie pripájacej škáry okenného rámu a muriva, polymér, ALLMEDIA | m | 61.341 | 12.99 | 796.82 | 0.0061341
148 | 611410001100 | Plastové okno jednokrídlové OS, vxš 1180x490 mm, izolačné trojsklo vr. interierového parapetu, kovania - komplet | ks | 13 | 173.07 | 2249.91 | 0.481
149 | 611410005200 | Plastová okno 3650x2000mm s dverami 1100x2650mm, vr. interierového parapetu, kovania, zámku - komplet | ks | 1 | 2205.25 | 2205.25 | 0.117
150 | 766662113 | Montáž dverového krídla otočného jednokrídlového bezpoldrážkového, do existujúcej zárubne, vrátane kovania | ks | 5 | 36.3 | 181.5 | 0
151 | 611610002200 | Systémové dvere do pivníc 700-1000/2020mm , plné vr. kovania, klučiek, zámku, štítkov - komplet | ks | 5 | 200.61 | 1003.05 | 0.125
152 | 766694980 | Demontáž parapetnej dosky drevenej šírky do 300 mm, dĺžky do 1600 mm, -0,003t | ks | 13 | 0.81 | 10.53 | 0
153 | 766694981 | Demontáž parapetnej dosky drevenej šírky do 300 mm, dĺžky nad 1600 mm, -0,006t | ks | 1 | 1.22 | 1.22 | 0
154 | 998766201 | Presun hmot pre konštrukcie stolárske v objektoch výšky do 6 m | % | 80.431 | 0.55 | 44.24 | 0
| 767 | Konštrukcie doplnkové kovové |  |  |  | 110.19 | 0.001366
155 | 767662210 | Demontáž mreží pevných | m2 | 9.88 | 8.88 | 87.73 | 0.00090698
156 | 767991913 | Ostatné opravy samostatným zváraním | kpl | 2 | 10.74 | 21.48 | 0.000459
157 | 998767201 | Presun hmôt pre kovové stavebné doplnkové konštrukcie v objektoch výšky do 6 m | % | 1.092 | 0.9 | 0.98 | 0
| 769 | Montáže vzduchotechnických zariadení |  |  |  | 396.27 | 0.2722
158 | 769035078 | Montáž krycej mriežky hranatej do prierezu 0.100 m2 | ks | 20 | 2.98 | 59.6 | 0
159 | 429720206800 | Mriežka krycia hranatá KMH, rozmery šxv 150x150 mm | ks | 20 | 13.25 | 265 | 0.266
160 | 769035081 | Montáž krycej mriežky hranatej prierezu 0.125-0.355 m2 | ks | 2 | 3.76 | 7.52 | 0
161 | 429720200400 | Mriežka krycia hranatá KMH, rozmery šxv 400x400 mm | ks | 1 | 17.22 | 17.22 | 0.0029
162 | 429720200500 | Mriežka krycia hranatá KMH, rozmery šxv 450x450 mm | ks | 1 | 19.35 | 19.35 | 0.0033
163 | 769082785 | Demontáž krycej mriežky hranatej do prierezu 0.100 m2 | ks | 20 | 0.93 | 18.6 | 0
164 | 769082790 | Demontáž krycej mriežky hranatej prierezu 0.125-0.355 m2 | ks | 2 | 1.18 | 2.36 | 0
165 | 998769201 | Presun hmôt pre montáž vzduchotechnických zariadení v stavbe (objekte) výšky do 7 m | % | 3.897 | 1.7 | 6.62 | 0
| 777 | Podlahy syntetické |  |  |  | 1067.52 | 0.04212
166 | 777511105 | Epoxidová stierka EP 2 hr. 1 mm, použitie v interiéry, 1x stierka, uzatvárací náter | m2 | 24 | 44.48 | 1067.52 | 0.04212
| 783 | Nátery |  |  |  | 375.84 | 0.0097128
167 | 783201811 | Odstránenie starých náterov z kovových stavebných doplnkových konštrukcií oškrabaním | m2 | 24 | 1.33 | 31.92 | 4.032e-05
168 | 783222100 | Nátery kov.stav.doplnk.konštr. syntetické farby šedej na vzduchu schnúce dvojnásobné - 70µm | m2 | 24 | 6.02 | 144.48 | 0.0038842
169 | 783226100 | Nátery kov.stav.doplnk.konštr. syntetické na vzduchu schnúce základný - 35µm | m2 | 24 | 3.38 | 81.12 | 0.0019522
170 | 783903811 | Ostatné práce odmastenie chemickými rozpúšťadlami | m2 | 24 | 2.76 | 66.24 | 0.001525
171 | 783903812 | Ostatné práce odmastenie chemickými saponátmi | m2 | 24 | 1.34 | 32.16 | 0.00228
172 | 783904811 | Ostatné práce odmastenie chemickými odhrdzavenie kovových konštrukcií | m2 | 24 | 0.83 | 19.92 | 3.12e-05
| 784 | Maľby |  |  |  | 2439.76 | 0.49636
173 | 784410010 | Oblepenie vypínačov, zásuviek páskou výšky do 3,80 m | ks | 40 | 0.45 | 18 | 3.12e-05
174 | 784412301 | Pačokovanie vápenným mliekom dvojnásobné jemnozrnných povrchov do 3,80 m | m2 | 722.43 | 0.73 | 527.37 | 0.20466
175 | 784418012 | Zakrývanie podláh a zariadení papierom v miestnostiach alebo na schodisku | m2 | 154.03 | 1.23 | 189.46 | 0.00030806
176 | 784422271 | Maľby vápenné základné dvojnásobné, ručne nanášané na jemnozrnný podklad výšky do 3,80 m | m2 | 722.43 | 2.36 | 1704.93 | 0.29136
|  | Celkom |  |  |  | 221280.82 | 208.978

## BLS02 - Krycí list rozpočtu
KRYCÍ LIST ROZPOČTU
| Názov stavby |  |  | ZŠ-Nitra Cabajska - školský pavilón,stravovací pavilón | [8 empty] | JKSO
| Názov objektu |  |  | Zateplenie stravovacieho pavilónu | [8 empty] | EČO
| Názov časti |  |  | Bleskozvod | [8 empty] | Miesto
[13 empty] | IČO | DIČ
| Objednávateľ |  |  | Mesto Nitra Štefániková trieda 60
Projektant
| Zhotoviteľ |  |  | Thermal+ s. r.o. | [8 empty] | 47572949 | SK2023986756
| Spracoval |  |  | Ladislav Lacko
|  |  |  | Rozpočet číslo |  | Dňa | [6 empty] | CPV
[6 empty] | 20.10.2021 | [6 empty] | CPA
Merné a účelové jednotky
Počet |  |  |  | Náklady / 1 m.j. | Počet |  |  | Náklady / 1 m.j. | Počet |  |  |  |  | Náklady / 1 m.j.
|  |  | 0 | 0 |  |  | 0 | 0 |  |  |  |  | 0 |  | 0
|  |  |  | Rozpočtové náklady v |  |  |  | EUR
A |  | Základné rozp. náklady |  |  | B |  | Doplnkové náklady |  | C |  | Vedľajšie rozpočtové náklady
1 | HSV |  | Dodávky | 0 | 8 | Práca nadčas |  | 0 | 13 | GZS |  |  |  |  | 0
2 |  |  | Montáž | 412.26 | 9 | Bez pevnej podl. |  | 0 | 14 | Projektové práce |  |  |  |  | 0
3 | PSV |  | Dodávky | 0 | 10 | Kultúrna pamiatka |  | 0 | 15 | Sťažené podmienky |  |  |  |  | 0
4 |  |  | Montáž | 0 | 11 |  |  | 0 | 16 | Vplyv prostredia |  |  |  |  | 0
5 | "M" |  | Dodávky | 1655.35 |  |  |  |  | 17 | Iné VRN |  |  |  |  | 0
6 |  |  | Montáž | 2469.32 |  |  |  |  | 18 | VRN z rozpočtu |  |  |  |  | 0
7 | ZRN (r. 1-6) |  |  | 4536.93 | 12 | DN (r. 8-11) |  |  | 19 | VRN (r. 13-18) |  |  |  |  | 0
20 | HZS |  |  | 0 | 21 | Kompl. činnosť |  | 0 | 22 | Ostatné náklady |  |  |  |  | 0
Projektant | [8 empty] | D |  | Celkové náklady
[9 empty] | 23 | Súčet 7, 12, 19-22 |  |  |  |  | 4536.93
Dátum a podpis |  |  |  |  | Pečiatka |  |  |  | 24 | DPH | 20 | % z | 4536.93 |  | 907.39
Objednávateľ | [8 empty] | 25 | Cena s DPH (r. 23-25) |  |  |  |  | 5444.32
Dátum a podpis |  |  |  |  | Pečiatka |  |  |  | E |  | Prípočty a odpočty
Zhotoviteľ | [8 empty] | 26 | Dodávky zadávateľa |  |  |  |  | 0
[9 empty] | 27 | Kĺzavá doložka |  |  |  |  | 0
Dátum a podpis |  |  |  |  | Pečiatka |  |  |  | 28 | Zvýhodnenie + - |  |  |  |  | 0

## BLS02 - Rozpočet
ROZPOČET
Stavba: ZŠ-Nitra Cabajska - školský pavilón,stravovací pavilón
Objekt: Zateplenie stravovacieho pavilónu
Časť: |  | Bleskozvod
Objednávateľ: Mesto Nitra Štefániková trieda 60
Zhotoviteľ: Thermal+ s. r.o. |  |  |  | Spracoval: Ladislav Lacko
Miesto: |  |  |  | Dátum: 20. 10. 2021
Č. | Kód položky | Popis | MJ | Množstvo celkom | Cena jednotková | Cena celkom | Hmotnosť celkom
1 | 2 | 3 | 4 | 5 | 6 | 7 | 8
| M | Práce a dodávky M |  |  |  | 4536.93 | 0.41671
| 21-M | Elektromontáže |  |  |  | 4277.25 | 0.41671
1 | 210220021 | Uzemňovacie vedenie v zemi FeZn vrátane izolácie spojov O 10mm | m | 48 | 1.45 | 69.6 | 0
2 | 354410054800 | Územňovací vodič ocelový žiarovo zinkovaný označenie O 10 ZIN HRONSKY BENADIKT | kg | 31.05 | 1.29 | 40.05 | 0.03105
3 | 210220101 | Podpery vedenia FeZn na plochú strechu PV21 | ks | 110 | 1.06 | 116.6 | 0
4 | 354410034800 | Podpera vedenia FeZn na ploché strechy označenie PV 21 oceľ | ks | 110 | 1.37 | 150.7 | 0.1166
5 | 354410034900 | Podložka plastová k podpere vedenia FeZn označenie podložka k PV 21 | ks | 110 | 1.06 | 116.6 | 0.011
6 | 210220201 | Zachytávacia tyč FeZn 1-2m s vrutom JD10-20 a podstavcom | ks | 1 | 9.24 | 9.24 | 0
7 | 354410022600 | Tyč zachytávacia FeZn s vrutom do dreva označenie JD 20 | ks | 1 | 17.85 | 17.85 | 0.00352
8 | 354410024700 | Podstavec oceľový k zachytávacej tyči FeZn označenie JD | ks | 1 | 15.85 | 15.85 | 0.0146
9 | 210220204 | Zachytávacia tyč FeZn bez osadenia a s osadením JP10-30 | ks | 2 | 17.95 | 35.9 | 0
10 | 354410023200 | Tyč zachytávacia FeZn na upevnenie do muriva označenie JP 20 | ks | 2 | 9.5 | 19 | 0.0084
11 | 354410024600 | Držiak FeZn zachytávacej tyče medzi krokvy označenie DK | ks | 4 | 19.8 | 79.2 | 0.02
12 | 354410025100 | Izolačná tyč | ks | 4 | 14.52 | 58.08 | 0.00132
13 | 354410001500 | Svorka FeZn k uzemňovacej tyči označenie SJ 01 | ks | 2 | 3.99 | 7.98 | 0.0008
14 | 354410001600 | Svorka FeZn k izolačnej tyči | ks | 4 | 5.44 | 21.76 | 0.00064
15 | 210220240 | Svorka FeZn k uzemňovacej tyči SJ | ks | 16 | 1.06 | 16.96 | 0
16 | 354410001500 | Svorka k zemniacej tyči D= 25 ocelová žiarovo zinkovaná označenie SJ 02 ZIN HRONSKY BENADIKT | ks | 16 | 1.62 | 25.92 | 0.0064
17 | 210220248 | Svorka FeZn na potrubie ST01-09 1/2"- 4" | ks | 4 | 3.3 | 13.2 | 0
18 | 354410005200 | Svorka FeZn na 2" potrubie označenie ST 06 | ks | 4 | 1.56 | 6.24 | 0.00176
19 | 210220260 | Ochranný uholník FeZn OU | ks | 8 | 6.96 | 55.68 | 0
20 | 354410053400 | Uholník ochranný FeZn označenie OU 2 m | ks | 8 | 29.63 | 237.04 | 0.01304
21 | 210220280 | Uzemňovacia tyč FeZn ZT | m | 16 | 17.85 | 285.6 | 0
22 | 354410055700 | Zemniaca tyč ocelová žiarovo zinkovaná označenie ZT 2 m ZIN HRONSKY BENADIKT | ks | 16 | 16.76 | 268.16 | 0.12688
23 | 210220261 | Držiak ochranného uholníka FeZn DU-Z,D a DOU | ks | 16 | 3.14 | 50.24 | 0
24 | 354410053600 | Držiak FeZn ochranného uholníka do muriva označenie DU Z | ks | 16 | 2.93 | 46.88 | 0.00384
25 | 210220800 | Uzemňovacie vedenie na povrchu AlMgSi O 8-10 | m | 220 | 1.25 | 275 | 0
26 | 354410064200 | Územňovací vodič zliatina AlMgSi označenie O 8 Al | kg | 29.7 | 4 | 118.8 | 0.0297
27 | 210220105 | Podpery vedenia FeZn do muriva PV 01h a PV01-03 | ks | 36 | 1.78 | 64.08 | 0
28 | 354410031900 | Podpera vedenia FeZn do muriva a do hmoždinky označenie PV 01 h | ks | 36 | 0.82 | 29.52 | 0.00432
29 | 210220241 | Svorka FeZn krížová SK a diagonálna krížová DKS | ks | 6 | 1.64 | 9.84 | 0
30 | 354410002500 | Svorka krížová ocelová žiarovo zinkovaná označenie SK ZIN HRONSKY BENADIKT | ks | 6 | 3.58 | 21.48 | 0.00132
31 | 210220243 | Svorka FeZn spojovacia SS | ks | 88 | 1.45 | 127.6 | 0
32 | 354410003400 | Svorka spojovacia ocelová žiarovo zinkovaná označenie SS s p. 2 skr ZIN HRONSKY BENADIKT | ks | 88 | 2.59 | 227.92 | 0.01408
33 | 210220245 | Svorka FeZn pripojovacia SP | ks | 8 | 2.38 | 19.04 | 0
34 | 354410004000 | Svorka pripojovacia pre spojenie kovových súčiastok ocelová žiarovo zinkovaná označenie SP 1 | ks | 8 | 2.89 | 23.12 | 0.0012
35 | 210220246 | Svorka FeZn na odkvapový žľab SO | ks | 16 | 2.64 | 42.24 | 0
36 | 354410004200 | Svorka okapová ocelová žiarovo zinkovaná označenie SO ZIN HRONSKY BENADIKT | ks | 16 | 2.09 | 33.44 | 0.00464
37 | 210220247 | Svorka FeZn skúšobná SZ | ks | 8 | 2.9 | 23.2 | 0
38 | 354410004300 | Svorka skušobná ocelová žiarovo zinkovaná označenie SZ ZIN HRONSKY BENADIKT | ks | 8 | 4.04 | 32.32 | 0.00136
39 | 210220050 | Označenie zvodov číselnými štítkami | ks | 8 | 1.64 | 13.12 | 0
40 | 354410064700 | Štítok orientačný 0, obj. č. EBL000000358; bleskozvodný a uzemňovací materiál | ks | 8 | 7.18 | 57.44 | 0.00024
41 | HZS000211 | Revízna správa, odborná skúška bleskozvodu | kpl. | 1 | 495 | 495 | 0
42 | MV | Murárske výpomoci | % | 13.79 | 1.7424 | 24.03 | 0
43 | PM | Podružný materiál | % | 1 | 132 | 132 | 0
44 | PPV | Podiel pridružených výkonov | % | 13.79 | 24.0372 | 331.47 | 0
| 9 | Ostatné konštrukcie a práce-búranie |  |  |  | 412.26 | 0
45 | 949942101 | Hydraulická zdvíhacia plošina vrátane obsluhy inštalovaná na automobilovom podvozku výšky zdvihu do 27 m | hod | 6 | 68.71 | 412.26 | 0
| 46-M | Zemné práce vykonávané pri externých montážnych prácach |  |  |  | 259.68 | 0
46 | 460200163 | Hĺbenie káblovej ryhy ručne 35 cm širokej a 80 cm hlbokej, v zemine triedy 3 | m | 24 | 10.82 | 259.68 | 0
|  | Celkom |  |  |  | 4536.93 | 0.41671

## VR02 - Krycí list rozpočtu
KRYCÍ LIST ROZPOČTU
| Názov stavby |  |  | ZŠ-Nitra Cabajska - školský pavilón,stravovací pavilón | [8 empty] | JKSO
| Názov objektu |  |  | Zateplenie stravovacieho pavilónu | [8 empty] | EČO
| Názov časti |  |  | Hydraulické vyregulovanie vykúrovacej sústavy | [8 empty] | Miesto
[13 empty] | IČO | DIČ
| Objednávateľ |  |  | Mesto Nitra Štefániková trieda 60
Projektant
| Zhotoviteľ |  |  | Thermal+ s. r.o. | [8 empty] | 47572949 | SK2023986756
| Spracoval |  |  | Ladislav Lacko
|  |  |  | Rozpočet číslo |  | Dňa | [6 empty] | CPV
[6 empty] | 20.10.2021 | [6 empty] | CPA
Merné a účelové jednotky
Počet |  |  |  | Náklady / 1 m.j. | Počet |  |  | Náklady / 1 m.j. | Počet |  |  |  |  | Náklady / 1 m.j.
|  |  | 0 | 0 |  |  | 0 | 0 |  |  |  |  | 0 |  | 0
|  |  |  | Rozpočtové náklady v |  |  |  | EUR
A |  | Základné rozp. náklady |  |  | B |  | Doplnkové náklady |  | C |  | Vedľajšie rozpočtové náklady
1 | HSV |  | Dodávky | 0 | 8 | Práca nadčas |  | 0 | 13 | GZS |  |  |  |  | 0
2 |  |  | Montáž | 0 | 9 | Bez pevnej podl. |  | 0 | 14 | Projektové práce |  |  |  |  | 0
3 | PSV |  | Dodávky | 1840.63 | 10 | Kultúrna pamiatka |  | 0 | 15 | Sťažené podmienky |  |  |  |  | 0
4 |  |  | Montáž | 837.77 | 11 |  |  | 0 | 16 | Vplyv prostredia |  |  |  |  | 0
5 | "M" |  | Dodávky | 167.14 |  |  |  |  | 17 | Iné VRN |  |  |  |  | 0
6 |  |  | Montáž | 59.79 |  |  |  |  | 18 | VRN z rozpočtu |  |  |  |  | 0
7 | ZRN (r. 1-6) |  |  | 2905.33 | 12 | DN (r. 8-11) |  |  | 19 | VRN (r. 13-18) |  |  |  |  | 0
20 | HZS |  |  | 2289.2 | 21 | Kompl. činnosť |  | 0 | 22 | Ostatné náklady |  |  |  |  | 0
Projektant | [8 empty] | D |  | Celkové náklady
[9 empty] | 23 | Súčet 7, 12, 19-22 |  |  |  |  | 5194.53
Dátum a podpis |  |  |  |  | Pečiatka |  |  |  | 24 | DPH | 20 | % z | 5194.53 |  | 1038.91
Objednávateľ | [8 empty] | 25 | Cena s DPH (r. 23-25) |  |  |  |  | 6233.44
Dátum a podpis |  |  |  |  | Pečiatka |  |  |  | E |  | Prípočty a odpočty
Zhotoviteľ | [8 empty] | 26 | Dodávky zadávateľa |  |  |  |  | 0
[9 empty] | 27 | Kĺzavá doložka |  |  |  |  | 0
Dátum a podpis |  |  |  |  | Pečiatka |  |  |  | 28 | Zvýhodnenie + - |  |  |  |  | 0

## VR02 - Rozpočet
ROZPOČET
Stavba: ZŠ-Nitra Cabajska - školský pavilón,stravovací pavilón
Objekt: Zateplenie stravovacieho pavilónu
Časť: |  | Hydraulické vyregulovanie vykúrovacej sústavy
Objednávateľ: Mesto Nitra Štefániková trieda 60
Zhotoviteľ: Thermal+ s. r.o. |  |  |  | Spracoval: Ladislav Lacko
Miesto: |  |  |  | Dátum: 20. 10. 2021
Č. | Kód položky | Popis | MJ | Množstvo celkom | Cena jednotková | Cena celkom | Hmotnosť celkom
1 | 2 | 3 | 4 | 5 | 6 | 7 | 8
| PSV | Práce a dodávky PSV |  |  |  | 2845.54 | 0.10217
| 734 | Ústredné kúrenie - armatúry |  |  |  | 2275.74 | 0.06858
1 | 734200821 | Demontáž armatúry závitovej s dvomi závitmi do G 1/2 -0,00045t | ks | 61 | 2.37 | 144.57 | 0.00549
2 | 734200822 | Demontáž armatúry závitovej s dvomi závitmi nad 1/2 do G 1, -0,00110t | ks | 2 | 3.28 | 6.56 | 0.00024
3 | 734209112 | Montáž závitovej armatúry s 2 závitmi do G 1/2 | ks | 34 | 2.56 | 87.04 | 0.00068
4 | 551240001300 | Radiátorový regulačný ventil do spiatočky Honeywell Verafix-E priamy, DN10 | ks | 10 | 9.6 | 96 | 0.0031
5 | 551240001400 | Radiátorový regulačný ventil do spiatočky Honeywell Verafix-E priamy, DN15 | ks | 19 | 26.89 | 510.91 | 0.00741
6 | 551240001500 | Radiátorový regulačný ventil do spiatočky Honeywell Verafix-E rohový, DN15 | ks | 1 | 26.89 | 26.89 | 0.00064
7 | 734209114 | Montáž závitovej armatúry s 2 závitmi G 3/4 | ks | 1 | 3.15 | 3.15 | 2e-05
8 | 551240002300 | Radiátorový regulačný ventil do spiatočky Honeywell Verafix-E priamy, DN20 | ks | 1 | 33.56 | 33.56 | 0.0007
9 | 734223110 | Montáž ventilu závitového termostatického rohového jednoregulačného G 3/8 | ks | 10 | 2.44 | 24.4 | 0.0002
10 | 551210032800 | Radiátorový termostatický ventil Honeywell SX priamy, DN10 | ks | 10 | 15.71 | 157.1 | 0.0029
11 | 734223120 | Montáž ventilu závitového termostatického rohového jednoregulačného G 1/2 | ks | 20 | 2.69 | 53.8 | 0.0004
12 | 551210033700 | Radiátorový termostatický ventil Honeywell SX priamy, DN15 | ks | 19 | 21.08 | 400.52 | 0.0038
13 | 551210033800 | Radiátorový termostatický ventil Honeywell SX rohový, DN15 | ks | 1 | 21.08 | 21.08 | 0.0002
14 | 734223208 | Montáž termostatickej hlavice kvapalinovej jednoduchej | súb. | 31 | 1.41 | 43.71 | 0
15 | 551280002000 | Termostatická hlavica Honeywell Thera 6 | ks | 25 | 8.26 | 206.5 | 0.035
16 | 551280002100 | Termostatická hlavica Honeywell Thera 6 s externým snímačom teploty | ks | 5 | 29.09 | 145.45 | 0.005
17 | 551280001300 | Ručná hlavica Honeywell | ks | 1 | 21.69 | 21.69 | 0.0001
18 | 551280003800 | Krúžok k zaisteniu proti krádeži | ks | 30 | 4.38 | 131.4 | 0.0009
19 | 734291931 | Oprava armatúry závitovej, závitového medzikusa priameho,rohového do G 1/2 | ks | 30 | 2.42 | 72.6 | 0.0009
20 | 734291932 | Oprava armatúry závitovej, závitového medzikusa priameho,rohového nad 1/2 do G 1 | ks | 30 | 2.75 | 82.5 | 0.0009
21 | 998734203 | Presun hmôt pre armatúry v objektoch výšky nad 6 do 24 m | % | 21.023 | 0.3 | 6.31 | 0
| 735 | Ústredné kúrenie - vykurovacie telesá |  |  |  | 569.8 | 0.03359
22 | 735000911 | Vyregulovanie dvojregulačného ventilu a kohútika s ručným ovládaním | ks | 1 | 1.98 | 1.98 | 0
23 | 735000912 | Vyregulovanie dvojregulačného ventilu s termostatickým ovládaním | ks | 33 | 3.96 | 130.68 | 0
24 | 735110912 | Oprava vykurovacieho telesa článkového liatinového, rozpojenie vykurovacieho telesa teplovodného | ks | 33 | 3.12 | 102.96 | 0.00198
25 | 735153300 | Príplatok k cene za odvzdušňovací ventil telies U. S. Steel Košice s príplatkom 8 % | ks | 1 | 1.61 | 1.61 | 5e-05
26 | 735154142 | Montáž vykurovacieho telesa panelového dvojradového výšky 600 mm/ dĺžky 1000-1200 mm | ks | 1 | 6.63 | 6.63 | 2e-05
27 | 484530066100 | Oceľové panelové radiátory KORAD 22K 600x1000, s bočným pripojením, s 2 panelmi a 2 konvektormi | ks | 1 | 142.06 | 142.06 | 0.03154
28 | 735158120 | Vykurovacie telesá panelové dvojradové, tlaková skúška telesa vodou | ks | 1 | 6.63 | 6.63 | 0
29 | 735191910 | Napustenie vody do vykurovacieho systému vrátane potrubia o v. pl. vykurovacích telies | m2 | 160 | 0.39 | 62.4 | 0
30 | 735494811 | Vypúšťanie vody z vykurovacích sústav o v. pl. vykurovacích telies | m2 | 160 | 0.66 | 105.6 | 0
31 | 998735202 | Presun hmôt pre vykurovacie telesá v objektoch výšky nad 6 do 12 m | % | 5.606 | 1.65 | 9.25 | 0
| M | Práce a dodávky M |  |  |  | 59.79 | 0
| 23-M | Montáže potrubia |  |  |  | 59.79 | 0
32 | 230040023 | Zhotovenie vonkajšieho závitu "G" DN 3/8" | ks | 10 | 1.77 | 17.7 | 0
33 | 230040024 | Zhotovenie vonkajšieho závitu "G" DN 1/2" | ks | 20 | 1.98 | 39.6 | 0
34 | 230040025 | Zhotovenie vonkajšieho závitu "G" DN 3/4" | ks | 1 | 2.49 | 2.49 | 0
| OST | Ostatné |  |  |  | 2289.2 | 0
35 | HZS-001 | Hydraulické vyregulovanie vykurovacej sústavy s vystavením protokolu | sub. | 1 | 1241.6 | 1241.6 | 0
36 | HZS-008 | Vykurovacia skúška | hod. | 72 | 14.55 | 1047.6 | 0
|  | Celkom |  |  |  | 5194.53 | 0.10217

## VZT01 - Krycí list rozpočtu
KRYCÍ LIST ROZPOČTU
| Názov stavby |  |  | ZŠ-Nitra Cabajska - školský pavilón,stravovací pavilón | [8 empty] | JKSO
| Názov objektu |  |  | Zateplenie stravovacieho pavilónu | [8 empty] | EČO
| Názov časti |  |  | Vzduchotechnika | [8 empty] | Miesto
[13 empty] | IČO | DIČ
| Objednávateľ |  |  | Mesto Nitra Štefániková trieda 60
Projektant
| Zhotoviteľ |  |  | Thermal+ s. r.o. | [8 empty] | 47572949 | SK2023986756
| Spracoval |  |  | Ladislav Lacko
|  |  |  | Rozpočet číslo |  | Dňa | [6 empty] | CPV
[6 empty] | 20.10.2021 | [6 empty] | CPA
Merné a účelové jednotky
Počet |  |  |  | Náklady / 1 m.j. | Počet |  |  | Náklady / 1 m.j. | Počet |  |  |  |  | Náklady / 1 m.j.
|  |  | 0 | 0 |  |  | 0 | 0 |  |  |  |  | 0 |  | 0
|  |  |  | Rozpočtové náklady v |  |  |  | EUR
A |  | Základné rozp. náklady |  |  | B |  | Doplnkové náklady |  | C |  | Vedľajšie rozpočtové náklady
1 | HSV |  | Dodávky | 0 | 8 | Práca nadčas |  | 0 | 13 | GZS |  |  |  |  | 0
2 |  |  | Montáž | 0 | 9 | Bez pevnej podl. |  | 0 | 14 | Projektové práce |  |  |  |  | 0
3 | PSV |  | Dodávky | 21170.43 | 10 | Kultúrna pamiatka |  | 0 | 15 | Sťažené podmienky |  |  |  |  | 0
4 |  |  | Montáž | 4009.56 | 11 |  |  | 0 | 16 | Vplyv prostredia |  |  |  |  | 0
5 | "M" |  | Dodávky | 0 |  |  |  |  | 17 | Iné VRN |  |  |  |  | 0
6 |  |  | Montáž | 0 |  |  |  |  | 18 | VRN z rozpočtu |  |  |  |  | 1732.4
7 | ZRN (r. 1-6) |  |  | 25179.99 | 12 | DN (r. 8-11) |  |  | 19 | VRN (r. 13-18) |  |  |  |  | 1732.4
20 | HZS |  |  | 671 | 21 | Kompl. činnosť |  | 0 | 22 | Ostatné náklady |  |  |  |  | 0
Projektant | [8 empty] | D |  | Celkové náklady
[9 empty] | 23 | Súčet 7, 12, 19-22 |  |  |  |  | 27583.39
Dátum a podpis |  |  |  |  | Pečiatka |  |  |  | 24 | DPH | 20 | % z | 27583.39 |  | 5516.68
Objednávateľ | [8 empty] | 25 | Cena s DPH (r. 23-25) |  |  |  |  | 33100.07
Dátum a podpis |  |  |  |  | Pečiatka |  |  |  | E |  | Prípočty a odpočty
Zhotoviteľ | [8 empty] | 26 | Dodávky zadávateľa |  |  |  |  | 0
[9 empty] | 27 | Kĺzavá doložka |  |  |  |  | 0
Dátum a podpis |  |  |  |  | Pečiatka |  |  |  | 28 | Zvýhodnenie + - |  |  |  |  | 0

## VZT01 - Rozpočet
ROZPOČET
Stavba: ZŠ-Nitra Cabajska - školský pavilón,stravovací pavilón
Objekt: Zateplenie stravovacieho pavilónu
Časť: |  | Vzduchotechnika
Objednávateľ: Mesto Nitra Štefániková trieda 60
Zhotoviteľ: Thermal+ s. r.o. |  |  |  | Spracoval: Ladislav Lacko
Miesto: |  |  |  | Dátum: 20. 10. 2021
Č. | Kód položky | Popis | MJ | Množstvo celkom | Cena jednotková | Cena celkom | Hmotnosť celkom
1 | 2 | 3 | 4 | 5 | 6 | 7 | 8
| PSV | Práce a dodávky PSV |  |  |  | 27583.39 | 3.1607
| 769 | Zariadenie č.1 |  |  |  | 27583.39 | 3.1607
1 | 769052000 | Rekuperačná jednotka | kpl. | 1 | 488 | 488 | 0
2 | 429530000100 | Rekuperačná jednotka | kpl. | 1 | 10731.12 | 10731.12 | 0.038
3 | 769051063 | Izolačné gumy pod nosným rámom VZT jednotky | kpl. | 1 | 24.4 | 24.4 | 0
4 | 429530001600 | Izolačné gumy pod nosným rámom VZT jednotky | kpl. | 1 | 85.4 | 85.4 | 0.032
5 | 769051102 | Odvod kondenzátu dopojiť na prípravu od ZTI cez protizápachový uzáver | kpl. | 1 | 12.2 | 12.2 | 0
6 | 429530005600 | Odvod kondenzátu dopojiť na prípravu od ZTI cez protizápachový uzáver | kpl. | 1 | 117.12 | 117.12 | 0.056
7 | 769052006 | Systém MaR | kpl. | 1 | 427 | 427 | 0
8 | 429530000300 | Systém MaR | kpl. | 1 | 2226.5 | 2226.5 | 0.025
9 | 769051030 | Prekáblovanie vzdialeného ovládača | bm | 30 | 1.83 | 54.9 | 0
10 | 429540002800 | Prekáblovanie vzdialeného ovládača | bm | 30 | 1.1 | 33 | 1.71
11 | 769042003 | Protidažďová žalúzia PZ-ZN-710x400-S | kpl. | 2 | 48.8 | 97.6 | 0
12 | 429330001400 | Protidažďová žalúzia PZ-ZN-710x400-S | kpl. | 2 | 84.91 | 169.82 | 0.019
13 | 769025045 | Tlmič hluku THP-10-600x400-1000-3 | kpl. | 1 | 48.8 | 48.8 | 0
14 | 429760010500 | Tlmič hluku THP-10-600x400-1000-3 | kpl. | 1 | 198.62 | 198.62 | 0.0013
15 | 769025060 | Tlmič hluku THP-10-600x400-3000-3 | kpl. | 1 | 97.6 | 97.6 | 0
16 | 429760011000 | Tlmič hluku THP-10-600x400-3000-3 | kpl. | 1 | 490.93 | 490.93 | 0.0025
17 | 769025057 | Tlmič hluku THP-10-600x400-2500-3 | kpl. | 1 | 97.6 | 97.6 | 0
18 | 429760010900 | Tlmič hluku THP-10-600x400-2500-3 | kpl. | 1 | 455.55 | 455.55 | 0.0023
19 | 769031003 | Prívodná výustka NOVA-C-2-825x125-R2 | kpl. | 5 | 61 | 305 | 0
20 | 429720130400 | Prívodná výustka NOVA-C-2-825x125-R2 | kpl. | 5 | 66.98 | 334.9 | 0.013
21 | 769031018 | Odvodná výustka NOVA-C-1-825x125-R1 | kpl. | 5 | 61 | 305 | 0
22 | 429720131700 | Odvodná výustka NOVA-C-1-825x125-R1 | kpl. | 5 | 56.73 | 283.65 | 0.006
23 | 769031051 | Do obvodu 2400mm (100% tv.) | bm | 25 | 48.8 | 1220 | 0
24 | 429720138800 | Do obvodu 2400mm (100% tv.) | bm | 25 | 147.64 | 3691 | 0.35
25 | 769031039 | 400 (40% tv.) | bm | 48 | 14.27 | 684.96 | 0
26 | 429720137500 | 400 (40% tv.) | bm | 48 | 42.09 | 2020.32 | 0.2976
27 | 769031120 | Tepelná izolácia vnútorných rozvodov hr.20mm, samolep AL, sanie čerstvého vzduchu | m2 | 25 | 5.86 | 146.5 | 0
28 | 429720178100 | Tepelná izolácia vnútorných rozvodov hr.20mm, samolep AL, sanie čerstvého vzduchu | m2 | 25 | 13.3 | 332.5 | 0.55
| OST | Ostatné |  |  |  | 2403.4 | 0.058
29 | 950202002 | Realizačná dokumentácia | kpl. | 1 | 671 | 671 | 0
30 | 001400011 | Montážny spojovací a tesniaci materiál | kpl. | 1 | 61 | 61 | 0
31 | 429540001400 | Montážny spojovací a tesniaci materiál | kpl. | 1 | 366 | 366 | 0.055
32 | 950303001 | Skúšky a zaregulovanie | kpl. | 1 | 915 | 915 | 0
33 | 429310000100 | Skúšky a zaregulovanie | kpl. | 1 | 0 | 0 | 0.003
34 | 000700011 | Dopravné náklady | kpl. | 1 | 390.4 | 390.4 | 0
|  | Celkom |  |  |  | 27583.39 | 3.1607