## 3. Rozpočet - štandard na výšku
ROZPOČET
Stavba: ZŠ Cabajská - školský pavilón, stravovací pavilón v Nitre - zateplenie
Objekt: SO 02 Zateplenie stravovacieho pavilónu
Časť: Zateplenie fasády a strechy
Objednávateľ: Mesto Nitra, Štefánikova trieda 60, Nitra
Zhotoviteľ: UNISTAV NB s.r.o. |  |  |  | Spracoval: Ing. Baranec Adam
Miesto: Nitra |  |  |  | Dátum: 27. 10. 2021
Č. | Kód položky | Popis | MJ | Množstvo celkom | Cena jednotková | Cena celkom
1 | 2 | 3 | 4 | 5 | 6 | 7
| HSV | Práce a dodávky HSV |  |  |  | 106208.38
| 1 | Zemné práce |  |  |  | 2037.71
1 | 132211101.S | Hĺbenie rýh šírky do 600 mm v hornine tr.3 súdržných - ručným náradím | m3 | 33.04 | 55 | 1817.2
2 | 132211119.S | Príplatok za lepivosť pri hĺbení rýh š do 600 mm ručným náradím v hornine tr. 3 | m3 | 10.9 | 6.59 | 71.83
3 | 174101001.S | Zásyp sypaninou so zhutnením jám, šachiet, rýh, zárezov alebo okolo objektov do 100 m3 | m3 | 14.16 | 10.5 | 148.68
| 5 | Komunikácie |  |  |  | 737.5
4 | 564251111.S | Podklad alebo podsyp zo štrkopiesku s rozprestretím, vlhčením a zhutnením, po zhutnení hr. 150 mm | m2 | 59 | 12.5 | 737.5
| 6 | Úpravy povrchov, podlahy, osadenie |  |  |  | 74043.16
5 | 611422429.S | Oprava vnútorných vápenných omietok stropov železobetónových rebrových, opravovaná plocha 70 %, hladká | m2 | 154.03 | 8.5 | 1309.26
6 | 612409991.S | Začistenie omietok (s dodaním hmoty) okolo okien, dverí, podláh, obkladov atď. | m | 58.42 | 2.29 | 133.78
7 | 612460121.S | Príprava vnútorného podkladu stien penetráciou základnou | m2 | 568.4 | 2.56 | 1455.1
8 | 612460124.S | Príprava vnútorného podkladu stien penetráciou pod omietky a nátery | m2 | 568.4 | 2.56 | 1455.1
9 | 612460152.S | Príprava vnútorného podkladu stien vápenným prednástrekom, hr. 3 mm | m2 | 568.4 | 5.08 | 2887.47
10 | 612460363.S | Vnútorná omietka stien vápennocementová jednovrstvová, hr. 10 mm | m2 | 568.4 | 7.78 | 4422.15
11 | 620991121.S | Zakrývanie výplní vonkajších otvorov s rámami a zárubňami, zábradlí, oplechovania, atď. zhotovené z lešenia akýmkoľvek spôsobom | m2 | 123.08 | 2.56 | 315.08
12 | 622465185.S | Vonkajší sanačný systém stien s obsahom cementu, tepelnoizolačná omietka, hr. 30 mm | m2 | 135.78 | 19.59 | 2659.93
13 | 622465185.S1 | Vonkajší sanačný systém stien s obsahom cementu, tepelnoizolačná omietka - oprava 30% | m2 | 387.92 | 9.2 | 3568.86
14 | 622460121.S | Príprava vonkajšieho podkladu stien penetráciou základnou | m2 | 618.49 | 2.56 | 1583.33
15 | 622460124.S | Príprava vonkajšieho podkladu stien penetráciou pod omietky a nátery - podkladný náter | m2 | 618.49 | 2.56 | 1583.33
16 | 622461053.S | Vonkajšia omietka stien pastovitá silikónová roztieraná, hr. 2 mm | m2 | 618.49 | 14 | 8658.86
17 | 625250121.S | Príplatok za zhotovenie vodorovnej podhľadovej konštrukcie z kontaktného zatepľovacieho systému z MW hr. do 190 mm | m2 | 154.03 | 3.5 | 539.11
18 | 625250550.S1 | Kontaktný zatepľovací systém soklovej alebo vodou namáhanej časti hr. 120 mm, kotvy vr. líšt, lemovania, zosilenia, dilatácie, tmelu - komplet | m2 | 115.2 | 48 | 5529.6
19 | 625250701.S | Kontaktný zatepľovací systém z minerálnej vlny hr. 30 mm, skrutkovacie kotvy | m2 | 23.99 | 28.2 | 676.52
20 | 625250703.S | Kontaktný zatepľovací systém z minerálnej vlny hr. 50 mm, skrutkovacie kotvy | m2 | 4.95 | 30.2 | 149.49
21 | 625250704.S1 | Kontaktný zatepľovací systém z minerálnej vlny hr. 50 mm, kotvy vr. líšt, lemovaní, dilatácie, zosilenia, tmelu - lamely komplet s povrchovou úpravou - strop pivnice | m2 | 154.03 | 36.5 | 5622.1
22 | 625250707.S1 | Kontaktný zatepľovací systém z minerálnej vlny hr. 100 mm, kotvy vr. líšt, lemovaní, dilatácie, zosilenia, tmelu - komplet | m2 | 0 | 0 | 0
23 | 625250708.S1 | Kontaktný zatepľovací systém z minerálnej vlny hr. 120 mm, kotvy vr. líšt, lemovaní, dilatácie, zosilenia, tmelu - komplet | m2 | 89.7 | 38 | 3408.6
24 | 625250711.S1 | Kontaktný zatepľovací systém z minerálnej vlny hr. 160 mm, kotvy vr. líšt, lemovaní, dilatácie, zosilenia, tmelu - komplet | m2 | 387.92 | 45.45 | 17630.96
25 | 625250762.S | Kontaktný zatepľovací systém ostenia z minerálnej vlny hr. 30 mm vr. líšt, lemovaní, zosilenia, tmelu - komplet | m2 | 104.67 | 42.2 | 4417.07
26 | 631313661.S | Mazanina z betónu prostého (m3) tr. C 20/25 hr.nad 80 do 120 mm | m3 | 5.9 | 129.26 | 762.63
27 | 631319173.S | Príplatok za strhnutie povrchu mazaniny latou pre hr. obidvoch vrstiev mazaniny nad 80 do 120 mm | m3 | 5.9 | 6.9 | 40.71
28 | 631362412.S | Výstuž mazanín z betónov (z kameniva) a z ľahkých betónov zo sietí KARI, priemer drôtu 5/5 mm, veľkosť oka 150x150 mm | m2 | 59 | 5.5 | 324.5
29 | 632451681.S | Oprava a vyrovnanie konštrukcie rýchlotuhnúcou vyrovnávacou maltou hr. 5 mm | m2 | 4.5 | 48 | 216
30 | 632452318.S1 | Cementový poter rýchlotuhnúci (vhodný aj ako spádový), pevnosti v tlaku 30 MPa, hr. 20-30 mm | m2 | 154.03 | 25 | 3850.75
31 | 632452247.S1 | Cementový poter (vhodný aj ako spádový), pevnosti v tlaku 25 MPa, hr. 30-50 mm | m2 | 4.5 | 18.5 | 83.25
32 | 634601511.S | Zaplnenie dilatačných škár v mazaninách tmelom silikónovým šírky škáry do 5 mm | m | 118 | 3.09 | 364.62
33 | 642944121.S | Dodatočná montáž oceľovej dverovej zárubne, plochy otvoru do 2,5 m2 | ks | 5 | 30 | 150
34 | 553310008600.S | Zárubňa oceľová oblá šxvxhr 700x1970x160 mm | ks | 3 | 45 | 135
35 | 553310009101.S | Zárubňa oceľová oblá šxvxhr 1000x1970x160 mm | ks | 2 | 55 | 110
| 9 | Ostatné konštrukcie a práce-búranie |  |  |  | 22899.21
36 | 917762112.S | Osadenie chodník. obrubníka betónového ležatého do lôžka z betónu prosteho tr. C 16/20 s bočnou oporou | m | 118 | 10.45 | 1233.1
37 | 592170003500.S | Obrubník rovný, lxšxv 1000x100x200 mm, prírodný | ks | 119.18 | 7.5 | 893.85
38 | 918101112.S | Lôžko pod obrubníky, krajníky alebo obruby z dlažobných kociek z betónu prostého tr. C 16/20 | m3 | 7.08 | 106.96 | 757.28
39 | 941941042.S | Montáž lešenia ľahkého pracovného radového s podlahami šírky nad 1,00 do 1,20 m, výšky nad 10 do 30 m | m2 | 600 | 1.9 | 1140
40 | 941941292.S | Príplatok za prvý a každý ďalší i začatý mesiac použitia lešenia ľahkého pracovného radového s podlahami šírky nad 1,00 do 1,20 m, v. nad 10 do 30 m | m2 | 1800 | 0.98 | 1764
41 | 941941852.S | Demontáž lešenia ľahkého pracovného radového s podlahami šírky nad 1,20 do 1,50 m, výšky nad 10 do 24 m | m2 | 600 | 1.5 | 900
42 | 941955101.S | Lešenie ľahké pracovné v schodisku plochy do 6 m2, s výškou lešeňovej podlahy do 1,50 m | m2 | 154.03 | 6.71 | 1033.54
43 | 943943221.S | Montáž lešenia priestorového ľahkého bez podláh pri zaťaženie do 2 kPa, výšky do 10 m | m3 | 200.24 | 3 | 600.72
44 | 943943291.S | Príplatok k cene za pôdorysnú plochu do 6 m2 lešenia priestorového ľahkého bez podláh, výšky do 22 m | m3 | 200.24 | 0.1 | 20.02
45 | 943943821.S | Demontáž lešenia priestorového ľahkého bez podláh pri zaťažení do 2 kPa, výšky do 10 m | m3 | 200.24 | 1 | 200.24
46 | 943955021.S | Montáž lešeňovej podlahy s priečnikmi alebo pozdĺžnikmi výšky do do 10 m | m2 | 154.03 | 1.9 | 292.66
47 | 943955191.S | Príplatok za prvý a každý i začatý mesiac použitia lešeňovej podlahy pre všetky výšky do 40 m | m2 | 154.03 | 0.9 | 138.63
48 | 943955821.S | Demontáž lešeňovej podlahy s priečnikmi alebo pozdľžnikmi výšky do 10 m | m2 | 154.03 | 1.5 | 231.05
49 | 952901110 | Čistenie budov umývaním vonkajších plôch okien a dverí | m2 | 387.92 | 1.68 | 651.71
50 | 952901111.S | Vyčistenie po vybúraní podlahy | m2 | 154.03 | 1.2 | 184.84
51 | 952903014.S | Čistenie fasád tlakovou vodou od prachu, usadenín a pavučín z lešenia | m2 | 405.96 | 1.05 | 426.26
52 | 953944423.S | Demontáž a spätná montáž drobných predmetov na fasáde - tabule, skrinky | kpl | 1 | 150 | 150
53 | 953944433.S | Zrealizovanie sondy (6x) + odtrhové skúšky | kpl | 1 | 30 | 30
54 | 953995191.S | Demontáž bleskozvodu | kpl | 1 | 150 | 150
55 | 953995192.S | Demontáž a spätná montáž svietidiel vo vstupe | kpl | 1 | 400 | 400
56 | 953995989.S | Demontáž VZT zariadení (alt. oživenie funkčnosti) | kpl | 1 | 100 | 100
57 | 953995991.S | Úprava oceľového prístrešku pri zateplení - spojovacej chodby | kpl | 1 | 200 | 200
58 | 953995999.S | Preosadenie plynovej prípojky - demontáž + spätná montáž + revízia | kpl | 1 | 500 | 500
59 | 965042141.S | Búranie podkladov pod dlažby, liatych dlažieb a mazanín,betón alebo liaty asfalt hr.do 100 mm, plochy nad 4 m2 -2,20000t | m3 | 5.9 | 89.08 | 525.57
60 | 965043341.S | Búranie podkladov pod dlažby, liatych dlažieb a mazanín,betón s poterom,teracom hr.do 100 mm, plochy nad 4 m2 -2,20000t | m3 | 12.32 | 77.51 | 954.92
61 | 968061125.S | Vyvesenie dreveného dverného krídla do suti plochy do 2 m2, -0,02400t | ks | 3 | 0.68 | 2.04
62 | 968061126.S | Vyvesenie dreveného dverného krídla do suti plochy nad 2 m2, -0,02700t | ks | 2 | 1.23 | 2.46
63 | 968072455.S | Vybúranie kovových dverových zárubní plochy do 2 m2, -0,07600t | m2 | 4.92 | 22.11 | 108.78
64 | 968072456.S | Vybúranie kovových dverových zárubní plochy nad 2 m2, -0,06300t | m2 | 4.51 | 16.58 | 74.78
65 | 968081115.S | Demontáž okien plastových, 1 bm obvodu - 0,007t | m | 58.42 | 5.21 | 304.37
66 | 978011191.S1 | Otlčenie omietok stropov vnútorných vápenných alebo vápennocementových v rozsahu 50-100 %, -0,05000t | m2 | 154.03 | 3.5 | 539.11
67 | 978013191.S | Otlčenie omietok stien vnútorných vápenných alebo vápennocementových v rozsahu do 100 %, -0,04600t | m2 | 568.4 | 4 | 2273.6
68 | 978015251.S | Otlčenie omietok vonkajších priečelí jednoduchých, s vyškriabaním škár, očistením muriva, v rozsahu do 40 %, -0,02300t | m2 | 387.92 | 0.91 | 353.01
69 | 978015281.S1 | Otlčenie omietok vonkajších jednoduchých, s očistením, v rozsahu do 70 %, -0,04600t | m2 | 4.5 | 0.91 | 4.1
70 | 978036191.S | Otlčenie omietok šľachtených a pod., vonkajších brizolitových, v rozsahu do 100 %, -0,05000t | m2 | 153.82 | 2.61 | 401.47
71 | 979011131.S | Zvislá doprava sutiny po schodoch ručne do 3,5 m | t | 93.68 | 8.5 | 796.28
72 | 979011141.S | Príplatok za každých ďalších 3,5 m | t | 468.4 | 1.2 | 562.08
73 | 979011201.S | Plastový sklz na stavebnú suť výšky do 10 m | ks | 16.6 | 33.71 | 559.59
74 | 979011232.S | Demontáž sklzu na stavebnú suť výšky do 20 m | m | 16.6 | 9.18 | 152.39
75 | 979081111.S | Odvoz sutiny a vybúraných hmôt na skládku do 1 km | t | 93.68 | 4.5 | 421.56
76 | 979081121.S | Odvoz sutiny a vybúraných hmôt na skládku za každý ďalší 1 km | t | 1779.92 | 0.41 | 729.77
77 | 979082111.S | Vnútrostavenisková doprava sutiny a vybúraných hmôt do 10 m | t | 93.68 | 1.5 | 140.52
78 | 979082121.S | Vnútrostavenisková doprava sutiny a vybúraných hmôt za každých ďalších 5 m | t | 93.68 | 1.16 | 108.67
79 | 979089012.S | Poplatok za skladovanie - betón, tehly, dlaždice (17 01) ostatné | t | 93.68 | 18 | 1686.24
80 | 979089713.S | Prenájom kontajneru 7 m3 | ks | 2 | 100 | 200
| 99 | Presun hmôt HSV |  |  |  | 6490.8
81 | 999281111.S | Presun hmôt pre opravy a údržbu objektov vrátane vonkajších plášťov výšky do 25 m | t | 180.3 | 36 | 6490.8
| PSV | Práce a dodávky PSV |  |  |  | 87764.24
| 711 | Izolácie proti vode a vlhkosti |  |  |  | 3328.08
82 | 711111221.S2 | Izolácia proti zemnej vlhkosti, protiradónová, stierka hydroizolačná betón. podklad, zvislá | m2 | 115.2 | 10.2 | 1175.04
83 | 711132107.S | Zhotovenie izolácie proti zemnej vlhkosti nopovou fóloiu položenou voľne na ploche zvislej | m2 | 115.2 | 1.27 | 146.3
84 | 283230002700.S | Nopová HDPE fólia hrúbky 0,5 mm, výška nopu 18 mm, proti zemnej vlhkosti s radónovou ochranou, pre spodnú stavbu | m2 | 132.48 | 1.2 | 158.98
85 | 711142559.S | Zhotovenie izolácie proti zemnej vlhkosti a tlakovej vode zvislá NAIP pritavením | m2 | 115.2 | 8.5 | 979.2
86 | 628310001200.S | Pás asfaltový s jemným posypom hr. 4,0 mm vystužený sklenenou rohožou a hliníkovou fóliou | m2 | 138.24 | 5.65 | 781.06
87 | 998711202.S | Presun hmôt pre izoláciu proti vode v objektoch výšky nad 6 do 12 m | % | 32.406 | 2.7 | 87.5
| 712 | Izolácie striech, povlakové krytiny |  |  |  | 39277.49
88 | 712300841.S5 | Odstránenie povlakovej krytiny na strechách plochých do 10° - očistenie -0,00200t | m2 | 591.25 | 2.5 | 1478.13
89 | 712341559.S | Zhotovenie povlak. krytiny striech plochých do 10° pásmi pritav. NAIP na celej ploche, oxidované pásy | m2 | 591.25 | 8.5 | 5025.63
90 | 628310001200.S | Pás asfaltový s jemným posypom hr. 4,0 mm vystužený sklenenou rohožou a hliníkovou fóliou | m2 | 679.94 | 5.65 | 3841.66
91 | 712370070.S | Zhotovenie povlakovej krytiny striech plochých do 10° PVC-P fóliou upevnenou prikotvením so zvarením spoju | m2 | 591.25 | 8.5 | 5025.63
92 | 283220002001.S | Hydroizolačná fólia PVC-P hr. 2 mm izolácia plochých striech | m2 | 679.94 | 9 | 6119.46
93 | 311970001500.S | Vrut do dĺžky 150 mm na upevnenie do kombi dosiek | ks | 3547.5 | 0.91 | 3228.23
94 | 712873240.S | Zhotovenie povlakovej krytiny vytiahnutím izol. povlaku PVC-P na konštrukcie prevyšujúce úroveň strechy nad 50 cm prikotvením so zváraným spojom | m2 | 63.1 | 14 | 883.4
95 | 283220002001.S | Hydroizolačná fólia PVC-P hr. 2 mm izolácia plochých striech | m2 | 35.48 | 9 | 319.32
96 | 311970001500.S | Vrut do dĺžky 150 mm na upevnenie do kombi dosiek | ks | 256.82 | 0.91 | 233.71
97 | 712973220.S | Detaily k PVC-P fóliam osadenie hotovej strešnej vpuste | ks | 3 | 6.02 | 18.06
98 | 283770003700 | Strešná vpusť - komplet | ks | 3 | 12.97 | 38.91
99 | 311690001000.S | Rozperný nit 6x30 mm do betónu, hliníkový | ks | 15 | 0.26 | 3.9
100 | 712973232.S | Detaily k PVC-P fóliam zaizolovanie kruhového prestupu 101 – 250 mm | ks | 3 | 31.22 | 93.66
101 | 283220001300.S | Hydroizolačná fólia PVC-P, hr. 2 mm izolácia balkónov, strešných detailov | m2 | 0.86 | 11.71 | 10.07
102 | 712973233.S | Detaily k PVC-P fóliam zaizolovanie kruhového prestupu 251 – 400 mm | ks | 2 | 49.9 | 99.8
103 | 283220001200 | Hydroizolačná fólia PVC-P FATRAFOL 804, hr. 2 mm, š. 1,2 m, izolácia balkónov, strešných detailov, farba sivá, FATRA IZOLFA | m2 | 0.91 | 10.41 | 9.47
104 | 712973240.S | Detaily k PVC-P fóliam osadenie vetracích komínkov | ks | 4 | 4.96 | 19.84
105 | 283220002300.S | Hydroizolačná fólia PVC-P hr. 2,0 mm izolácia plochých striech | m2 | 1.6 | 8.68 | 13.89
106 | 283770004000.S | Odvetrávací komín pre PVC-P fólie, výška 225 mm, priemer 75 mm | ks | 4 | 11.27 | 45.08
107 | 311690001000.S | Rozperný nit 6x30 mm do betónu, hliníkový | ks | 20 | 0.26 | 5.2
108 | 712973245.S | Zhotovenie flekov v rohoch na povlakovej krytine z PVC-P fólie | ks | 40 | 7.41 | 296.4
109 | 283220001300.S | Hydroizolačná fólia PVC-P, hr. 2 mm izolácia balkónov, strešných detailov | m2 | 1.6 | 11.71 | 18.74
110 | 712973620.S1 | Detaily k termoplastom všeobecne, nárožný a kútový uholník z hrubopoplast. plechu RŠ 100 mm, ohyb 90-135° | m | 126.2 | 6.5 | 820.3
111 | 311690001000.S | Rozperný nit 6x30 mm do betónu, hliníkový | ks | 1009.6 | 0.26 | 262.5
112 | 712973765.S1 | Detaily k termoplastom všeobecne, ukončujúci profil na stene - krycia lišta pri ukončení z HPP rš 220 mm | m | 126.2 | 12.5 | 1577.5
113 | 311690001000.S | Rozperný nit 6x30 mm do betónu, hliníkový | ks | 1009.6 | 0.26 | 262.5
114 | 712973781.S | Detaily k termoplastom všeobecne, stenový kotviaci pásik z hrubopoplast. plechu RŠ 70 mm | m | 162.2 | 12.96 | 2102.11
115 | 311690001000.S | Rozperný nit 6x30 mm do betónu, hliníkový | ks | 1297.6 | 0.26 | 337.38
116 | 712973850.S1 | Detaily k termoplastom všeobecne, oplechovanie krycím plechom z Al. popolpast. plechu | m | 126.2 | 10 | 1262
117 | 311690001000.S | Rozperný nit 6x30 mm do betónu, hliníkový | ks | 1009.6 | 0.26 | 262.5
118 | 712990040.S | Položenie geotextílie vodorovne alebo zvislo na strechy ploché do 10° | m2 | 650.38 | 0.9 | 585.34
119 | 693110000900 | Geotextília polypropylénová Geofiltex 63 63/30, šxl 4x50 m, 300 g/m2, IZOLA | m2 | 747.94 | 1.2 | 897.53
120 | 712990200.S | Montáž strešného držiaka bleskozvodu, vrátane zaizolovania | ks | 2 | 2.84 | 5.68
121 | 283220001300.S | Hydroizolačná fólia PVC-P, hr. 2 mm izolácia balkónov, strešných detailov | m2 | 0.36 | 11.71 | 4.22
122 | 354410067100.S | Držiak strešný bleskozvodu PV21 | ks | 2 | 3.32 | 6.64
123 | 712991040.S | Montáž podkladnej konštrukcie z OSB dosiek na atike šírky 411 - 620 mm pod klampiarske konštrukcie | m | 120.7 | 10.32 | 1245.62
124 | 311690001000.S | Rozperný nit 6x30 mm do betónu, hliníkový | ks | 965.6 | 0.26 | 251.06
125 | 607260000450.S | Doska OSB nebrúsená hr. 25 mm | m2 | 74.83 | 20 | 1496.6
126 | 998712202.S | Presun hmôt pre izoláciu povlakovej krytiny v objektoch výšky nad 6 do 12 m | % | 382.077 | 2.8 | 1069.82
| 713 | Izolácie tepelné |  |  |  | 27497.2
127 | 713142155.S | Montáž tepelnej izolácie striech plochých do 10° polystyrénom, rozloženej v jednej vrstve, prikotvením | m2 | 4.5 | 7.04 | 31.68
128 | 283750001800.S | Doska XPS 300 hr. 50 mm, zakladanie stavieb, podlahy, obrátené ploché strechy | m2 | 4.59 | 14.13 | 64.86
129 | 713144080.S1 | Montáž tepelnej izolácie na atiku do lepidla | m2 | 80.64 | 8.5 | 685.44
130 | 283750004245.S1 | Doska PIR hr. 100 mm | m2 | 83.06 | 25 | 2076.5
131 | 713146410.S1 | Montáž tepelnej izolácie striech plochých do 10° PIR hr. do 150 mm kotv. | m2 | 591.25 | 7.04 | 4162.4
132 | 283750004260.S | Doska PIR hr. 150 mm | m2 | 608.99 | 33 | 20096.67
133 | 998713202.S | Presun hmôt pre izolácie tepelné v objektoch výšky nad 6 m do 12 m | % | 271.176 | 1.4 | 379.65
| 721 | Zdravotechnika - vnútorná kanalizácia |  |  |  | 8
134 | 721262897.S | Demontáž vetracích komínkov | ks | 4 | 2 | 8
| 762 | Konštrukcie tesárske |  |  |  | 165.53
135 | 762810047.S1 | Záklop stropov z dosiek OSB kotvených do ŽB hr. dosky 25 mm | m2 | 4.5 | 35.2 | 158.4
136 | 998762202.S | Presun hmôt pre konštrukcie tesárske v objektoch výšky do 12 m | % | 1.584 | 4.5 | 7.13
| 764 | Konštrukcie klampiarske |  |  |  | 3080.07
137 | 764321860.S | Demontáž oplechovania ríms pod nadrímsovým žľabom vrátane podkladového plechu, do 30° rš 1000 mm, -0,00740t | m | 4.3 | 1.44 | 6.19
138 | 764410850.S | Demontáž oplechovania parapetov rš od 100 do 330 mm, -0,00135t | m | 64.69 | 1.32 | 85.39
139 | 764421562.S | Oplechovanie markíz Al.plechom | m2 | 4.5 | 25 | 112.5
140 | 764430840.S | Demontáž oplechovania múrov a nadmuroviek rš od 330 do 500 mm, -0,00230t | m | 120.7 | 1.3 | 156.91
141 | 764439911.S | Demontáž zvislých zvodov a prečistenie | kpl | 3 | 40 | 120
142 | 764454124.S1 | Zvodové rúry , kruhové KJG | m | 15 | 18.5 | 277.5
143 | 764711116,S | Oplechovanie parapetov z plechu poplastovaného vr. krytiek | m | 64.69 | 35 | 2264.15
144 | 998764202.S | Presun hmôt pre konštrukcie klampiarske v objektoch výšky nad 6 do 12 m | % | 30.226 | 1.9 | 57.43
| 766 | Konštrukcie stolárske |  |  |  | 5352.71
145 | 766621400.S | Montáž okien plastových s hydroizolačnými ISO páskami (exteriérová a interiérová) | m | 58.42 | 12.39 | 723.82
146 | 283290006100.S | Tesniaca paropriepustná fólia polymér-flísová, š. 290 mm, dĺ. 30 m, pre tesnenie pripájacej škáry okenného rámu a muriva z exteriéru | m | 61.34 | 1.65 | 101.21
147 | 283290006200.S | Tesniaca paronepriepustná fólia polymér-flísová, š. 70 mm, dĺ. 30 m, pre tesnenie pripájacej škáry okenného rámu a muriva z interiéru | m | 61.34 | 0.66 | 40.48
148 | 611410000100.S | Plastové okno jednokrídlové OS, vxš 1180x490 mm, izolačné trojsklo vr. interierového parapetu, kovania - komplet | ks | 13 | 90.95 | 1182.35
149 | 611410000101.S | Plastová okno 3650x2000mm s dverami 1100x2650mm, vr. interierového parapetu, kovania, zámku - komplet | ks | 1 | 2250 | 2250
150 | 766662113.S | Montáž dverového krídla otočného jednokrídlového bezpoldrážkového, do existujúcej zárubne, vrátane kovania | ks | 5 | 32.98 | 164.9
151 | 611610001500.S | Systémové dvere do pivníc 700-1000/2020mm , plné vr. kovania, klučiek, zámku, štítkov - komplet | ks | 5 | 168.45 | 842.25
152 | 766694980.S | Demontáž parapetnej dosky drevenej šírky do 300 mm, dĺžky do 1600 mm, -0,003t | ks | 13 | 1.27 | 16.51
153 | 766694981.S | Demontáž parapetnej dosky drevenej šírky do 300 mm, dĺžky nad 1600 mm, -0,006t | ks | 1 | 1.91 | 1.91
154 | 998766201.S | Presun hmot pre konštrukcie stolárske v objektoch výšky do 6 m | % | 53.234 | 0.55 | 29.28
| 767 | Konštrukcie doplnkové kovové |  |  |  | 140.78
155 | 767662291.S | Demontáž mreží pevných | m2 | 9.88 | 4 | 39.52
156 | 767991913.S | Preosadenie rebríka - demontáž + spätná montáž | kpl | 2 | 50 | 100
157 | 998767201.S | Presun hmôt pre kovové stavebné doplnkové konštrukcie v objektoch výšky do 6 m | % | 1.395 | 0.9 | 1.26
| 769 | Montáže vzduchotechnických zariadení |  |  |  | 313.21
158 | 769035078 | Montáž krycej mriežky hranatej do prierezu 0.100 m2 | ks | 20 | 3.54 | 70.8
159 | 429720204101.S | Mriežka krycia hranatá KMH, rozmery šxv 150x150 mm - MR | ks | 20 | 8.5 | 170
160 | 769035081.S | Montáž krycej mriežky hranatej prierezu 0.125-0.355 m2 | ks | 2 | 4.46 | 8.92
161 | 429720200400.S | Mriežka krycia hranatá, rozmery šxv 400x400 mm | ks | 1 | 13.47 | 13.47
162 | 429720200501.S | Mriežka krycia hranatá, rozmery šxv 450x450 mm | ks | 1 | 20 | 20
163 | 769082785 | Demontáž krycej mriežky hranatej do prierezu 0.100 m2 | ks | 20 | 1.1 | 22
164 | 769082790.S | Demontáž krycej mriežky hranatej prierezu 0.125-0.355 m2, -0,0048 t | ks | 2 | 1.39 | 2.78
165 | 998769201.S | Presun hmôt pre montáž vzduchotechnických zariadení v stavbe (objekte) výšky do 7 m | % | 3.08 | 1.7 | 5.24
| 777 | Podlahy syntetické |  |  |  | 5853.14
166 | 777511105.S | Epoxidová stierka hr. 1 mm, použitie v interiéry, 1x stierka, uzatvárací náter | m2 | 154.03 | 38 | 5853.14
| 783 | Nátery |  |  |  | 348.48
167 | 783201811 | Odstránenie starých náterov z kovových stavebných doplnkových konštrukcií oškrabaním | m2 | 24 | 1.21 | 29.04
168 | 783222100 | Nátery kov.stav.doplnk.konštr. syntetické farby šedej na vzduchu schnúce dvojnásobné - 70µm | m2 | 24 | 5.81 | 139.44
169 | 783226100 | Nátery kov.stav.doplnk.konštr. syntetické na vzduchu schnúce základný - 35µm | m2 | 24 | 3.05 | 73.2
170 | 783903811 | Ostatné práce odmastenie chemickými rozpúšťadlami | m2 | 24 | 2.5 | 60
171 | 783903812 | Ostatné práce odmastenie chemickými saponátmi | m2 | 24 | 1.2 | 28.8
172 | 783904811 | Ostatné práce odmastenie chemickými odhrdzavenie kovových konštrukcií | m2 | 24 | 0.75 | 18
| 784 | Maľby |  |  |  | 2399.55
173 | 784410010 | Oblepenie vypínačov, zásuviek páskou výšky do 3,80 m | ks | 40 | 0.41 | 16.4
174 | 784412301 | Pačokovanie vápenným mliekom dvojnásobné jemnozrnných povrchov do 3,80 m | m2 | 722.43 | 0.67 | 484.03
175 | 784418012 | Zakrývanie podláh a zariadení papierom v miestnostiach alebo na schodisku | m2 | 154.03 | 1.12 | 172.51
176 | 784422271 | Maľby vápenné základné dvojnásobné, ručne nanášané na jemnozrnný podklad výšky do 3,80 m | m2 | 722.43 | 2.39 | 1726.61
|  | Celkom |  |  |  | 193972.62