## VV - Alejová-Gymnázium
č. 1 -Bezpečný priechod pre chodcov v režime blikania po detekcii chodca (S 11a) - Alejová (Gymnázium)
VÝKAZ / VÝMER
|  | mj | p. ks | cena za mj (€) | spolu bez DPH | spolu s DPH
1. | Vypracovanie schémy umiestnenia dopravných zariadení a dopravného značenia (bez schválení), vo formáte PDF | ks | 1 | 0 | 0 | 0
2. | Riadiaca jednotka (RJ): Rozvádzač malého napätia, 12-24V, zabezpečujúci riadenie a fungovanie signalizácie v závislosti od pohybu chodcov, Napájanie RJ: z fotovoltického článku min 90W, Zálohovanie a napájanie RJ: 12/24V DC - min. kapacita akumulátora 18Ah, Bezdrôtová - rádiová komunikácia medzi RJ, Výstup: režim blikania jednostranných výstražných LED svetiel, Krytie rozvádzača: IP54, prevedenia PVC, rozmery umožňujúce zvýšenie kapacity akumulátorov do budúcna, prípadne pre rozšírenie pre moduly SMART CITY, Montáž na votknutý kužeľový stožiar žiarovo zinkovaný, nadzemná výška min 4m | ks | 2 | 0 | 0 | 0
3. | Zvislá dopravná značka č. 325 v prevedení pozinkovaný plech s falcom, pohľadová strana značky smie obsahovať farebnú škálu: biela, čierna a modrá farba, Rozmer značky: 750 mm x 1000 mm, Rozmer symbolu č. 325: 750 mm x 750 mm, Priemer výstražného LED osvetlenia: 200 mm, farba signálu S11a - oranžová, zaradená do triedy L8H, Prevedenie značiek: komory výstražného LED osvetlenia osadené na plechovej pozinkovanej značke rozmeru 750 mm x 1000 mm, na jej povrchu alebo čiastočne zapustené, | ks | 2 | 0 | 0 | 0
4. | Detektor pohybu: PIR / IR / Rádiový | ks | 2 | 0 | 0 | 0
5. | Demontáž existujúceho dopravného značenia vrátane stĺpikov (odvoz na určené miesto objednávateľom) | ks | 2 | 0 | 0 | 0
6. | Pätka - zeleň. Vybudovanie základových puzdier pre stožiare: 0,7 x 0,7 x 1,0 m, betón B15 vrátane dodávky materiálu. Vytýčenie polohy pätiek, výkop jamy v triede zeminy 3-4, betón do debnenia, osadenie PVC korugovanej rúry 200-250mm rúry vrátene dodávky pre možnosť výmeny stožiarov v budúcnosti, obsyp pätky VOS, odvoz prebytočnej zeminy na skládku, osadenie chráničiek KOPOFLEX 40 do základu vrátane dodávky pre budúce napojenie na 230V VOS. Úprava povrchu asfaltom vrátane penetrácie. Vybudovanie betónového prstenca okolo stožiara VOS - malé stavebné úpravy. | ks | 2 | 0 | 0 | 0
7. | Dodávka a montáž stožiarov nadzemnej výšky nad 4m. uzemnenie stožiarov, dodávka a mnotáž svoriek SP1.SS, SR03 atď, ošetrenie spojov gumoasfaltom. | ks | 2 | 0 | 0 | 0
8. | Montáž značiek, detektorov pohybu, osadenie RJ na nosič, oživenie celého systému bezpečného priechodu pre chodcov | kpl | 1 | 0 | 0 | 0
9. | Terénne úpravy okolia, výsev trávnika | kpl | 1 | 0 | 0 | 0
10. | Odvoz prebytočného odpadu na skládku a jeho likvidácia - vyžadujeme predloženie potvrdenia o jeho likvidácii | kpl | 1 | 0 | 0 | 0
11. | Inžinierska činnosť (zabezpečenie a vytýčenie inž. sietí a pod.) | kpl | 1 | 0 | 0 | 0
12. | Dopravné a iné náklady súvisiace s realizáciou inteligentného priechodu pre chodcov | kpl | 1 | 0 | 0 | 0
| SPOLU: |  |  |  | 0 | 0

## VV - Americká trieda-kostol
č. 2 -Bezpečný priechod pre chodcov v režime blikania po detekcii chodca (S 11a) - Americká trieda - kostol
VÝKAZ / VÝMER
|  | mj | p. ks | cena za mj (€) | spolu bez DPH | spolu s DPH
1. | Vypracovanie schémy umiestnenia dopravných zariadení a dopravného značenia (bez schválení), vo formáte PDF | ks | 1 | 0 | 0 | 0
2. | Riadiaca jednotka (RJ): Rozvádzač malého napätia, 12-24V, zabezpečujúci riadenie a fungovanie signalizácie v závislosti od pohybu chodcov, Napájanie RJ: z fotovoltického článku min 90W, Zálohovanie a napájanie RJ: 12/24V DC - min. kapacita akumulátora 18Ah, Bezdrôtová - rádiová komunikácia medzi RJ, Výstup: režim blikania jednostranných výstražných LED svetiel, Krytie rozvádzača: IP54, prevedenia PVC, rozmery umožňujúce zvýšenie kapacity akumulátorov do budúcna, prípadne pre rozšírenie pre moduly SMART CITY, Montáž na votknutý kužeľový stožiar žiarovo zinkovaný, nadzemná výška min 4m | ks | 4 | 0 | 0 | 0
3. | Zvislá dopravná značka č. 325 v prevedení pozinkovaný plech s falcom, pohľadová strana značky smie obsahovať farebnú škálu: biela, čierna a modrá farba, Rozmer značky: 750 mm x 1000 mm, Rozmer symbolu č. 325: 750 mm x 750 mm, Priemer výstražného LED osvetlenia: 200 mm, farba signálu S11a - oranžová, zaradená do triedy L8H, Prevedenie značiek: komory výstražného LED osvetlenia osadené na plechovej pozinkovanej značke rozmeru 750 mm x 1000 mm, na jej povrchu alebo čiastočne zapustené, | ks | 4 | 0 | 0 | 0
4. | Detektor pohybu: PIR / IR / Rádiový | ks | 4 | 0 | 0 | 0
5. | Demontáž existujúceho dopravného značenia vrátane stĺpikov (odvoz na určené miesto objednávateľom) | ks | 4 | 0 | 0 | 0
6. | Pätka - zeleň. Vybudovanie základových puzdier pre stožiare: 0,7 x 0,7 x 1,0 m, betón B15 vrátane dodávky materiálu. Vytýčenie polohy pätiek, výkop jamy v triede zeminy 3-4, betón do debnenia, osadenie PVC korugovanej rúry 200-250mm rúry vrátene dodávky pre možnosť výmeny stožiarov v budúcnosti, obsyp pätky VOS, odvoz prebytočnej zeminy na skládku, osadenie chráničiek KOPOFLEX 40 do základu vrátane dodávky pre budúce napojenie na 230V VOS. Úprava povrchu asfaltom vrátane penetrácie. Vybudovanie betónového prstenca okolo stožiara VOS - malé stavebné úpravy. | ks | 4 | 0 | 0 | 0
7. | Dodávka a montáž stožiarov nadzemnej výšky nad 4m. uzemnenie stožiarov, dodávka a mnotáž svoriek SP1.SS, SR03 atď, ošetrenie spojov gumoasfaltom. | ks | 4 | 0 | 0 | 0
8. | Montáž značiek, detektorov pohybu, osadenie RJ na nosič, oživenie celého systému bezpečného priechodu pre chodcov | kpl | 1 | 0 | 0 | 0
9. | Terénne úpravy okolia, výsev trávnika | kpl | 1 | 0 | 0 | 0
10. | Odvoz prebytočného odpadu na skládku a jeho likvidácia - vyžadujeme predloženie potvrdenia o jeho likvidácii | kpl | 1 | 0 | 0 | 0
11. | Inžinierska činnosť (zabezpečenie a vytýčenie inž. sietí a pod.) | kpl | 1 | 0 | 0 | 0
12. | Dopravné a iné náklady súvisiace s realizáciou inteligentného priechodu pre chodcov | kpl | 1 | 0 | 0 | 0
| SPOLU: |  |  |  | 0 | 0

## VV - Americká trieda-OC
č. 3 -Bezpečný priechod pre chodcov v režime blikania po detekcii chodca (S 11a) - Americká trieda - OC (Obchodné Centrum)
VÝKAZ / VÝMER
|  | mj | p. ks | cena za mj (€) | spolu bez DPH | spolu s DPH
1. | Vypracovanie schémy umiestnenia dopravných zariadení a dopravného značenia (bez schválení), vo formáte PDF | ks | 1 | 0 | 0 | 0
2. | Riadiaca jednotka (RJ): Rozvádzač malého napätia, 12-24V, zabezpečujúci riadenie a fungovanie signalizácie v závislosti od pohybu chodcov, Napájanie RJ: z fotovoltického článku min 90W, Zálohovanie a napájanie RJ: 12/24V DC - min. kapacita akumulátora 18Ah, Bezdrôtová - rádiová komunikácia medzi RJ, Výstup: režim blikania jednostranných výstražných LED svetiel, Krytie rozvádzača: IP54, prevedenia PVC, rozmery umožňujúce zvýšenie kapacity akumulátorov do budúcna, prípadne pre rozšírenie pre moduly SMART CITY, Montáž na votknutý kužeľový stožiar žiarovo zinkovaný, nadzemná výška min 4m | ks | 4 | 0 | 0 | 0
3. | Zvislá dopravná značka č. 325 v prevedení pozinkovaný plech s falcom, pohľadová strana značky smie obsahovať farebnú škálu: biela, čierna a modrá farba, Rozmer značky: 750 mm x 1000 mm, Rozmer symbolu č. 325: 750 mm x 750 mm, Priemer výstražného LED osvetlenia: 200 mm, farba signálu S11a - oranžová, zaradená do triedy L8H, Prevedenie značiek: komory výstražného LED osvetlenia osadené na plechovej pozinkovanej značke rozmeru 750 mm x 1000 mm, na jej povrchu alebo čiastočne zapustené, | ks | 4 | 0 | 0 | 0
4. | Detektor pohybu: PIR / IR / Rádiový | ks | 4 | 0 | 0 | 0
5. | Demontáž existujúceho dopravného značenia vrátane stĺpikov (odvoz na určené miesto objednávateľom) | ks | 4 | 0 | 0 | 0
6. | Pätka - zeleň. Vybudovanie základových puzdier pre stožiare: 0,7 x 0,7 x 1,0 m, betón B15 vrátane dodávky materiálu. Vytýčenie polohy pätiek, výkop jamy v triede zeminy 3-4, betón do debnenia, osadenie PVC korugovanej rúry 200-250mm rúry vrátene dodávky pre možnosť výmeny stožiarov v budúcnosti, obsyp pätky VOS, odvoz prebytočnej zeminy na skládku, osadenie chráničiek KOPOFLEX 40 do základu vrátane dodávky pre budúce napojenie na 230V VOS. Úprava povrchu asfaltom vrátane penetrácie. Vybudovanie betónového prstenca okolo stožiara VOS - malé stavebné úpravy. | ks | 4 | 0 | 0 | 0
7. | Dodávka a montáž stožiarov nadzemnej výšky nad 4m. uzemnenie stožiarov, dodávka a mnotáž svoriek SP1.SS, SR03 atď, ošetrenie spojov gumoasfaltom. | ks | 4 | 0 | 0 | 0
8. | Montáž značiek, detektorov pohybu, osadenie RJ na nosič, oživenie celého systému bezpečného priechodu pre chodcov | kpl | 1 | 0 | 0 | 0
9. | Terénne úpravy okolia, výsev trávnika | kpl | 1 | 0 | 0 | 0
10. | Odvoz prebytočného odpadu na skládku a jeho likvidácia - vyžadujeme predloženie potvrdenia o jeho likvidácii | kpl | 1 | 0 | 0 | 0
11. | Inžinierska činnosť (zabezpečenie a vytýčenie inž. sietí a pod.) | kpl | 1 | 0 | 0 | 0
12. | Dopravné a iné náklady súvisiace s realizáciou inteligentného priechodu pre chodcov | kpl | 1 | 0 | 0 | 0
| SPOLU: |  |  |  | 0 | 0

## VV - Bajzova - AUS
č. 4 -Bezpečný priechod pre chodcov v režime blikania po detekcii chodca (S 11a) - ul. Bajzova, vjazd na autobusovú stanicu
VÝKAZ / VÝMER
|  | mj | p. ks | cena za mj (€) | spolu bez DPH | spolu s DPH
1. | Vypracovanie schémy umiestnenia dopravných zariadení a dopravného značenia (bez schválení), vo formáte PDF | ks | 1 | 0 | 0 | 0
2. | Riadiaca jednotka (RJ): Rozvádzač malého napätia, 12-24V, zabezpečujúci riadenie a fungovanie signalizácie v závislosti od pohybu chodcov, Napájanie RJ: z fotovoltického článku min 90W, Zálohovanie a napájanie RJ: 12/24V DC - min. kapacita akumulátora 18Ah, Bezdrôtová - rádiová komunikácia medzi RJ, Výstup: režim blikania jednostranných výstražných LED svetiel, Krytie rozvádzača: IP54, prevedenia PVC, rozmery umožňujúce zvýšenie kapacity akumulátorov do budúcna, prípadne pre rozšírenie pre moduly SMART CITY, Montáž na votknutý kužeľový stožiar žiarovo zinkovaný, nadzemná výška min 4m | ks | 2 | 0 | 0 | 0
3. | Zvislá dopravná značka č. 325 v prevedení pozinkovaný plech s falcom, pohľadová strana značky smie obsahovať farebnú škálu: biela, čierna a modrá farba, Rozmer značky: 750 mm x 1000 mm, Rozmer symbolu č. 325: 750 mm x 750 mm, Priemer výstražného LED osvetlenia: 200 mm, farba signálu S11a - oranžová, zaradená do triedy L8H, Prevedenie značiek: komory výstražného LED osvetlenia osadené na plechovej pozinkovanej značke rozmeru 750 mm x 1000 mm, na jej povrchu alebo čiastočne zapustené, | ks | 2 | 0 | 0 | 0
4. | Detektor pohybu: PIR / IR / Rádiový | ks | 2 | 0 | 0 | 0
5. | Demontáž existujúceho dopravného značenia vrátane stĺpikov (odvoz na určené miesto objednávateľom) | ks | 2 | 0 | 0 | 0
6. | Pätka - chodník asfalt. Vybudovanie základových puzdier pre stožiare: 0,7 x 0,7 x 1,0 m, betón B15 vrátane dodávky materiálu. Vytýčenie polohy pätiek, rezanie asfaltu hr. 8cm, vybúranie betónu hr. do 10cm, Výkop jamy v triede zeminy 3-4, betón do debnenia, osadenie PVC korugovanej rúry 200-250mm rúry vrátene dodávky pre možnosť výmeny stožiarov v budúcnosti, obsyp pätky VOS, odvoz prebytočnej zeminy na skládku, likvidácia na skládke - vyžaduje sa predloženie potvrdenia o likvidácii odpadu. Osadenie chráničiek KOPOFLEX 40 vrátane dodávky pre budúce napojenie na 230V VOS. Úprava povrchu asfaltom vrátane penetrácie. | ks | 2 | 0 | 0 | 0
7. | Dodávka a montáž stožiarov nadzemnej výšky nad 4m. uzemnenie stožiarov, dodávka a mnotáž svoriek SP1.SS, SR03 atď, ošetrenie spojov gumoasfaltom. | ks | 2 | 0 | 0 | 0
8. | Montáž značiek, detektorov pohybu, osadenie RJ na nosič, oživenie celého systému bezpečného priechodu pre chodcov | kpl | 1 | 0 | 0 | 0
9. | Terénne úpravy okolia, výsev trávnika | kpl | 1 | 0 | 0 | 0
10. | Odvoz prebytočného odpadu na skládku a jeho likvidácia - vyžadujeme predloženie potvrdenia o jeho likvidácii | kpl | 1 | 0 | 0 | 0
11. | Inžinierska činnosť (zabezpečenie a vytýčenie inž. sietí a pod.) | kpl | 1 | 0 | 0 | 0
12. | Dopravné a iné náklady súvisiace s realizáciou inteligentného priechodu pre chodcov | kpl | 1 | 0 | 0 | 0
| SPOLU: |  |  |  | 0 | 0

## VV - Trieda KVP-Luník IX
č. 5 -Bezpečný priechod pre chodcov v režime blikania po detekcii chodca (S 11a) - Trieda KVP - Luník IX
VÝKAZ / VÝMER
|  | mj | p. ks | cena za mj (€) | spolu bez DPH | spolu s DPH
1. | Vypracovanie schémy umiestnenia dopravných zariadení a dopravného značenia (bez schválení), vo formáte PDF | ks | 1 | 0 | 0 | 0
2. | Riadiaca jednotka (RJ): Rozvádzač malého napätia, 12-24V, zabezpečujúci riadenie a fungovanie signalizácie v závislosti od pohybu chodcov, Napájanie RJ: z fotovoltického článku min 90W, Zálohovanie a napájanie RJ: 12/24V DC - min. kapacita akumulátora 18Ah, Bezdrôtová - rádiová komunikácia medzi RJ, Výstup: režim blikania jednostranných výstražných LED svetiel, Krytie rozvádzača: IP54, prevedenia PVC, rozmery umožňujúce zvýšenie kapacity akumulátorov do budúcna, prípadne pre rozšírenie pre moduly SMART CITY, Montáž na votknutý kužeľový stožiar žiarovo zinkovaný, nadzemná výška min 4m | ks | 2 | 0 | 0 | 0
3. | Zvislá dopravná značka č. 325 v prevedení pozinkovaný plech s falcom, pohľadová strana značky smie obsahovať farebnú škálu: biela, čierna a modrá farba, Rozmer značky: 750 mm x 1000 mm, Rozmer symbolu č. 325: 750 mm x 750 mm, Priemer výstražného LED osvetlenia: 200 mm, farba signálu S11a - oranžová, zaradená do triedy L8H, Prevedenie značiek: komory výstražného LED osvetlenia osadené na plechovej pozinkovanej značke rozmeru 750 mm x 1000 mm, na jej povrchu alebo čiastočne zapustené, | ks | 2 | 0 | 0 | 0
4. | Detektor pohybu: PIR / IR / Rádiový | ks | 2 | 0 | 0 | 0
5. | Demontáž existujúceho dopravného značenia vrátane stĺpikov (odvoz na určené miesto objednávateľom) | ks | 2 | 0 | 0 | 0
6. | Pätka - zeleň. Vybudovanie základových puzdier pre stožiare: 0,7 x 0,7 x 1,0 m, betón B15 vrátane dodávky materiálu. Vytýčenie polohy pätiek, výkop jamy v triede zeminy 3-4, betón do debnenia, osadenie PVC korugovanej rúry 200-250mm rúry vrátene dodávky pre možnosť výmeny stožiarov v budúcnosti, obsyp pätky VOS, odvoz prebytočnej zeminy na skládku, osadenie chráničiek KOPOFLEX 40 do základu vrátane dodávky pre budúce napojenie na 230V VOS. Úprava povrchu asfaltom vrátane penetrácie. Vybudovanie betónového prstenca okolo stožiara VOS - malé stavebné úpravy. | ks | 2 | 0 | 0 | 0
7. | Dodávka a montáž stožiarov nadzemnej výšky nad 4m. uzemnenie stožiarov, dodávka a mnotáž svoriek SP1.SS, SR03 atď, ošetrenie spojov gumoasfaltom. | ks | 2 | 0 | 0 | 0
8. | Montáž značiek, detektorov pohybu, osadenie RJ na nosič, oživenie celého systému bezpečného priechodu pre chodcov | kpl | 1 | 0 | 0 | 0
9. | Terénne úpravy okolia, výsev trávnika | kpl | 1 | 0 | 0 | 0
10. | Odvoz prebytočného odpadu na skládku a jeho likvidácia - vyžadujeme predloženie potvrdenia o jeho likvidácii | kpl | 1 | 0 | 0 | 0
11. | Inžinierska činnosť (zabezpečenie a vytýčenie inž. sietí a pod.) | kpl | 1 | 0 | 0 | 0
12. | Dopravné a iné náklady súvisiace s realizáciou inteligentného priechodu pre chodcov | kpl | 1 | 0 | 0 | 0
| SPOLU: |  |  |  | 0 | 0

## VV - Odborárska-škola
č. 6 -Bezpečný priechod pre chodcov v režime blikania po detekcii chodca (S 11a) - Odborárska 2 (pred Spojenou školou)
VÝKAZ / VÝMER
|  | mj | p. ks | cena za mj (€) | spolu bez DPH | spolu s DPH
1. | Vypracovanie schémy umiestnenia dopravných zariadení a dopravného značenia (bez schválení), vo formáte PDF | ks | 1 | 0 | 0 | 0
2. | Riadiaca jednotka (RJ): Rozvádzač malého napätia, 12-24V, zabezpečujúci riadenie a fungovanie signalizácie v závislosti od pohybu chodcov, Napájanie RJ: z fotovoltického článku min 90W, Zálohovanie a napájanie RJ: 12/24V DC - min. kapacita akumulátora 18Ah, Bezdrôtová - rádiová komunikácia medzi RJ, Výstup: režim blikania jednostranných výstražných LED svetiel, Krytie rozvádzača: IP54, prevedenia PVC, rozmery umožňujúce zvýšenie kapacity akumulátorov do budúcna, prípadne pre rozšírenie pre moduly SMART CITY, Montáž na votknutý kužeľový stožiar žiarovo zinkovaný, nadzemná výška min 4m | ks | 2 | 0 | 0 | 0
3. | Zvislá dopravná značka č. 325 v prevedení pozinkovaný plech s falcom, pohľadová strana značky smie obsahovať farebnú škálu: biela, čierna a modrá farba, Rozmer značky: 750 mm x 1000 mm, Rozmer symbolu č. 325: 750 mm x 750 mm, Priemer výstražného LED osvetlenia: 200 mm, farba signálu S11a - oranžová, zaradená do triedy L8H, Prevedenie značiek: komory výstražného LED osvetlenia osadené na plechovej pozinkovanej značke rozmeru 750 mm x 1000 mm, na jej povrchu alebo čiastočne zapustené, | ks | 2 | 0 | 0 | 0
4. | Detektor pohybu: PIR / IR / Rádiový | ks | 2 | 0 | 0 | 0
5. | Demontáž existujúceho dopravného značenia vrátane stĺpikov (odvoz na určené miesto objednávateľom) | ks | 2 | 0 | 0 | 0
6. | Pätka - zeleň. Vybudovanie základových puzdier pre stožiare: 0,7 x 0,7 x 1,0 m, betón B15 vrátane dodávky materiálu. Vytýčenie polohy pätiek, výkop jamy v triede zeminy 3-4, betón do debnenia, osadenie PVC korugovanej rúry 200-250mm rúry vrátene dodávky pre možnosť výmeny stožiarov v budúcnosti, obsyp pätky VOS, odvoz prebytočnej zeminy na skládku, osadenie chráničiek KOPOFLEX 40 do základu vrátane dodávky pre budúce napojenie na 230V VOS. Úprava povrchu asfaltom vrátane penetrácie. Vybudovanie betónového prstenca okolo stožiara VOS - malé stavebné úpravy. | ks | 1 | 0 | 0 | 0
7. | Pätka - chodník asfalt. Vybudovanie základových puzdier pre stožiare: 0,7 x 0,7 x 1,0 m, betón B15 vrátane dodávky materiálu. Vytýčenie polohy pätiek, rezanie asfaltu hr. 8cm, vybúranie betónu hr. do 10cm, Výkop jamy v triede zeminy 3-4, betón do debnenia, osadenie PVC korugovanej rúry 200-250mm rúry vrátene dodávky pre možnosť výmeny stožiarov v budúcnosti, obsyp pätky VOS, odvoz prebytočnej zeminy na skládku, likvidácia na skládke - vyžaduje sa predloženie potvrdenia o likvidácii odpadu. Osadenie chráničiek KOPOFLEX 40 vrátane dodávky pre budúce napojenie na 230V VOS. Úprava povrchu asfaltom vrátane penetrácie. | ks | 1 | 0 | 0 | 0
8. | Dodávka a montáž stožiarov nadzemnej výšky nad 4m. uzemnenie stožiarov, dodávka a mnotáž svoriek SP1.SS, SR03 atď, ošetrenie spojov gumoasfaltom. | ks | 2 | 0 | 0 | 0
9. | Montáž značiek, detektorov pohybu, osadenie RJ na nosič, oživenie celého systému bezpečného priechodu pre chodcov | kpl | 1 | 0 | 0 | 0
10. | Terénne úpravy okolia, výsev trávnika | kpl | 1 | 0 | 0 | 0
11. | Odvoz prebytočného odpadu na skládku a jeho likvidácia - vyžadujeme predloženie potvrdenia o jeho likvidácii | kpl | 1 | 0 | 0 | 0
12. | Inžinierska činnosť (zabezpečenie a vytýčenie inž. sietí a pod.) | kpl | 1 | 0 | 0 | 0
13. | Dopravné a iné náklady súvisiace s realizáciou inteligentného priechodu pre chodcov | kpl | 1 | 0 | 0 | 0
| SPOLU: |  |  |  | 0 | 0

## VV - Ružova
č. 7 -Bezpečný priechod pre chodcov v režime blikania po detekcii chodca (S 11a) - Ružova ulica, plánované vybudovanie priechodu pre chodcov
VÝKAZ / VÝMER
|  | mj | p. ks | cena za mj (€) | spolu bez DPH | spolu s DPH
1. | Vypracovanie schémy umiestnenia dopravných zariadení a dopravného značenia (bez schválení), vo formáte PDF | ks | 1 | 0 | 0 | 0
2. | Riadiaca jednotka (RJ): Rozvádzač malého napätia, 12-24V, zabezpečujúci riadenie a fungovanie signalizácie v závislosti od pohybu chodcov, Napájanie RJ: z fotovoltického článku min 90W, Zálohovanie a napájanie RJ: 12/24V DC - min. kapacita akumulátora 18Ah, Bezdrôtová - rádiová komunikácia medzi RJ, Výstup: režim blikania jednostranných výstražných LED svetiel, Krytie rozvádzača: IP54, prevedenia PVC, rozmery umožňujúce zvýšenie kapacity akumulátorov do budúcna, prípadne pre rozšírenie pre moduly SMART CITY, Montáž na votknutý kužeľový stožiar žiarovo zinkovaný, nadzemná výška min 4m | ks | 2 | 0 | 0 | 0
3. | Zvislá dopravná značka č. 325 v prevedení pozinkovaný plech s falcom, pohľadová strana značky smie obsahovať farebnú škálu: biela, čierna a modrá farba, Rozmer značky: 750 mm x 1000 mm, Rozmer symbolu č. 325: 750 mm x 750 mm, Priemer výstražného LED osvetlenia: 200 mm, farba signálu S11a - oranžová, zaradená do triedy L8H, Prevedenie značiek: komory výstražného LED osvetlenia osadené na plechovej pozinkovanej značke rozmeru 750 mm x 1000 mm, na jej povrchu alebo čiastočne zapustené, | ks | 2 | 0 | 0 | 0
4. | Detektor pohybu: PIR / IR / Rádiový | ks | 2 | 0 | 0 | 0
5. | Demontáž existujúceho dopravného značenia vrátane stĺpikov (odvoz na určené miesto objednávateľom) | ks | 2 | 0 | 0 | 0
6. | Pätka - zeleň. Vybudovanie základových puzdier pre stožiare: 0,7 x 0,7 x 1,0 m, betón B15 vrátane dodávky materiálu. Vytýčenie polohy pätiek, výkop jamy v triede zeminy 3-4, betón do debnenia, osadenie PVC korugovanej rúry 200-250mm rúry vrátene dodávky pre možnosť výmeny stožiarov v budúcnosti, obsyp pätky VOS, odvoz prebytočnej zeminy na skládku, osadenie chráničiek KOPOFLEX 40 do základu vrátane dodávky pre budúce napojenie na 230V VOS. Úprava povrchu asfaltom vrátane penetrácie. Vybudovanie betónového prstenca okolo stožiara VOS - malé stavebné úpravy. | ks | 1 | 0 | 0 | 0
7. | Pätka - chodník asfalt. Vybudovanie základových puzdier pre stožiare: 0,7 x 0,7 x 1,0 m, betón B15 vrátane dodávky materiálu. Vytýčenie polohy pätiek, rezanie asfaltu hr. 8cm, vybúranie betónu hr. do 10cm, Výkop jamy v triede zeminy 3-4, betón do debnenia, osadenie PVC korugovanej rúry 200-250mm rúry vrátene dodávky pre možnosť výmeny stožiarov v budúcnosti, obsyp pätky VOS, odvoz prebytočnej zeminy na skládku, likvidácia na skládke - vyžaduje sa predloženie potvrdenia o likvidácii odpadu. Osadenie chráničiek KOPOFLEX 40 vrátane dodávky pre budúce napojenie na 230V VOS. Úprava povrchu asfaltom vrátane penetrácie. | ks | 1 | 0 | 0 | 0
8. | Dodávka a montáž stožiarov nadzemnej výšky nad 4m. uzemnenie stožiarov, dodávka a mnotáž svoriek SP1.SS, SR03 atď, ošetrenie spojov gumoasfaltom. | ks | 2 | 0 | 0 | 0
9. | Montáž značiek, detektorov pohybu, osadenie RJ na nosič, oživenie celého systému bezpečného priechodu pre chodcov | kpl | 1 | 0 | 0 | 0
10. | Terénne úpravy okolia, výsev trávnika | kpl | 1 | 0 | 0 | 0
11. | Odvoz prebytočného odpadu na skládku a jeho likvidácia - vyžadujeme predloženie potvrdenia o jeho likvidácii | kpl | 1 | 0 | 0 | 0
12. | Inžinierska činnosť (zabezpečenie a vytýčenie inž. sietí a pod.) | kpl | 1 | 0 | 0 | 0
13. | Dopravné a iné náklady súvisiace s realizáciou inteligentného priechodu pre chodcov | kpl | 1 | 0 | 0 | 0
| SPOLU: |  |  |  | 0 | 0