## Príloha č. 1
Názov predmetu zákazky:
Odsávače a hadice na odsávanie
ŠPECIFIKÁCIA PREDMETU ZÁKAZKY
Požadované minimálne technické vlastnosti, parametre a hodnoty predmetu zákazky |  |  |  |  | Uchádzač uvedie informácie, či ním ponúkaný produkt spĺňa, resp. nespĺňa verejným obstarávateľom definované požiadavky na predmet zákazky (v prípade, ak ponúkaný produkt nespĺňa definované požiadavky uvedie ekvivalentnú hodnotu ním ponúkaného produktu)
[5 empty] | spĺňa / nespĺňa | hodnota ponúkaného ekvivalentného produktu
Položka č. 1 - ODSÁVAČ, typ I.
1.1 | Materiál: PVC | Materiál: PVC | Materiál: PVC | Materiál: PVC
1.2 | Veľkosť: 20 CH | Veľkosť: 20 CH | Veľkosť: 20 CH | Veľkosť: 20 CH
1.3 | Typ: Yankauer | Typ: Yankauer | Typ: Yankauer | Typ: Yankauer
1.4 | Celková dĺžka: 25,0 - 29,0 cm | Celková dĺžka: 25,0 - 29,0 cm | Celková dĺžka: 25,0 - 29,0 cm | Celková dĺžka: 25,0 - 29,0 cm
1.5 | Pozostáva z: | Pozostáva z: | Pozostáva z: | Pozostáva z:
1.5.1 | ergonomická úchopová rukoväť | ergonomická úchopová rukoväť | ergonomická úchopová rukoväť | ergonomická úchopová rukoväť
1.5.2 | odsávacia pracovná časť | odsávacia pracovná časť | odsávacia pracovná časť | odsávacia pracovná časť
1.6 | Ergonomická úchopová rukoväť: | Ergonomická úchopová rukoväť: | Ergonomická úchopová rukoväť: | Ergonomická úchopová rukoväť:
1.6.1 | dĺžka: so schodíkovým konektorom: 12,0 - 14,0 cm | dĺžka: so schodíkovým konektorom: 12,0 - 14,0 cm | dĺžka: so schodíkovým konektorom: 12,0 - 14,0 cm | dĺžka: so schodíkovým konektorom: 12,0 - 14,0 cm
1.6.2 | ukončenie: konektor na pevné napojenie hadice (položka č. 3). | ukončenie: konektor na pevné napojenie hadice (položka č.3). | ukončenie: konektor na pevné napojenie hadice (položka č.3). | ukončenie: konektor na pevné napojenie hadice (položka č.3).
1.7 | Odsávacia pracovná časť: | Odsávacia pracovná časť: | Odsávacia pracovná časť: | Odsávacia pracovná časť:
1.7.1 | dĺžka: 14,0 - 16,0 cm | dĺžka: 14,0 - 16,0 cm | dĺžka: 14,0 - 16,0 cm | dĺžka: 14,0 - 16,0 cm
1.7.2 | mierne ohnutá | mierne ohnutá. | mierne ohnutá. | mierne ohnutá.
1.7.3 | tvar: valcový | tvar: valcový | tvar: valcový | tvar: valcový
1.7.4 | ukončenie: okrúhly atraumatický koniec s centrálnym otvorom a 4 dierkami po obvode. | ukončenie: okrúhly atraumatický koniec s centrálnym otvorom a 4 dierkami po obvode. | ukončenie: okrúhly atraumatický koniec s centrálnym otvorom a 4 dierkami po obvode. | ukončenie: okrúhly atraumatický koniec s centrálnym otvorom a 4 dierkami po obvode.
1.8 | Balenie: sterilné po 1 ks | Balenie: sterilné po 1 ks. | Balenie: sterilné po 1 ks. | Balenie: sterilné po 1 ks.
1.9 | Obal musí obsahovať minimálne: | Obal musí obsahovať minimálne: | Obal musí obsahovať minimálne: | Obal musí obsahovať minimálne:
1.9.1 | názov | názov, | názov, | názov,
1.9.2 | veľkosť | veľkosť, | veľkosť, | veľkosť,
1.9.3 | expiráciu | expiráciu, | expiráciu, | expiráciu,
1.9.4 | katalógové číslo. | katalógové číslo. | katalógové číslo. | katalógové číslo.
Položka č. 2 - ODSÁVAČ, typ II.
2.1 | Materiál: PVC | Materiál: PVC | Materiál: PVC | Materiál: PVC
2.2 | Veľkosť: 20 CH | Veľkosť: 20 CH | Veľkosť: 20 CH | Veľkosť: 20 CH
2.3 | Typ: flattened Duckbill | Typ: flattened Duckbill | Typ: flattened Duckbill | Typ: flattened Duckbill
2.4 | Celková dĺžka: 25,0 - 29,0 cm | Celková dĺžka: 25,0 - 29,0 cm | Celková dĺžka: 25,0 - 29,0 cm | Celková dĺžka: 25,0 - 29,0 cm
2.5 | Pozostáva z: | Pozostáva z: | Pozostáva z: | Pozostáva z:
2.5.1 | ergonomická úchopová rukoväť | ergonomická úchopová rukoväť, | ergonomická úchopová rukoväť, | ergonomická úchopová rukoväť,
2.5.2 | odsávacia pracovná časť | odsávacia pracovná časť. | odsávacia pracovná časť. | odsávacia pracovná časť.
2.6 | Ergonomická úchopová rukoväť: | Ergonomická úchopová rukoväť: | Ergonomická úchopová rukoväť: | Ergonomická úchopová rukoväť:
2.6.1 | dĺžka: so schodíkovým konektorom: 12,0 - 14,0 cm | dĺžka: so schodíkovým konektorom: 12,0 - 14,0 cm | dĺžka: so schodíkovým konektorom: 12,0 - 14,0 cm | dĺžka: so schodíkovým konektorom: 12,0 - 14,0 cm
2.6.2 | ukončenie: konektor na pevné napojenie hadice (položka č. 3) | ukončenie: konektor na pevné napojenie hadice (položka č.3). | ukončenie: konektor na pevné napojenie hadice (položka č.3). | ukončenie: konektor na pevné napojenie hadice (položka č.3).
2.6.3 | bez kontroly vákua | bez kontroly vákua. | bez kontroly vákua. | bez kontroly vákua.
2.7 | Odsávacia pracovná časť: | Odsávacia pracovná časť: | Odsávacia pracovná časť: | Odsávacia pracovná časť:
2.7.1 | dĺžka: 14,0 cm - 16 cm | dĺžka: 14,0 cm - 16 cm | dĺžka: 14,0 cm - 16 cm | dĺžka: 14,0 cm - 16 cm
2.7.2 | mierne ohnutá | mierne ohnutá. | mierne ohnutá. | mierne ohnutá.
2.7.3 | tvar: valcový | tvar: valcový | tvar: valcový | tvar: valcový
2.7.4 | ukončenie: plochý atraumatický koniec s centrálnym otvorom od 2,5 do 3,5 mm | ukončenie: plochý atraumatický koniec s centrálnym otvorom od 2,5 do 3,5 mm. | ukončenie: plochý atraumatický koniec s centrálnym otvorom od 2,5 do 3,5 mm. | ukončenie: plochý atraumatický koniec s centrálnym otvorom od 2,5 do 3,5 mm.
2.8 | Balenie: sterilné po 1 ks | Balenie: sterilné po 1 ks. | Balenie: sterilné po 1 ks. | Balenie: sterilné po 1 ks.
2.9 | Obal musí obsahovať minimálne: | Obal musí obsahovať minimálne: | Obal musí obsahovať minimálne: | Obal musí obsahovať minimálne:
2.9.1 | názov | názov, | názov, | názov,
2.9.2 | veľkosť | veľkosť, | veľkosť, | veľkosť,
2.9.3 | expiráciu | expiráciu, | expiráciu, | expiráciu,
2.9.4 | katalógové číslo. | katalógové číslo. | katalógové číslo. | katalógové číslo.
Položka č. 3 - HADICA NA ODSÁVANIE
3.1 | Materiál: PVC | Materiál: PVC | Materiál: PVC | Materiál: PVC
3.2 | Veľkosť: od 24 do 25 CH | Veľkosť: od 24 do 25 CH. | Veľkosť: od 24 do 25 CH. | Veľkosť: od 24 do 25 CH.
3.3 | Ukončenie: obojstranne spojkou | Ukončenie: obojstranne spojkou | Ukončenie: obojstranne spojkou | Ukončenie: obojstranne spojkou
3.4 | Na jednej strane spojka na pevné napojenie odsávača (položka č. 1 a č. 2). | Na jednej strane spojka na pevné napojenie odsávača (položka č.1 a č.2). | Na jednej strane spojka na pevné napojenie odsávača (položka č.1 a č.2). | Na jednej strane spojka na pevné napojenie odsávača (položka č.1 a č.2).
3.5 | Na druhej strane univerzálny konektor na napojenie odsávacieho zariadenia. Kompatibilita so všetkými odsávacími zariadeniami s priemerom 8 - 18 mm s rezom: | Na druhej strane univerzálny konektor na napojenie odsávacieho zariadenia. Kompatibilita so všetkými odsávacími zariadeniami s priemerom 8 - 18 mm s rezom: | Na druhej strane univerzálny konektor na napojenie odsávacieho zariadenia. Kompatibilita so všetkými odsávacími zariadeniami s priemerom 8 - 18 mm s rezom: | Na druhej strane univerzálny konektor na napojenie odsávacieho zariadenia. Kompatibilita so všetkými odsávacími zariadeniami s priemerom 8 - 18 mm s rezom:
3.5.1 | 8 - 10 mm | 8 - 10 mm | 8 - 10 mm | 8 - 10 mm
3.5.2 | 10 - 14 mm | 10 - 14 mm | 10 - 14 mm | 10 - 14 mm
3.5.3 | 14 - 18 mm | 14 - 18 mm | 14 - 18 mm | 14 - 18 mm
3.6 | Dĺžka sacej hadice: minimálne 350 cm | Dĺžka sacej hadice: minimálne 350 cm. | Dĺžka sacej hadice: minimálne 350 cm. | Dĺžka sacej hadice: minimálne 350 cm.
3.7 | Balenie: sterilné po 1 ks | Balenie: sterilné po 1 ks. | Balenie: sterilné po 1 ks. | Balenie: sterilné po 1 ks.
3.8 | Obal musí obsahovať minimálne: | Obal musí obsahovať minimálne: | Obal musí obsahovať minimálne: | Obal musí obsahovať minimálne:
3.8.1 | názov | názov, | názov, | názov,
3.8.2 | veľkosť | veľkosť, | veľkosť, | veľkosť,
3.8.3 | expiráciu | expiráciu, | expiráciu, | expiráciu,
3.8.4 | katalógové číslo. | katalógové číslo. | katalógové číslo. | katalógové číslo.
Týmto potvrdzujem, že všetky uvedené informácie sú pravdivé.
Obchodný názov uchádzača:
Sídlo uchádzača:
IČO:
DIČ:
Kontaktná osoba dodávateľa pre účely overenia si informácií týkajúcich sa technických parametrov ponúkaného produktu:
Meno a priezvisko:
Pracovné zaradenie:
Telefónne číslo:
E-mail:
V:
Dňa: |  |  |  | Podpis a pečiatka:
Meno a priezvisko oprávnenéj osoby na podpisovanie:
Poznámka:
- povinné údaje vyplní uchádzač

## Príloha č. 2
Názov predmetu zákazky:
Odsávače a hadice na odsávanie
SORTIMENT PONÚKANÉHO TOVARU
Položka č. 1 - ODSÁVAČ, typ I.
Por. č. | Obchodný názov ponúkaného produktu | Výrobca ponúkaného produktu | Katalógové číslo | ŠUKL | Kategorizačný kód | Číslo rozhodnutia | Merná jednotka (MJ) | Jednotková cena za MJ v EUR |  |  | Predpokladané množstvo na zmluvné obdobie 12 mesiacov
[8 empty] | bez DPH | sadzba DPH v % | s DPH
1. | 2. | 3. | 4. | 5. | 6. | 7. | 8. | 9. | 10. | 11. | 12.
1800
Položka č. 2 - ODSÁVAČ, typ II.
Por. č. | Obchodný názov ponúkaného produktu | Výrobca ponúkaného produktu | Katalógové číslo | ŠUKL | Kategorizačný kód | Číslo rozhodnutia | Merná jednotka (MJ) | Jednotková cena za MJ v EUR |  |  | Predpokladané množstvo na zmluvné obdobie 12 mesiacov
[8 empty] | bez DPH | sadzba DPH v % | s DPH
1. | 2. | 3. | 4. | 5. | 6. | 7. | 8. | 9. | 10. | 11. | 12.
60
Položka č. 3 - HADICA NA ODSÁVANIE
Por. č. | Obchodný názov ponúkaného produktu | Výrobca ponúkaného produktu | Katalógové číslo | ŠUKL | Kategorizačný kód | Číslo rozhodnutia | Merná jednotka (MJ) | Jednotková cena za MJ v EUR |  |  | Predpokladané množstvo na zmluvné obdobie 12 mesiacov
[8 empty] | bez DPH | sadzba DPH v % | s DPH
1. | 2. | 3. | 4. | 5. | 6. | 7. | 8. | 9. | 10. | 11. | 12.
900
Uchádzač je povinný produkt s najvyššou zmluvnou jednotkovou cenou bez DPH uvedený u príslušnej položky viditeľne označíť žltým podfarbením celého riadku.
V:
Dňa:
Podpis a pečiatka:
Meno a priezvisko oprávnenéj osoby na podpisovanie:
Poznámka:
- povinné údaje vyplní uchádzač

## Príloha č. 3
Názov predmetu zákazky:
Odsávače a hadice na odsávanie
ZOZNAM ZNÁMYCH SUBDODÁVATEĽOV
V súlade s ustanovením § 41 zákona o verejnom obstarávaní verejný obstarávateľ požaduje od úspešného uchádzača, aby najneskôr v čase uzavretia zmluvy uviedol:
1. | údaje všetkých známych subdodávateľoch v rozsahu obchodné meno, sídlo, IČO
2. | údaje o osobe oprávnenej konať za subdodávateľa v rozsahu meno a priezvisko, adresa pobytu, dátum narodenia.
3. | uvedenie predmetu subdodávky
4. | percentuálny podiel zákazky zabezpečovaný subdodávateľom.
P.č. | Subdodávateľ | Údaje o osobe oprávnenej konať za subdodávateľa | Predmet subdodávky | % podiel subdodávok | Hodnota alebo podiel zákazky s pravdepodobným subdodávateľským plnením tretími stranami v EUR bez DPH
1. | 2. | 3. | 4. | 5. | 6.
V:
Dňa:
Podpis a pečiatka:
Meno a priezvisko oprávnenéj osoby na podpisovanie:
Poznámka:
- povinné údaje vyplní uchádzač