## Krycí list zadania
KRYCÍ LIST ZADANIA
| Názov stavby |  |  | Dostavba a obnova budovy ,,A Hurbanova ul.č.15,Žilina | [8 empty] | JKSO
| Názov objektu |  |  | SO-01 BUDOVA A - UNIZA | [8 empty] | EČO
| Názov časti |  |  | Vykurovanie | [8 empty] | Miesto | Hurbanova ul.č.15,Žilina
[13 empty] | IČO | IČ DPH
| Objednávateľ |  |  | Žilinská Univerzita v Žiline
| Projektant |  |  | VAN JARINA ARCHITECTURE & DESIGN
Zhotoviteľ
| Spracoval |  |  | Rosoft s.r.o.
|  |  |  | Rozpočet číslo |  | Dňa | [6 empty] | CPV
[6 empty] | 12.12.2018 |  | úprava výkazu 19.11.2021 |  |  |  |  | CPA
Merné a účelové jednotky
Počet |  |  |  | Náklady / 1 m.j. | Počet |  |  | Náklady / 1 m.j. | Počet |  |  |  |  | Náklady / 1 m.j.
|  |  |  | Rozpočtové náklady v |  |  |  | EUR
A |  | Základné rozp. náklady |  |  | B |  | Doplnkové náklady |  | C |  | Vedľajšie rozpočtové náklady
1 | HSV |  | Dodávky |  | 8 | Práca nadčas |  |  | 13 | GZS
2 |  |  | Montáž |  | 9 | Bez pevnej podl. |  |  | 14 | Projektové práce
3 | PSV |  | Dodávky |  | 10 | Kultúrna pamiatka |  |  | 15 | Sťažené podmienky
4 |  |  | Montáž |  | 11 |  |  |  | 16 | Vplyv prostredia
5 | "M" |  | Dodávky | [5 empty] | 17 | Iné VRN
6 |  |  | Montáž | [5 empty] | 18 | VRN z rozpočtu
7 | ZRN (r. 1-6) |  |  |  | 12 | DN (r. 8-11) |  |  | 19 | VRN (r. 13-18)
20 | HZS |  |  |  | 21 | Kompl. činnosť |  |  | 22 | Ostatné náklady
Projektant | [8 empty] | D |  | Celkové náklady
[9 empty] | 23 | Súčet 7, 12, 19-22
Dátum a podpis |  |  |  |  | Pečiatka |  |  |  | 24 | DPH | 20 | % z
Objednávateľ | [8 empty] | 25 | Cena s DPH (r. 23-24)
Dátum a podpis |  |  |  |  | Pečiatka |  |  |  | E |  | Prípočty a odpočty
Zhotoviteľ | [8 empty] | 26 | Dodávky zadávateľa
[9 empty] | 27 | Kĺzavá doložka
Dátum a podpis |  |  |  |  | Pečiatka |  |  |  | 28 | Zvýhodnenie + -

## Zadanie
ZADANIE S VÝKAZOM VÝMER
Stavba: Dostavba a obnova budovy ,,A Hurbanova ul.č.15,Žilina
Objekt: SO-01 BUDOVA A - UNIZA
Časť: Vykurovanie
Objednávateľ: Žilinská Univerzita v Žiline
Zhotoviteľ: |  |  |  |  | Spracoval: Rosoft s.r.o.
Miesto. Hurbanova ul.č.15,Žilina |  |  |  |  | Dátum: 12. 12. 2018 | úprava výkazu 19.11.2021
Č. | Kód položky | Popis | MJ | Množstvo celkom | Jednotková cena zadania | Celková cena zadania
1 | 2 | 3 | 4 | 5 | 6 | 7
| 713 | Izolácie tepelné
1 | 713415111 | Montáž izolácie tepelnej potrubia a ohybov rohožami jednovrstvová | m2 | 16
2 | 6316680133 | napr.Potrubné izolácie nobasil KPS 041 AluR hr.25mm | m2 | 16
3 | 713482112 | Montáž trubíc z PE, hr.do 10 mm,vnút.priemer 42-70 | m | 24
4 | 2837741581 | Tubolit DG 42 x 20 izolácia-trubica AZ FLEX Armacell | m | 8
5 | 2837741598 | Tubolit DG 54 x 20 izolácia-trubica AZ FLEX Armacell | m | 16
6 | 713482121 | Montáž trubíc z PE, hr.15-20 mm,vnút.priemer do 38 | m | 490
7 | 2837741529 | Tubolit DG 18 x 20 izolácia-trubica AZ FLEX Armacell | m | 120
8 | 2837741542 | Tubolit DG 22 x 20 izolácia-trubica AZ FLEX Armacell | m | 108
9 | 2837741555 | Tubolit DG 28 x 20 izolácia-trubica AZ FLEX Armacell | m | 230
10 | 2837741568 | Tubolit DG 35 x 20 izolácia-trubica AZ FLEX Armacell | m | 32
11 | 713482123 | Montáž trubíc z PE, hr.15-20 mm,vnút.priemer 76-95 | m | 140
12 | 2837741615 | Tubolit DG 76 x 20 izolácia-trubica AZ FLEX Armacell | m | 70
13 | 2837741626 | Tubolit DG 89 x 20 izolácia-trubica AZ FLEX Armacell | m | 70
14 | 713482124 | Montáž trubíc z PE, hr.15-20 mm,vnút.priem.101-133 | m | 150
15 | 2837741514 | Tubolit DG 110 x 20 izolácia-trubica AZ FLEX Armacell | m | 150
| 733 | Ústredné vykurovanie - potrubie
16 | 733110803 | Demontáž potrubia z oceľových rúrok závitových do DN 15, -0,00100t | m | 1200
17 | 733110806 | Demontáž potrubia z oceľových rúrok závitových nad 15 do DN 32, -0,00320t | m | 410
18 | 733110808 | Demontáž potrubia z oceľových rúrok závitových nad 32 do DN 50, -0,00532t | m | 10
19 | 733110810 | Demontáž potrubia z oceľových rúrok závitových nad 50 do DN 80, -0,00858t | m | 120
20 | 733120832 | Demontáž potrubia z oceľových rúrok hladkých nad 89 do D 133, -0,01384t | m | 220
21 | 733121132 | napr.Potrubie z rúrok hladkých bezšvových nízkotlakových priemer 133/4,5 | m | 38
22 | 733125006 | napr.Potrubie z uhlíkovej ocele spájané lisovaním DN 18 | m | 1380
23 | 733125009 | napr.Potrubie z uhlíkovej ocele spájané lisovaním DN 22 | m | 180
24 | 733125012 | napr.Potrubie z uhlíkovej ocele spájané lisovaním DN 28 | m | 240
25 | 733125015 | napr.Potrubie z uhlíkovej ocele spájané lisovaním DN 35 | m | 35
26 | 733125018 | napr.Potrubie z uhlíkovej ocele spájané lisovaním DN 42 | m | 10
27 | 733125021 | napr.Potrubie z uhlíkovej ocele spájané lisovaním DN 54 | m | 20
28 | 733125024 | napr.Potrubie z uhlíkovej ocele spájané lisovaním DN 76 | m | 70
29 | 733125027 | napr.Potrubie z uhlíkovej ocele spájané lisovaním DN 89 | m | 70
30 | 733125030 | napr.Potrubie z uhlíkovej ocele spájané lisovaním DN 108 | m | 150
31 | 733175000 | napr.Kompenzátor axiálny Iwka 7110 00 DN65/PN10/-15mm | m | 2
32 | 7331750001 | napr.Kompenzátor axiálny Iwka 7110 00 DN100/PN10/-20mm | m | 2
33 | 733190107 | Tlaková skúška potrubia z oceľových rúrok | m | 1865
34 | 733190217 | Tlaková skúška potrubia z oceľových rúrok do priem. 89/5 | m | 140
35 | 733190232 | Tlaková skúška potrubia z oceľových rúrok nad 89/5 do priem. 133/5, 0 | m | 188
| 734 | Ústredné vykurovanie - armatúry
36 | 734209112 | Montáž závitovej armatúry s 2 závitmi do G 1/2 | ks | 235
37 | 5518100022 | Pripojovacia sada ArtDeco s povrchovou úpravou Antracit jemná str. VTP-ERG-obsahuje termostatický ventil s termo hlavicou so šrobením , spiatočkový ventil so šrobením | ks | 225
38 | 5518100023 | Gulový kohút DN15 | ks | 10
39 | 734209114 | Montáž závitovej armatúry s 2 závitmi G 3/4 | ks | 18
40 | 5518100024 | Gulový kohút DN20 | ks | 18
41 | 734209115 | Montáž závitovej armatúry s 2 závitmi G 1 | ks | 22
42 | 5518100025 | Gulový kohút DN25 | ks | 22
43 | 734209116 | Montáž závitovej armatúry s 2 závitmi G 5/4 | ks | 6
44 | 5518100026 | Gulový kohút DN32 | ks | 6
45 | 734223010 | Montáž ventilu závitového regulačného G 1/2 stupačkového | ks | 11
46 | 5518100027 | Regulačný ventil Herz Stromax GM DN15 | ks | 11
47 | 734223010 | Montáž ventilu závitového regulačného G 3/4 stupačkového | ks | 14
48 | 5518100028 | Regulačný ventil Herz Stromax GM DN20 | ks | 14
49 | 734223020 | Montáž ventilu závitového regulačného G 1 stupačkového | ks | 6
50 | 5518100029 | Regulačný ventil Herz Stromax GM DN20 | ks | 6
| 735 | Ústredné vykurovanie - vykurovacie telesá
51 | 4845380651 | Konzola na stenu Bidžiak 2 | ks | 1726
52 | 4845380652 | Zátka 1/2" | ks | 225
53 | 4845380653 | Retro odvzdušňovací ventil 1/2" | ks | 225
54 | 735121810 | Demontáž radiátorov oceľových článkových, -0,01057t | m2 | 920
55 | 735154140 | Montáž vykurovacieho telesa článkového liatinového | ks | 225
56 | 4845366610 | napr.Vykur. teleso liatinové článkové Laurens Boston 640-W 4čl. | ks | 2
57 | 4845366611 | napr.Vykur. teleso liatinové článkové Laurens Boston 640-W 6čl. | ks | 2
58 | 4845366612 | napr.Vykur. teleso liatinové článkové Laurens Boston 640-W 7čl. | ks | 3
59 | 4845366613 | napr.Vykur. teleso liatinové článkové Laurens Boston 640-W 8čl. | ks | 9
60 | 4845366614 | napr.Vykur. teleso liatinové článkové Laurens Boston 640-W 10čl. | ks | 31
61 | 4845366615 | napr.Vykur. teleso liatinové článkové Laurens Boston 640-W 11čl. | ks | 1
62 | 4845366616 | napr.Vykur. teleso liatinové článkové Laurens Boston 640-W 12čl. | ks | 4
63 | 4845366617 | napr.Vykur. teleso liatinové článkové Laurens Boston 640-W 13čl. | ks | 34
64 | 4845366618 | napr.Vykur. teleso liatinové článkové Laurens Boston 640-W 14čl. | ks | 5
65 | 4845366619 | napr.Vykur. teleso liatinové článkové Laurens Boston 640-W 15čl. | ks | 70
66 | 4845366620 | napr.Vykur. teleso liatinové článkové Laurens Boston 640-W 16čl. | ks | 8
67 | 4845366621 | napr.Vykur. teleso liatinové článkové Laurens Boston 640-W 18čl. | ks | 5
68 | 4845366622 | napr.Vykur. teleso liatinové článkové Laurens Boston 640-W 20čl. | ks | 9
69 | 4845366623 | napr.Vykur. teleso liatinové článkové Laurens Boston 640-W 24čl. | ks | 1
70 | 4845366624 | napr.Vykur. teleso liatinové článkové Laurens Boston 640-W 28čl. | ks | 1
71 | 4845366625 | napr.Vykur. teleso liatinové článkové Laurens Boston 990-W 6čl. | ks | 8
72 | 4845366626 | napr.Vykur. teleso liatinové článkové Laurens Boston 990-W 8čl. | ks | 8
73 | 4845366627 | napr.Vykur. teleso liatinové článkové Laurens Boston 990-W 12čl. | ks | 6
74 | 4845366628 | napr.Vykur. teleso liatinové článkové Laurens Boston 990-W 13čl. | ks | 9
75 | 4845366629 | napr.Vykur. teleso liatinové článkové Laurens Boston 990-W 22čl. | ks | 5
76 | 4845366630 | napr.Vykur. teleso liatinové článkové Laurens Boston 990-W 25čl. | ks | 4
| 783 | Dokončovacie práce - nátery
77 | 783416760 | napr.Nátery kovového potrubia olejové do DN 150 mm základné - 35µm | m | 38
| HZ | Hodinové zúčtovacie sadzby
78 | HZS000112 | Vykurovacia skúška náročnejšie(Tr.2) | hod | 72
79 | HZS000113 | Vyregulovanie vykurovacieho systému | hod | 40
Celkom