## Hárok1
Príloha č. 4 Zmluvy o dielo
Zoznam produktových listov
P.č. | Projektový/rozpočtový návrh | Ekvivalent | Technické parametre
1 | Sanačný omietkový systém,podklad. špritz-krytie 50% napr.Tubag QuickMix,vyrovn.jadrová omietka napr.Tubag QuickMix TZV-p,sanačná omietka WTA Tubag QuickMix TKP-wta,hr.22mm,vr.očistenia a vyšpárovania-B,B1 |  | Výrobca systému: Doložiť technické listy
2 | Sanačný omietkový systém stropov,podklad. špritz-krytie 50% napr.Tubag QuickMix,vyrovn.jadrová omietka napr.Tubag QuickMix TZV-p,sanačná omietka WTA Tubag QuickMix TKP-wta,hr.22mm,vr.očistenia a vyšpárovania |  | Výrobca systému: Doložiť technické listy
3 | Vnútorná omietka stropov,vápennocementová s bielym cementom,ručné spracovanie,hr. 15 mm, ref. BAUMIT MVR UNI - reštaurátorská replika |  | Výrobca omietky: Doložiť technické listy
4 | Vnútorná omietka stropov,vápennocementová s bielym cementom,ručné spracovanie,hr. 15 mm, ref. BAUMIT MVR UNI - umelecko-remeselná obnova |  | Výrobca omietky: Doložiť technické listy
5 | Vnútorná omietka stropov, vápennocementová s bielym cementom,zrno max.1,0mm,ručné spracovanie, hr.15mm, ref. BAUMIT MVR UNI |  | Výrobca omietky: Doložiť technické listy
6 | Hydroizolačná stierka na ploche vodorovnej proti povrchovej a podpovrchovej tlakovej vode, ref. SCHOMBURG AQUAFIN 2K |  | Výrobca systému: Doložiť technické listy
7 | Podlaha PVC, antistatická homogénna vinylová podlahová krytina,hr.2mm,ref. Tarket, iQ GRANIT SD - Granit DARK GREY 0712 |  | Výrobca podlahy: Doložiť technické listy
8 | Vzduchotechnická jednotka s množstvom vzduchu 10000m3/h napr. ATREA DUPLEX 15000 ROTO s reguláciou RD5, s priamym chladičom dvojokruhovým |  | Výrobca : Doložiť technické listy
9 | Chladiaca kondenzačná jednotka s výkonom chl 22,4kW a vyk 25kW napr. DAIKIN ERQ200AW1 |  | Výrobca : Doložiť technické listy
10 | Vzduchotechnická jednotka s množstvom vzduchu 4000m3/h napr. ATREA DUPLEX 5000 ROTO s reguláciou RD5, s priamym chladičom |  | Výrobca : Doložiť technické listy
11 | Chladiaca kondenzačná jednotka s výkonom chl 22,4kW a vyk 25kW napr. DAIKIN ERQ200AW1 |  | Výrobca : Doložiť technické listy
12 | Vzduchotechnická jednotka s množstvom vzduchu 2000m3/h napr. ATREA DUPLEX 2500 ROTO s reguláciou RD5, s priamym chladičom |  | Výrobca : Doložiť technické listy
13 | Chladiaca kondenzačná jednotka s výkonom chl 7,1kW a vyk 8,0kW napr. PANASONIC PACi ELITE U-71PE1E5A |  | Výrobca : Doložiť technické listy
14 | Vnútorná klimatizačná jednotka nástenná napr. DAIKN FTXM60N chl=5,0kW, súčasť infraovládač |  | Výrobca : Doložiť technické listy
15 | C-závesné stropné svietidlo , C1, Interiérové závesné svietidlo s tienidlom z triplex opálového skla. Excentricky zavesené na lanku pre montáž mimo elektrický prívod. Transparentný kábel. Priemer svietidla: ø 300 mm. Dĺžka závesu 1500 mm. Svetelný zdroj: pätica E27 , pre klasickú alebo LED žiarovku. Maximálna spotreba: 70 Watt. Pripojenie na 230V. |  | Výrobca: Typ: Svietivosť: Rozmer: šxvxdl mm Príkon: W Doložiť technické listy
16 | C-závesné stropné svietidlo, C6, Závesné stropné svietidlo - dizajnové interiérové svietidlo, lustrové, s využitím najkvalitnejsích materiálov. Pozostáva z oceľovej konštrukcie a oceľových závesných lán. Celá konštrukcia je dokonalé zahalená tienidlom, ktoré je vyrobené z jemných bezfarebných sklenených trubíc, ktoré odrážajú a rozptyľujú svetelné lúče. Svetelný zdroj pozostáva z 8 x 77 W žiaroviek. Maximálne rozmery svietidla: 1000 x 800 mm bez závesu. Maximálne rozmery svietidla so závesom: 1000 x 1200 mm. Svietidlo pozostáva z dvoch vrstviev, ktoré vytvárajú symetricky do seba vsadené kruhy. Priemer kruhov: 560 a 1000 mm. Maximálna hmotnosť svietidla: 68,5 kg. Stupeň ochrany IP20. Napájanie: 230V. |  | Výrobca: Typ: Svietivosť: Rozmer: šxvxdl mm Príkon: W Doložiť technické listy
17 | G-nástenné svietidlo, G1, Nástenné svietidlo so svietením smerom nahor a nadol, zdroj svetla LED, teplé biele svetlo 3000K. CRI>=80. Uhol vyžarovania 12° v oboch smeroch. Svietidlo musí byť vrátane napájacieho zdroja integrovaného v tele. Stupeň ochrany krytom: IP 67. Maximálna spotreba 20 Watt. Maximálny rozmer 99 x 99 x 200 mm, hmotnosť: 2,3 kg. Napájanie: 230V. Telo z čistého anodizovaného hliníka. |  | Výrobca: Typ: Svietivosť: Rozmer: šxvxdl mm Príkon: W Doložiť technické listy
18 | H-podvesené lineárne svietidlo, H1, podvesené lineárne svietidlo s priamo-nepriamym difúznym vyžarovaním. Zdroj svetla LED, teplé biele svetlo 3000K. Index podania farieb aspoň CRI>=90. Optická časť dolná je z mikroprizmatického difúzneho krytu s vysokou účinnosťou, optická časť horná je z opálového difúzneho krytu. Stupeň ochrany IP43. Napájací zdroj je zapracovaný v stropnej rozete, ktorá je príslušenstvom svietidla. Svietidlo má umožňovať ovládanie intenzity. Teleso svietidla musí byť kovové hliníkové. Príslušenstvom svietidla sú koncovky, závesné doplnky, závesy s nastavením, napájanie. Maximálny rozmer: 1990x11x62 mm, hmotnosť (kg): 3,60 kg/m. Maximálna spotreba: 65 Watt. Biele telo. |  | Výrobca: Typ: Svietivosť: Rozmer: šxvxdl mm Príkon: W Doložiť technické listy
19 | I-stropné svietidlo-SDK strop-zapustené, I6, Interiérové stropné svietidlo zapustené, kruhového organického dizajnu kvôli zapusteniu svetelného zdroja a zníženiu faktoru oslnenia. Zdroj svetla LED, teplé biele svetlo 3000K. Svetelný zdroj musí disponovať pasívnym hliníkovým chladičom. Svetelný zdroj má mať difúznu krytku pre zmäkčenie podania svetla. Široký uhol vyžarovania 83°. Stupeň ochrany IP40. Súčasťou vybavenia svietidla je napájací zdroj konštantného prúdu. Maximálne rozmery: priemer 260 x výška vrátane svetelného zdroja 141 mm, hmotnosť (kg): 0,570. Maximálna spotreba: 41 Watt. Biele telo. |  | Výrobca: Typ: Svietivosť: Rozmer: šxvxdl mm Príkon: W Doložiť technické listy
20 | I-stropné svietidlo-SDK strop-zapustené, I10, Interiérové stropné svietidlo zapustené, kruhového organického dizajnu kvôli zapusteniu svetelného zdroja a zníženiu faktoru oslnenia. Zdroj svetla LED, teplé biele svetlo 3000K. Svetelný zdroj musí disponovať pasívnym hliníkovým chladičom. Svietidlo je vybavené optikou typu fresnel pre zmäkčenie a zúženie svetelného kužeľa. Široký uhol vyžarovania 60°. Stupeň ochrany IP40. Súčasťou vybavenia svietidla je napájací zdroj konštantného prúdu. Svietidlo má mať funkciu ovládania intenzity metódou fázového stmievania. Maximálne rozmery: priemer 260 x výška vrátane svetelného zdroja 146 mm, hmotnosť (kg): 0,570. Maximálna spotreba: 41 Watt. Biele telo. |  | Výrobca: Typ: Svietivosť: Rozmer: šxvxdl mm Príkon: W Doložiť technické listy
* nehodiace prečiarknite