## Krycí list rozpočtu
KRYCÍ LIST ROZPOČTU
| Názov stavby |  |  | Úprava križovatky (Komenského a J. Kráľa), Púchov | [8 empty] | JKSO
Kód stavby
| Názov objektu | [11 empty] | EČO
Kód objektu
| Názov časti | [11 empty] | Miesto
| Kód časti |  |  | 1
Názov podčasti
Kód podčasti
[13 empty] | IČO | DIČ
| Objednávateľ |  |  | Mesto Púchov
Projektant
| Zhotoviteľ |  |  | STRABAG s.r.o.
|  |  |  | Rozpočet číslo | Spracoval | [7 empty] | Dňa
15.11.2021
Merné a účelové jednotky
Počet |  |  |  | Náklady / 1 m.j. | Počet |  |  | Náklady / 1 m.j. |  | Počet |  |  |  | Náklady / 1 m.j.
|  |  | 0 | 0 |  |  | 0 | 0 |  |  |  |  | 0 |  |  | 0
|  |  |  | Rozpočtové náklady v |  |  |  | EUR
A |  | Základné rozp. náklady |  |  | B |  | Doplňkové náklady |  |  | C |  | Vedľajšie rozpočtové náklady
1 | HSV |  | Dodávky | 43301.42 | 8 | Práca nadčas |  | 0 |  | 13 | Zariadenie staveniska |  |  | 20 | % | 0
2 |  |  | Montáž | 0 | 9 | Bez pevnej podl. |  | 0 |  | 14 | Mimostav. doprava |  |  | 20 | % | 0
3 | PSV |  | Dodávky | 0 | 10 | Kultúrna pamiatka |  | 0 |  | 15 | Územné vplyvy |  |  | 20 | % | 0
4 |  |  | Montáž | 0 | 11 |  |  | 0 |  | 16 | Prevádzkové vplyvy |  |  | 20 | % | 0
5 | "M" |  | Dodávky | 0 | [5 empty] | 17 | Ostatné |  |  | 20 | % | 0
6 |  |  | Montáž | 0 | [5 empty] | 18 | VRN z rozpočtu |  |  |  |  | 0
7 | ZRN (r. 1-6) |  |  | 43301.42 | 12 | DN (r. 8-11) |  | 0 |  | 19 | VRN (r. 13-18) |  |  |  |  | 0
20 | HZS |  |  | 0 | 21 | Kompl. činnosť |  | 0 | 20 | 22 | Ostatné náklady |  |  |  |  | 0
Projektant | [9 empty] | D |  | Celkové náklady
[10 empty] | 23 | Súčet 7, 12, 19-22 |  |  |  |  | 43301.42
Dátum a podpis |  |  |  |  | Pečiatka |  |  |  |  | 24 | 20 | % | 43301.42 | DPH |  | 8660.28
Objednávateľ | [9 empty] | 25 |  | % |  | DPH
[10 empty] | 26 | Cena s DPH (r. 23-25) |  |  |  |  | 51961.7
Dátum a popis |  |  |  |  | Pečiatka |  |  |  |  | E |  | Prípočty a odpočty
Zhotoviteľ | [9 empty] | 27 | Dodávky objednávateľa |  |  |  |  | 0
[10 empty] | 28 | Kĺzavá doložka |  |  |  |  | 0
Dátum a podpis |  |  |  |  | Pečiatka |  |  |  |  | 29 | Zvýhodnenie + - |  |  |  |  | 0

## Rekapitulácia rozpočtu
REKAPITULÁCIA ROZPOČTU
Stavba: | Úprava križovatky (Komenského a J. Kráľa), Púchov
Objekt:
Časť:
JKSO:
Objednávateľ: | Mesto Púchov
Zhotoviteľ: | STRABAG s.r.o.
Dátum: | 15.11.2021
Kód | Popis | Cena celkom
1 | 2 | 3
| Úprava križovatky (Komenského a J. Kráľa), Púchov | 43301.42
| Chodník 1,2, priechod pre chodcov | 26429.48
| PRÁCE A DODÁVKY HSV | 26429.48
| 1 - ZEMNE PRÁCE | 7070.89
| 2 - ZÁKLADY | 154.13
| 3 - ZVISLÉ A KOMPLETNÉ KONŠTRUKCIE | 476.3
| 4 - VODOROVNÉ KONŠTRUKCIE | 521.91
| 5 - KOMUNIKÁCIE | 11488.96
| 6 - ÚPRAVY POVRCHOV, PODLAHY, VÝPLNE | 46.87
| 8 - RÚROVÉ VEDENIA | 1430.95
| 9 - OSTATNÉ KONŠTRUKCIE A PRÁCE | 5239.47
| Osvetlenie | 16871.94
| PRÁCE A DODÁVKY INÉ | 122.4
| PRÁCE A DODÁVKY INÉ | 122.4
| PRÁCE A DODÁVKY M | 16749.54
| M21 - 155 Elektromontáže | 11887.64
| M46 - 202 Zemné práce pri ext. montážach | 4861.9
| Celkom | 43301.42

## Rozpočet
ROZPOČET
Stavba: |  | Úprava križovatky (Komenského a J. Kráľa), Púchov
Objekt:
Časť:
JKSO:
Objednávateľ: |  | Mesto Púchov
Zhotoviteľ: |  | STRABAG s.r.o.
Dátum: |  | 15.11.2021
P.Č. | TV | KCN | Kód položky | Popis | MJ | Množstvo celkom | Cena jednotková | Cena celkom | Sadzba DPH | Typ položky | Úroveň
1 | 2 | 3 | 4 | 5 | 6 | 7 | 8 | 9 | 10 | 11 | 12
|  |  |  | Úprava križovatky (Komenského a J. Kráľa), Púchov |  |  |  | 43301.42 |  |  | LZ
|  |  |  | Chodník 1,2, priechod pre chodcov |  |  |  | 26429.48 |  |  | H1
|  |  |  | PRÁCE A DODÁVKY HSV |  |  |  | 26429.48 |  |  | H2
|  |  |  | 1 - ZEMNE PRÁCE |  |  |  | 7070.89 |  |  | H3
1 |  |  | 45.11.21 110011010 | Vytýčenie trasy vodovodu, kanalizácie v rovine | km | 0.25 | 610.64 | 152.66 | 20 | 8 | P
2 |  |  | 45.11.12 112101101 | Vyrúbanie stromov listnatých priemer do 500 mm | kus | 1 | 183.19 | 183.19 | 20 | 8 | P
3 |  |  | 45.11.23 112111111 | Spálenie konárov zo všetkých druhov stromov, priemer nad 0,10 m | kus | 1 | 36.64 | 36.64 | 20 | 8 | P
4 |  |  | 45.11.12 112201102 | Odstránenie pňov priemer do 500 mm | kus | 1 | 122.13 | 122.13 | 20 | 8 | P
5 |  |  | 45.11.11 113107112 | Odstránenie podkladov alebo krytov z kameniva ťaž. hr. 100-200 mm, do 200 m2 | m2 | 44.6 | 3.41 | 152.09 | 20 | 8 | P
6 |  |  | 45.11.11 113107142 | Odstránenie podkladov alebo krytov živičných hr. 50-100 mm, do 200 m2 | m2 | 44.6 | 2.3 | 102.58 | 20 | 8 | P
7 |  |  | 45.11.11 113107332 | Odstránenie podkl. alebo krytov z betónu prost. hr. nad 10 do 15 cm | m2 | 8 | 17.38 | 139.04 | 20 | 8 | P
8 |  |  | 45.11.11 113151114 | Frézovanie živ. krytu hr. do 50 mm, š. do 750 mm alebo do 500 m2 | m2 | 190 | 2.67 | 507.3 | 20 | 8 | P
9 |  |  | 45.11.21 121101102 | Odstránenie ornice s premiestnením do 100 m | m3 | 53.411 | 7.26 | 387.76 | 20 | 8 | P
10 |  |  | 45.11.21 122101101 | Nakladanie ornice v horn. tr. 1-2 do 100 m3 | m3 | 5.79 | 1.57 | 9.09 | 20 | 8 | P
11 |  |  | 45.11.24 122202201 | Odkopávky pre cesty v horn. tr. 3 do 100 m3 | m3 | 83.654 | 17.03 | 1424.63 | 20 | 8 | P
12 |  |  | 45.11.24 122202209 | Príplatok za lepivosť horn. tr. 3 pre cesty | m3 | 83.654 | 0.73 | 61.07 | 20 | 8 | P
13 |  |  | 45.11.11 130901121 | Búranie konštrukcií v hĺbených výkopoch muriva betónového | m3 | 1.89 | 115.89 | 219.03 | 20 | 8 | P
14 |  |  | 45.11.21 131201101 | Hĺbenie jám nezapaž. v horn. tr. 3 do 100 m3 | m3 | 9.6 | 19.21 | 184.42 | 20 | 8 | P
15 |  |  | 45.11.21 131201109 | Príplatok za lepivosť v horn. tr. 3 | m3 | 9.6 | 0.94 | 9.02 | 20 | 8 | P
16 |  |  | 45.11.21 132201101 | Hĺbenie rýh šírka do 60 cm v horn. tr. 3 do 100 m3 | m3 | 2.36 | 19.21 | 45.34 | 20 | 8 | P
17 |  |  | 45.11.21 132201109 | Príplatok za lepivosť horniny tr. 3 v rýhach š. do 60 cm | m3 | 2.36 | 9.44 | 22.28 | 20 | 8 | P
18 |  |  | 45.11.21 133201101 | Hĺbenie šachiet v horn. tr. 3 do 100 m3 | m3 | 1.56 | 19.21 | 29.97 | 20 | 8 | P
19 |  |  | 45.11.21 133201109 | Príplatok za lepivosť horniny tr.3 | m3 | 1.56 | 0.94 | 1.47 | 20 | 8 | P
20 |  |  | 45.11.21 151101201 | Zhotovenie paženia stien výkopu príložné hl. do 4 m | m2 | 16.2 | 10.56 | 171.07 | 20 | 8 | P
21 |  |  | 45.11.21 151101211 | Odstránenie paženia stien výkopu príložné hl. do 4 m | m2 | 16.2 | 4.22 | 68.36 | 20 | 8 | P
22 |  |  | 45.11.24 161101101 | Zvislé premiestnenie výkopu horn. tr. 1-4 nad 1 m do 2,5 m | m3 | 3.92 | 15.08 | 59.11 | 20 | 8 | P
23 |  |  | 45.11.24 162201466 | Vodorovné premiestnenie do 3 km kmeňov list. do 50 cm | kus | 1 | 36.64 | 36.64 | 20 | 8 | P
24 |  |  | 45.11.24 162306111 | Vodorovné premiestnenie zemín schopných zúrodnenia 100-500 m | m3 | 5.79 | 4.89 | 28.31 | 20 | 8 | P
25 |  |  | 45.11.24 162601102 | Vodorovné premiestnenie výkopu do 5000 m horn. tr. 1-4 | m3 | 163.135 | 2.44 | 398.05 | 20 | 8 | P
26 |  |  | 45.11.24 162607119 | Príplatok ZKD 1000 m | m3 | 815.675 | 1.47 | 1199.04 | 20 | 8 | P
27 |  |  | 45.11.21 167101101 | Nakladanie výkopku do 100 m3 v horn. tr. 1-4 | m3 | 64.071 | 1.57 | 100.59 | 20 | 8 | P
28 |  |  | 45.11.21 171101101 | Násypy z hornín súdržných zhutnených na 95% PS | m3 | 12.5 | 6.13 | 76.63 | 20 | 8 | P
29 |  |  | 45.21.22 171204111 | Uloženie sypaniny bez zhut. na skl. | m3 | 152.665 | 1.18 | 180.14 | 20 | 8 | P
30 |  |  | 45.11.23 171206111 | Uloženie zeminy do násypu s urovnaním | m3 | 12.5 | 6.13 | 76.63 | 20 | 8 | P
31 |  |  | 45.11.21 174101001 | Zásyp zhutnený jám, šachiet, rýh, zárezov alebo okolo objektov do 100 m3 | m3 | 3.95 | 9.2 | 36.34 | 20 | 8 | P
32 |  |  | 45.11.21 175101101 | Obsyp potrubia bez prehodenia sypaniny | m3 | 0.63 | 32.18 | 20.27 | 20 | 8 | P
33 |  |  | 45.11.21 175101109 | Obsyp potrubia príplatok za prehodenie sypaniny | m3 | 3.95 | 32.18 | 127.11 | 20 | 8 | P
34 |  |  | 45.21.22 175103111 | Obsyp objektu | m3 | 1.25 | 32.18 | 40.23 | 20 | 8 | P
35 |  |  | 45.11.21 180402111 | Založenie parkového trávnika výsevom v rovine | m2 | 32 | 2.44 | 78.08 | 20 | 8 | P
36 |  |  | 45.11.21 180402112 | Založenie parkového trávnika výsevom vo svahu | m2 | 25.9 | 2.44 | 63.2 | 20 | 8 | P
37 |  |  | 01.11.92 005724000 | Zmes trávna parková sídlisková | kg | 1.713 | 6.11 | 10.47 | 20 | 8 | P
38 |  |  | 45.11.21 181101102 | Úprava pláne v zárezoch v horn. tr. 1-4 so zhutnením | m2 | 115.17 | 0.57 | 65.65 | 20 | 8 | P
39 |  |  | 45.11.21 181301101 | Rozprestretie ornice, sklon do 1:5 do 500 m2 hr. do 10 cm | m2 | 57.9 | 0.98 | 56.74 | 20 | 8 | P
40 |  |  | 45.11.21 182001111 | Plošná úprava terénu, nerovnosti do +-100 mm v rovine | m2 | 57.9 | 1.1 | 63.69 | 20 | 8 | P
41 |  |  | 45.11.21 183403153 | Obrobenie pôdy hrabaním v rovine | m2 | 57.9 | 1.34 | 77.59 | 20 | 8 | P
42 |  |  | 45.11.21 183403161 | Obrobenie pôdy valcovaním v rovine | m2 | 57.9 | 0.85 | 49.22 | 20 | 8 | P
43 |  |  | 45.11.21 183405211 | Zasiatie trávnika hydroosevom na ornicu | m2 | 57.9 | 0.61 | 35.32 | 20 | 8 | P
44 |  |  | 45.11.21 183405291 | Príplatok za mulčovanie súčasne s osevom | m2 | 57.9 | 2.81 | 162.7 | 20 | 8 | P
|  |  |  | 2 - ZÁKLADY |  |  |  | 154.13 |  |  | H3
45 |  |  | 45.25.21 211971110 | Zhotovenie opláštenia vsak.jamy z geotextílie | m2 | 10.5 | 2.11 | 22.16 | 20 | 8 | P
46 |  |  | 45.11.21 215901101 | Zhutnenie podložia z hor. súdr. do 92%PS a nesúdr. Id do 0,8 | m2 | 115.17 | 0.57 | 65.65 | 20 | 8 | P
47 |  |  | 45.25.32 274313511 | Základové pásy z betónu prostého tr. C12/15 | m3 | 0.338 | 104.16 | 35.21 | 20 | 8 | P
48 |  |  | 45.25.32 275311116 | Základové pätky z betónu prostého tr. C 16/20, cement portlandský | m3 | 0.28 | 111.12 | 31.11 | 20 | 8 | P
|  |  |  | 3 - ZVISLÉ A KOMPLETNÉ KONŠTRUKCIE |  |  |  | 476.3 |  |  | H3
49 |  |  | 45.23.12 348171111 | Osadenie zábradlia oceľového do 100 kg/m dvojmadlové + montáž + pozinkovanie + far.úprava | m | 3 | 36.64 | 109.92 | 20 | 8 | P
50 |  |  | 28.12.10 553466610 | Zábradlie ocľové dvojmadlové z rúr D45/3,0mm | kus | 2 | 183.19 | 366.38 | 20 | 8 | P
|  |  |  | 4 - VODOROVNÉ KONŠTRUKCIE |  |  |  | 521.91 |  |  | H3
51 |  |  | 45.21.41 451573111 | Lôžko pod potrubie, stoky v otvorenom výkope z piesku a štrkopiesku | m3 | 5.79 | 43.5 | 251.87 | 20 | 8 | P
52 |  |  | 45.24.13 462511270 | Zásyp z lomového kameňa z terénu bez preštrkovania do 200 kg | m3 | 6 | 43.5 | 261 | 20 | 8 | P
53 |  |  | 17.20.10 673521540 | Geotextília filtračná F 250 135g/m2 | m2 | 11.025 | 0.82 | 9.04 | 20 | 8 | P
|  |  |  | 5 - KOMUNIKÁCIE |  |  |  | 11488.96 |  |  | H3
54 |  |  | 45.23.11 564741113 | Podklad zo štrkodrviny 0/32 mm hr. 140 mm | m2 | 47.85 | 4.42 | 211.5 | 20 | 8 | P
55 |  |  | 45.23.11 564751111 | Podklad o štrkodrviny 0/32 mm hr. 150 mm | m2 | 27.5 | 4.74 | 130.35 | 20 | 8 | P
56 |  |  | 45.23.11 564762111 | Podklad zo štrkodrviny 0/63 mm hr. 200 mm | m2 | 37.07 | 6.31 | 233.91 | 20 | 8 | P
57 |  |  | 45.23.11 564801111 | Podklad zo štrkodrte hr. 30 mm | m2 | 71 | 1.3 | 92.3 | 20 | 8 | P
58 |  |  | 45.23.11 567121115 | Podklad z prostého betónu tr. B 7,5 (C8/10) hr. 15 cm | m2 | 27.5 | 15.62 | 429.55 | 20 | 8 | P
59 |  |  | 45.23.11 567121122 | Podklad z prostého betónu tr. C 12/15 hr. 120 mm | m2 | 42.5 | 12.5 | 531.25 | 20 | 8 | P
60 |  |  | 45.23.11 567131123 | Podklad z prostého betónu tr. C 12/15 hr. 180 mm | m2 | 33.7 | 18.75 | 631.88 | 20 | 8 | P
61 |  |  | 45.23.12 573191111 | Spojovací postrek emulzný 0,5 kg/m2 | m2 | 292.5 | 0.45 | 131.63 | 20 | 8 | P
62 |  |  | 45.23.12 577151113 | Betón asfaltový tr. 1 stred. AC 11(ABS), hr.60 mm | m2 | 292.5 | 21.43 | 6268.28 | 20 | 8 | P
63 |  |  | 45.23.12 596211110 | Kladenie zámkovej dlažby pre chodcov hr. 60 mm sk. A do 50 m2 | m2 | 43.5 | 21.12 | 918.72 | 20 | 8 | P
64 |  |  | 26.61.11 592450410 | Signálny pás- dlažba s výstupkami 20/20/6 cm | m2 | 3.36 | 22.5 | 75.6 | 20 | 8 | P
65 |  |  | 26.61.11 592451210 | Dlažba zámková hr.60mm | m2 | 31.5 | 13.25 | 417.38 | 20 | 8 | P
66 |  |  | . . 592462532 | Dlažba betónová zámková hr.10 cm | m2 | 28.875 | 14.25 | 411.47 | 20 | 8 | P
67 |  |  | 26.61.11 592480000 | Varovný pás s drážkami 20/20/6 cm | m2 | 6 | 22.5 | 135 | 20 | 8 | P
68 |  |  | 45.23.12 596211120 | Kladenie zámkovej dlažby pre nevidiacich chodcov hr. 60 mm | m2 | 9.2 | 21.12 | 194.3 | 20 | 8 | P
69 |  |  | 45.23.12 596911322 | Kladenie zámkovej dlažby na cesty hr. 100 mm | m2 | 32 | 21.12 | 675.84 | 20 | 8 | P
|  |  |  | 6 - ÚPRAVY POVRCHOV, PODLAHY, VÝPLNE |  |  |  | 46.87 |  |  | H3
70 |  |  | 45.25.32 631315511 | Mazanina z betónu prostého tr. C12/15 hr. 12-24 cm | m3 | 1.8 | 26.04 | 46.87 | 20 | 8 | P
|  |  |  | 8 - RÚROVÉ VEDENIA |  |  |  | 1430.95 |  |  | H3
71 |  |  | 45.21.41 871353121 | Montáž potrubia z kanalizačných rúr z PVC v otvorenom výkope do 20% DN 200, tesnenie gum. krúžkami | m | 3 | 10.56 | 31.68 | 20 | 8 | P
72 |  |  | . . 286102081 | Poloplast NG odbočka s profil. tesnením 75/50/87,5 | kus | 1 | 18.32 | 18.32 | 20 | 8 | P
73 |  |  | 45.21.41 892101111 | Skúška tesnosti kanalizačného potrubia DN do 200 vodou | m | 1 | 42.23 | 42.23 | 20 | 8 | P
74 |  |  | . . 894807220 | Montáž ulič.vpuste z PVC, DN šachty 400, DN potrubia 160, tlak 40 t, hl. 1600 do 2000mm | kus | 1 | 84.46 | 84.46 | 20 | 8 | P
75 |  |  | 25.21.22 2863N8102 | Rúra kanalizačná PVC-U hladká s hrdlom 200x5,9x3000 - 41 10 580 | kus | 1 | 36.64 | 36.64 | 20 | 8 | P
76 |  |  | 25.21.22 2865A0454 | Presuvka kanalizačná PVC d 200 | kus | 1 | 9.77 | 9.77 | 20 | 8 | P
77 |  |  | 25.21.22 2865A2621 | Adaptér betónový k ul.vpusti - bočný | kus | 1 | 30.53 | 30.53 | 20 | 8 | P
78 |  |  | . . 2865A3130 | Dno slepé k ul.vpusti | kus | 1 | 47.63 | 47.63 | 20 | 8 | P
79 |  |  | 25.21.22 2865A3181 | Rúra šachtová vlnovcová 425x200 | kus | 1 | 158.77 | 158.77 | 20 | 8 | P
80 |  |  | . . 2865A3400 | Tesnenie gumové šachtovej rúry 425 | kus | 1 | 14.66 | 14.66 | 20 | 8 | P
81 |  |  | 25.21.22 2865A3582 | Kôš bahenný - bočný vpust | kus | 1 | 61.06 | 61.06 | 20 | 8 | P
82 |  |  | 29.24.12 4361G0323 | Šachta kanalizačná EKOPROG 1000 - výška 2000 mm | kus | 1 | 549.58 | 549.58 | 20 | 8 | P
83 |  |  | 26.61.11 592238240 | Vpusť uličná 305x500 so závesmi D400/600 | kus | 1 | 174.64 | 174.64 | 20 | 8 | P
84 |  |  | 45.21.41 895941311 | Zhotovenie vpusti uličnej z betónových dielcov typ UV B-50 | kus | 1 | 36.64 | 36.64 | 20 | 8 | P
85 |  |  | 45.21.22 899211113 | Osadenie liatinových mreží s rámom, hmotnosť jednotlivo nad 100 do 150 kg | kus | 1 | 30.53 | 30.53 | 20 | 8 | P
86 |  |  | 25.21.22 2865A3184 | Rúra teleskopická 425x375 | kus | 1 | 48.85 | 48.85 | 20 | 8 | P
87 |  |  | 25.21.22 2865A3543 | Spojka IN SITU PL - 200 | kus | 1 | 54.96 | 54.96 | 20 | 8 | P
|  |  |  | 9 - OSTATNÉ KONŠTRUKCIE A PRÁCE |  |  |  | 5239.47 |  |  | H3
88 |  |  | 45.23.12 913921131 | Dočasné dopravné značenie | kus | 1 | 610.64 | 610.64 | 20 | 8 | P
89 |  |  | 45.23.12 914001111 | Osadenie zvislých cestných dopravných značiek na stĺpiky, konzoly alebo objekty | kus | 4 | 42.74 | 170.96 | 20 | 8 | P
90 |  |  | 31.50.24 404420504 | Značka dopravná 325 - Priechod pre chodcov - 500x500 | kus | 4 | 109.92 | 439.68 | 20 | 8 | P
91 |  |  | 31.50.24 404459610 | Stĺpik Al 60/5 hladký drážkový | m | 12 | 9.77 | 117.24 | 20 | 8 | P
92 |  |  | 45.23.15 915701111 | Zhotovenie vodor. značenia krytu náterovými hmotami, čiary, zebry - 610 | m2 | 43.5 | 9.77 | 425 | 20 | 8 | P
93 |  |  | 45.23.15 915709111 | Príplatok za reflexnú úpravu balotinovú | m2 | 43.5 | 1.22 | 53.07 | 20 | 8 | P
94 |  |  | 45.23.12 916561111 | Osadenie záhon. obrubníka betón. do lôžka z betónu tr. C 12/15 s bočnou oporou | m | 42 | 11.61 | 487.62 | 20 | 8 | P
95 |  |  | 45.23.12 917161111 | Osad. betónových schodov napr. PREMAC do bet.lôžka tr. C 12/15 | m | 6 | 21.12 | 126.72 | 20 | 8 | P
96 |  |  | . . 59228A0182 | Blok schodiskový DB 75/35/15 750/350/150mm | kus | 8 | 69.14 | 553.12 | 20 | 8 | P
97 |  |  | 45.23.12 917762111 | Osad. nábehového obrubníka s oporou do lôžka z betónu tr. C 12/15 | m | 18 | 19 | 342 | 20 | 8 | P
98 |  |  | 45.23.12 917862111 | Osad. chodník. obrubníka betón. stojatého s oporou do lôžka z betónu tr. C 12/15 | m | 24 | 16.89 | 405.36 | 20 | 8 | P
99 |  |  | 26.61.11 592173300 | Obrubník záhonový ABO 45-25 100x5x25 | kus | 44.1 | 2.36 | 104.08 | 20 | 8 | P
100 |  |  | 26.61.11 592174510 | Obrubník chodníkový ABO 2-15 100x15x25 | kus | 22.05 | 5.72 | 126.13 | 20 | 8 | P
101 |  |  | 26.61.11 592174820 | Obrubník nábehový 100x20x18 | kus | 18.9 | 8.31 | 157.06 | 20 | 8 | P
102 |  |  | 26.61.11 592174840 | Obrubník prechodový | kus | 6 | 8.31 | 49.86 | 20 | 8 | P
103 |  |  | 45.23.12 918101111 | Lôžko pod obrubníky, krajníky, obruby z betónu tr. C 12/15 | m3 | 6.638 | 0.01 | 0.07 | 20 | 8 | P
104 |  |  | 45.23.12 919731122 | Zarovnanie styčnej plochy podkladu alebo krytu živičného hr. 50-100 mm | m | 41 | 11.18 | 458.38 | 20 | 8 | P
105 |  |  | 45.23.12 919735113 | Rezanie stávajúceho živičného krytu alebo podkladu hr. 100-150 mm | m | 47 | 4.64 | 218.08 | 20 | 8 | P
106 |  |  | 45.11.11 979081111 | Odvoz sute a vybúraných hmôt na skládku do 1 km | t | 25.113 | 2.44 | 61.28 | 20 | 8 | P
107 |  |  | 45.11.11 979081121 | Odvoz sute a vybúraných hmôt na skládku každý ďalší 1 km | t | 251.13 | 0.49 | 123.05 | 20 | 8 | P
108 |  |  | 45.11.11 979086112 | Nakladanie alebo prekladanie sute a vybúraných hmôt | t | 25.113 | 1.18 | 29.63 | 20 | 8 | P
109 |  |  | 45.11.11 979131410 | Poplatok za ulož.a znešk.stav.sute na urč.sklád. -z demol.vozoviek "O"-ost.odpad | t | 25.113 | 0.01 | 0.25 | 20 | 8 | P
110 |  |  | 45.11.11 979131415 | Poplatok za uloženie vykopanej zeminy | m3 | 99.154 | 0.01 | 0.99 | 20 | 8 | P
111 |  |  | 45.23.12 998223011 | Presun hmôt pre pozemné komunikácie, kryt dláždený | t | 190.64 | 0.94 | 179.2 | 20 | 8 | P
|  |  |  | Osvetlenie |  |  |  | 16871.94 |  |  | H1
|  |  |  | PRÁCE A DODÁVKY INÉ |  |  |  | 122.4 |  |  | H2
|  |  |  | PRÁCE A DODÁVKY INÉ |  |  |  | 122.4 |  |  | H3
112 |  |  | 31.20.27 345658I001 | Chránička HD-PE kábelová ohybná 032332 : FXKVR 63, čierna | m | 80 | 1.53 | 122.4 | 20 | 8 | P
|  |  |  | PRÁCE A DODÁVKY M |  |  |  | 16749.54 |  |  | H2
|  |  |  | M21 - 155 Elektromontáže |  |  |  | 11887.64 |  |  | H3
113 |  |  | 45.31.1* 210010124 | Montáž ochrannej rúrky (plast-PE, novodur a pod) voľne uložená (d80)mm | m | 80 | 1.28 | 102.4 | 20 | 8 | P
114 |  |  | 45.31.1* 210100128 | Ukončenie celoplastových káblov v rozvádzači na svorky, zapojenie 3x 1,5-2,5 mm2 | kus | 8 | 6.84 | 54.72 | 20 | 8 | P
115 |  |  | 45.31.1* 210100251 | Ukončenie celoplastových káblov zmršťovacou záklopkou do 4x10 mm2 | kus | 8 | 7.94 | 63.52 | 20 | 8 | P
116 |  |  | 31.20.10 3543506R02 | Teplom zmraštiteľná rozdeľovacia hlava 1kV : 502S013/S, 4x(1,5-10mm2) | kus | 8 | 10.38 | 83.04 | 20 | 8 | P
117 |  |  | 45.31.1* 210202030 | Montáž, LED svietidlo uličné, cestné, na výložník | kus | 4 | 15.27 | 61.08 | 20 | 8 | P
118 |  |  | 31.50.25 3481M00003 | Svietidlo LED 87W,MEGIN | kus | 4 | 605.14 | 2420.56 | 20 | 8 | P
119 |  |  | 45.31.1* 210204002 | Montáž, stožiar osvetlovací, sadový, oceľový | kus | 4 | 79.38 | 317.52 | 20 | 8 | P
120 |  |  | 28.11.22 316733E105 | Stožiar osvetľovací, oceľový ihlanový, osemhr. s prírubou : STO 60/60/3P1, výška nad zemou 6m, vrchol D60, zinkovaný | kus | 4 | 836.58 | 3346.32 | 20 | 8 | P
121 |  |  | 28.11.22 316780E143 | Výložník 1-ramenný oceľový : UD1 3000/C, dĺžka 3,0m, žiarovo zinkovaný | kus | 4 | 191.07 | 764.28 | 20 | 8 | P
122 |  |  | 45.31.1* 210204103 | Montáž, výložník oceľový 1-ramenný | kus | 4 | 40.3 | 161.2 | 20 | 8 | P
123 |  |  | 45.31.1* 210204201 | Montáž, elektrovýstroj stožiarov pre 1 svet. okruh | kus | 5 | 15.27 | 76.35 | 20 | 8 | P
124 |  |  | 31.20.31 357990E001 | Svorkovnica stožiarová : TB-1, pre 1 poistku D01 E14 (2-16A) pre káble 4x 6-35mm2, IP54 | kus | 4 | 40.91 | 163.64 | 20 | 8 | P
125 |  |  | 31.20.31 357990E007 | Svorkovnica stožiarová : atyp SV- A 9,35.4/4 resp.iný typ prispôsobiť jest.stavu | kus | 1 | 56.79 | 56.79 | 20 | 8 | P
126 |  |  | 45.31.1* 210220022 | Montáž uzemňovacieho vedenia v zemi, FeZn drôt D8-10mm, spojenie svorkami | m | 80 | 1.4 | 112 | 20 | 8 | P
127 |  |  | 31.20.10 3549000A01 | Drôt uzemňovací FeZn D10 | kg | 48 | 3.85 | 184.8 | 20 | 8 | P
128 |  |  | 45.31.1* 210220302 | Montáž bleskozvodnej svorky nad 2 skrutky (SJ,SK,SO,SZ,ST,SR01-2) | kus | 12 | 3.66 | 43.92 | 20 | 8 | P
129 |  |  | 31.20.10 3549040A20 | Svorka spojovacia (FeZn) : SS s.p. , s príložkou (2xM8) | kus | 8 | 1.4 | 11.2 | 20 | 8 | P
130 |  |  | 31.20.10 3549040A30 | Svorka pripájacia (FeZn) : SP 1, pre spojenie kovových súčiastoky (2xM8) | kus | 4 | 1.4 | 5.6 | 20 | 8 | P
131 |  |  | 45.31.1* 210810005 | Montáž, kábel Cu 750V voľne uložený CYKY 3x1,5 | m | 40 | 0.98 | 39.2 | 20 | 8 | P
132 |  |  | 31.30.13 341203M100 | Kábel Cu 750V : CYKY-J 3x1,5 | m | 40 | 1.04 | 41.6 | 20 | 8 | P
133 |  |  | 45.31.1* 210810013 | Montáž, kábel Cu 750V voľne uložený CYKY 4x10 | m | 80 | 1.28 | 102.4 | 20 | 8 | P
134 |  |  | 31.30.13 341203M240 | Kábel Cu 750V : CYKY-J 4x10 | m | 80 | 7.14 | 571.2 | 20 | 8 | P
135 |  |  | 45.31.1* 213280050 | NUS | % | 1 | 146.55 | 146.55 | 20 | 8 | P
136 |  |  | 45.31.1* 213280060 | PPV (pomocné a podružné výkony) | % | 1 | 158.77 | 158.77 | 20 | 8 | P
137 |  |  | 45.31.1* 213290010 | Zaistenie vypnutého stavu | hod | 8 | 22.59 | 180.72 | 20 | 8 | P
138 |  |  | 45.31.1* 213290020 | Manipulácia v sieti NN | hod | 8 | 22.59 | 180.72 | 20 | 8 | P
139 |  |  | 45.31.1* 213290070 | Inž.činnosť, tech.dozor | % | 5 | 30.53 | 152.65 | 20 | 8 | P
140 |  |  | 45.31.1* 213290080 | Napojenie na existujúce zemnice | hod | 2 | 22.59 | 45.18 | 20 | 8 | P
141 |  |  | 45.31.1* 213290110 | Zoznámenie užívateľa s obsluhou zariadenia | hod | 2 | 22.59 | 45.18 | 20 | 8 | P
142 |  |  | 45.31.1* 213290140 | Dokumentácia realizačná a skut.vyhotovenia 3xemontáž a montáž obloženia priečok | kus | 1 | 427.45 | 427.45 | 20 | 8 | P
143 |  |  | 45.31.1* 213290150 | Drobné elektroinštalačné práce | hod | 32 | 22.59 | 722.88 | 20 | 8 | P
144 |  |  | 45.31.1* 213291000 | Spracovanie východiskovej revízie a vypracovanie správy | hod | 1 | 427.45 | 427.45 | 20 | 8 | P
145 |  |  | . . 999990010 | Ostatné náklady pre prevádzku stavebných strojov | EUR | 1 | 305.32 | 305.32 | 20 | 8 | P
146 |  |  | . . 999990302 | Podružný materiál Elektro | EUR | 1 | 158.77 | 158.77 | 20 | 8 | P
147 |  |  | . . 999999010 | Ostatný materiál a iné náklady | EUR | 1 | 152.66 | 152.66 | 20 | 8 | P
|  |  |  | M46 - 202 Zemné práce pri ext. montážach |  |  |  | 4861.9 |  |  | H3
148 |  |  | 45.11.21 460010011 | Vytýčenie trasy M21 NN vedenia v prehľadnom teréne | km | 70 | 1.83 | 128.1 | 20 | 8 | P
149 |  |  | 45.11.21 460050704 | Jama pre stožiar VO do 2 m3, ručne, zemina tr.4 | m3 | 4 | 54.96 | 219.84 | 20 | 8 | P
150 |  |  | 45.25.32 460070156 | Jama pre pretláčanie, zemina tr.4 | kus | 4 | 116.02 | 464.08 | 20 | 8 | P
151 |  |  | 45.25.32 460080002 | Betónový základ z prostého betónu do debnenia | m3 | 4 | 73.28 | 293.12 | 20 | 8 | P
152 |  |  | 45.25.32 460080101 | Betónový základ, rozbúranie | m3 | 1 | 152.66 | 152.66 | 20 | 8 | P
153 |  |  | 45.21.43 460100002 | Stožiarové púzdro pre stožiar VO, mimo trasy, D 250x1500mm | kus | 4 | 54.96 | 219.84 | 20 | 8 | P
154 |  |  | 45.11.21 460120002 | Zásyp jamy, zemina tr.3-4 | kus | 8 | 10.38 | 83.04 | 20 | 8 | P
155 |  |  | 45.11.21 460200164 | Káblové ryhy šírky 35, hĺbky 80 [cm], zemina tr.4 | m | 40 | 6.72 | 268.8 | 20 | 8 | P
156 |  |  | 45.11.21 460300201 | Pretlačovanie otvoru strojom do D 150mm, pevné steny | m | 24 | 91.6 | 2198.4 | 20 | 8 | P
157 |  |  | 27.22.10 141308290 | Rúrky oceľ. bezošvé 11353.0 d 102 mm hr.steny 6,3 mm | m | 24 | 6.72 | 161.28 | 20 | 8 | P
158 |  |  | 45.21.44 460420371 | Zriadenie kábl lôžka š.35/10cm, piesok, tehly v smere | m | 40 | 4.46 | 178.4 | 20 | 8 | P
159 |  |  | 45.21.44 460420501 | Križovatka so silovým káblom, betónovým žľabom, bez záhozu | kus | 1 | 42.74 | 42.74 | 20 | 8 | P
160 |  |  | 45.21.44 460490012 | Zakrytie káblov výstražnou fóliou PVC šírky 33cm | m | 40 | 0.73 | 29.2 | 20 | 8 | P
161 |  |  | 45.21.44 460510101 | Priestup v pretlačovaných otvoroch, oceľ rúry do D 11cm | m | 24 | 11.6 | 278.4 | 20 | 8 | P
162 |  |  | 45.11.21 460560164 | Zásyp ryhy šírky 35, hĺbky 80 [cm], zemina tr.4 | m | 40 | 1.95 | 78 | 20 | 8 | P
163 |  |  | 45.11.21 460620013 | Provizórna úprava terénu, zemina tr.3 | m2 | 40 | 1.65 | 66 | 20 | 8 | P
LZ
|  |  |  | Celkom |  |  |  | 43301.42 |  |  | C
Note on K11: ZT: Typ polozky slouzi k rozdeleni nakladu do skupin na Krycim listu. Hodnotu lze zvolit na zacatku, nacist z Arriby, nebo dodatecne upravit v tomto sloupci.