## Pokyny pro vyplnění
Pokyny pro vyplnění
Ve všech listech tohoto souboru můžete měnit pouze buňky s modrým pozadím. Jedná se o tyto údaje : - údaje o firmě - jednotkové ceny položek zadané na maximálně dvě desetinná místa

## Stavba
#RTSROZP# | Položkový rozpočet stavby
| Stavba: |  | 2018/039 | Vyměna nákladního výtahu na porodním oddělení - 2 ks, Nemocnice Kyjov
| Objekt: |  | 01 | Stavební práce
10807 | Rozpočet: |  | 01 | Vyměna nákladního výtahu - 2 ks
| Objednatel: |  | Nemocnice Kyjov, příspěvková organizace |  |  |  | IČO: | 00226912
|  |  | Strážovská 1247/22 |  |  |  | DIČ: | CZ00226912
|  |  | 69701 | Kyjov-Kyjov
| Projektant: |  | Čech Miloslav, Ing. |  |  |  | IČO: | 13047736
|  |  | Karla Čapka 2595/50 |  |  |  | DIČ: | CZ6112180118
|  |  | 69701 | Kyjov-Nětčice
| Zhotovitel: | [5 empty] | IČO:
DIČ:
Vypracoval:
| Rozpis ceny | [6 empty] | Celkem
HSV | HSV | [6 empty] | 0
PSV | PSV | [6 empty] | 0
MON | MON | [6 empty] | 0
VN | Vedlejší náklady | [6 empty] | 0
ON | Ostatní náklady | [6 empty] | 0
| Celkem | [6 empty] | 0
Rekapitulace daní
0 | Základ pro sníženou DPH |  |  | 15 | % | 0 |  |  | CZK
0 | Snížená DPH |  |  | 15 | % | 0 |  |  | CZK
0 | Základ pro základní DPH |  |  | 21 | % | 0 |  |  | CZK
0 | Základní DPH |  |  | 21 | % | 0 |  |  | CZK
0 | Zaokrouhlení |  |  |  |  | 0 |  |  | CZK
| Cena celkem bez DPH |  |  |  |  | 0 |  |  | CZK
0 | Cena celkem s DPH |  |  |  |  | 0 |  |  | CZK
|  | v |  |  | dne
|  |  | Za zhotovitele |  |  |  | Za objednatele
Rekapitulace dílčích částí
#CASTI>> | Číslo | Název |  |  | Základ pro sníženou DPH | Základ pro základní DPH | DPH celkem | Cena celkem | %
1 | Stavba |  |  |  | 0 | 0 | 0 | 0
2 | 01 | Stavební práce |  |  | 0 | 0 | 0 | 0
3 | 01 | Vyměna nákladního výtahu - 2 ks |  |  | 0 | 0 | 0 | 0
| Celkem za stavbu |  |  |  | 0 | 0 | 0 | 0 | 0
Rekapitulace dílů
| Číslo | Název |  |  | Typ dílu |  |  | Celkem | %
| 61 | Úpravy povrchů vnitřní |  |  | HSV |  |  | 0
| 94 | Lešení a stavební výtahy |  |  | HSV |  |  | 0
| 95 | Dokončovací konstrukce na pozemních stavbách |  |  | HSV |  |  | 0
| 96 | Bourání konstrukcí |  |  | HSV |  |  | 0
| 99 | Staveništní přesun hmot |  |  | HSV |  |  | 0
| 783 | Nátěry |  |  | PSV |  |  | 0
| 784 | Malby |  |  | PSV |  |  | 0
| M21 | Elektromontáže |  |  | MON |  |  | 0
| M331 | Montáže výtahů, plošin, zdviží |  |  | MON |  |  | 0
| D96 | Přesuny suti a vybouraných hmot |  |  | PSU |  |  | 0
| VN | Vedlejší náklady |  |  | VN |  |  | 0
| ON | Ostatní náklady |  |  | ON |  |  | 0
| Cena celkem | [6 empty] | 0 | 0
Note on D11: Název
Note on I11: IČO
Note on D12: Ulice
Note on I12: DIČ
Note on D13: PSČ
Note on E13: Místo

## VzorPolozky (hidden)
Položkový rozpočet
S:
O:
R:

## 01 01 Pol
Položkový rozpočet | [25 empty] | #TypZaznamu#
S: | 2018/039 | Vyměna nákladního výtahu na porodním oddělení - 2 ks, Nemocnice Kyjov | [23 empty] | STA
O: | 01 | Stavební práce | [20 empty] | STA |  |  | OBJ
R: | 01 | Vyměna nákladního výtahu - 2 ks | [23 empty] | ROZ
P.č. | Číslo položky | Název položky | MJ | množství | cena / MJ | Celkem | Dodávka | Dodávka celk. | Montáž | Montáž celk. | DPH | cena s DPH | hmotnost / MJ | hmotnost celk.(t) | dem. hmotnost / MJ | dem. hmotnost celk.(t) | Ceník | Cen. soustava / platnost | Cenová úroveň | Nhod / MJ | Nhod celk. | Dodavatel
Díl: | 61 | Úpravy povrchů vnitřní |  |  |  | 0 |  | 0 |  | 0 |  | 0 |  | 2.14 |  | 0 |  |  |  |  | 120.61 |  |  |  |  | DIL
1 | 601016191R00 | Penetrační nátěr stropů | m2 | 2.537 |  | 0 |  | 0 |  | 0 | 21 | 0 | 0.0003 | 0 | 0 | 0 |  | RTS 18/ II | RTS 18/ II | 0.089 | 0.23 |  |  |  |  | POL1_
2 | 602016191R00 | Penetrační nátěr stěn | m2 | 136.4635 |  | 0 |  | 0 |  | 0 | 21 | 0 | 0.0003 | 0.04 | 0 | 0 |  | RTS 18/ II | RTS 18/ II | 0.07 | 9.55 |  |  |  |  | POL1_1
3 | 611401964R00 | Příplatek, omítka stropů v omez. prostoru, štuková | m2 | 2.537 |  | 0 |  | 0 |  | 0 | 21 | 0 | 0 | 0 | 0 | 0 |  | RTS 18/ II | RTS 18/ II | 0.39 | 0.99 |  |  |  |  | POL1_
4 | 611421431RT2 | Oprava váp.omítek stropů do 50% plochy - štukových, s použitím suché maltové směsi | m2 | 2.537 |  | 0 |  | 0 |  | 0 | 21 | 0 | 0.0186 | 0.05 | 0 | 0 |  | RTS 18/ II | RTS 18/ II | 0.61311 | 1.56 |  |  |  |  | POL1_
|  | Výtah (3/3) : 1,18*1,09 |  | 1.2862 | [21 empty] | VV | 0
|  | Výtah (4/4) : 1,18*1,06 |  | 1.2508 | [21 empty] | VV | 0
5 | 612401964R00 | Příplatek za práci v omez. prostoru, omítka štukov | m2 | 136.4635 |  | 0 |  | 0 |  | 0 | 21 | 0 | 0 | 0 | 0 | 0 |  | RTS 18/ II | RTS 18/ II | 0.152 | 20.74 |  |  |  |  | POL1_
6 | 612409992T00 | Zednické zapravení vnitřního ostění po výměně výtahových dveří | m | 26.32 |  | 0 |  | 0 |  | 0 | 21 | 0 | 0.00431 | 0.11 | 0 | 0 |  | Vlastní | Indiv | 0.93 | 24.48 |  |  |  |  | POL1_
|  | Výtah (3/3) : 2*(0,99+0,89)*3 |  | 11.28 | [21 empty] | VV | 0
|  | Výtah (4/4) : 2*(0,99+0,89)*4 |  | 15.04 | [21 empty] | VV | 0
7 | 617421311RT2 | Oprava omítek vápených, šachet do 30 %, s použitím suché maltové směsi | m2 | 136.4635 |  | 0 |  | 0 |  | 0 | 21 | 0 | 0.01423 | 1.94 | 0 | 0 |  | RTS 18/ II | RTS 18/ II | 0.46212 | 63.06 |  |  |  |  | POL1_
|  | Výtah (3/3) : 2*(1,18+1,09)*15,2-0,99*0,89*3+2*(0,99+0,89)*0,21*3 |  | 68.7335 | [21 empty] | VV | 0
|  | Výtah (4/4) : 2*(1,18+1,06)*15,2-0,99*0,89*4+2*(0,99+0,89)*0,21*4 |  | 67.73 | [21 empty] | VV | 0
Díl: | 94 | Lešení a stavební výtahy |  |  |  | 0 |  | 0 |  | 0 |  | 0 |  | 0 |  | 0 |  |  |  |  | 0 |  |  |  |  | DIL
8 | 94390OA0 | Prostorové pracovní lešení - šachta | m3OP | 53.5982 |  | 0 |  | 0 |  | 0 | 21 | 0 | 0 | 0 | 0 | 0 |  | RTS 18/ II | Indiv | 0 | 0 |  |  |  |  | POL2_
|  | Výtah (3/3) : (1,18*1,09)*15,2 |  | 19.5502 | [21 empty] | VV | 0
|  | Výtah (4/4) : (1,18+1,06)*15,2 |  | 34.048 | [21 empty] | VV | 0
Díl: | 95 | Dokončovací konstrukce na pozemních stavbách |  |  |  | 0 |  | 0 |  | 0 |  | 0 |  | 0 |  | 0 |  |  |  |  | 22.34 |  |  |  |  | DIL
9 | 952901111R00 | Vyčištění budov o výšce podlaží do 4 m | m2 | 72.537 |  | 0 |  | 0 |  | 0 | 21 | 0 | 4e-05 | 0 | 0 | 0 |  | RTS 18/ II | Indiv | 0.308 | 22.34 |  |  |  |  | POL1_1
|  | Výtah (3/3) + chodba : 1,18*1,09+3*10 |  | 31.2862 | [21 empty] | VV | 0
|  | Výtah (4/4) + chodba : 1,18*1,06+4*10 |  | 41.2508 | [21 empty] | VV | 0
Díl: | 96 | Bourání konstrukcí |  |  |  | 0 |  | 0 |  | 0 |  | 0 |  | 0 |  | 1.41 |  |  |  |  | 11.35 |  |  |  |  | DIL
10 | 978011161R00 | Otlučení omítek vnitřních vápenných stropů do 50 % | m2 | 2.537 |  | 0 |  | 0 |  | 0 | 21 | 0 | 0 | 0 | 0.02 | 0.05 |  | RTS 18/ II | RTS 18/ II | 0.17 | 0.43 |  |  |  |  | POL1_
11 | 978013141R00 | Otlučení omítek vnitřních stěn v rozsahu do 30 % | m2 | 136.4635 |  | 0 |  | 0 |  | 0 | 21 | 0 | 0 | 0 | 0.01 | 1.36 |  | RTS 18/ II | RTS 18/ II | 0.08 | 10.92 |  |  |  |  | POL1_1
Díl: | 99 | Staveništní přesun hmot |  |  |  | 0 |  | 0 |  | 0 |  | 0 |  | 0 |  | 0 |  |  |  |  | 11.81 |  |  |  |  | DIL
12 | 999281151R00 | Přesun hmot pro opravy a údržbu do v. 25 m,nošením | t | 2.1471 |  | 0 |  | 0 |  | 0 | 21 | 0 | 0 | 0 | 0 | 0 |  | RTS 18/ II | RTS 18/ II | 5.5 | 11.81 |  |  |  |  | POL7_
Díl: | 783 | Nátěry |  |  |  | 0 |  | 0 |  | 0 |  | 0 |  | 0 |  | 0 |  |  |  |  | 0.6 |  |  |  |  | DIL
13 | 783893232R00 | Nátěr betonových podlah dvojnásobný | m2 | 2.537 |  | 0 |  | 0 |  | 0 | 21 | 0 | 0.00105 | 0 | 0 | 0 |  | RTS 18/ II | RTS 18/ II | 0.237 | 0.6 |  |  |  |  | POL1_
|  | podlaha výtahové šachty : | [23 empty] | VV | 0
|  | Výtah (3/3) : 1,18*1,09 |  | 1.2862 | [21 empty] | VV | 0
|  | Výtah (4/4) : 1,18*1,06 |  | 1.2508 | [21 empty] | VV | 0
Díl: | 784 | Malby |  |  |  | 0 |  | 0 |  | 0 |  | 0 |  | 0.14 |  | 0 |  |  |  |  | 46.83 |  |  |  |  | DIL
14 | 784402805R00 | Odstranění malby oškrábáním, šachta | m2 | 209.641 |  | 0 |  | 0 |  | 0 | 21 | 0 | 0 | 0 | 0 | 0 |  | RTS 18/ II | RTS 18/ II | 0.07528 | 15.78 |  |  |  |  | POL1_
15 | 784161401R00 | Penetrace podkladu nátěrem, 1 x | m2 | 209.641 |  | 0 |  | 0 |  | 0 | 21 | 0 | 0.00017 | 0.04 | 0 | 0 |  | RTS 18/ II | RTS 18/ II | 0.03248 | 6.81 |  |  |  |  | POL1_
|  | ŠACHTY : | [23 empty] | VV | 0
|  | Výtah (3/3) : 1,18*1,09+2*(1,18+1,09)*15,2 |  | 70.2942 | [21 empty] | VV | 0
|  | Výtah (4/4) : 1,18*1,06+2*(1,18+1,06)*15,2 |  | 69.3468 | [21 empty] | VV | 0
|  | MÍSTNOSTI S VÝTAHOVÝMI DVEŘMI : | [23 empty] | VV | 0
|  | Výtah (3/3) : 3*10 |  | 30 | [21 empty] | VV | 0
|  | Výtah (4/4) : 4*10 |  | 40 | [21 empty] | VV | 0
16 | 784165512R00 | Malba, bílá, bez penetrace, 2 x | m2 | 209.641 |  | 0 |  | 0 |  | 0 | 21 | 0 | 0.00046 | 0.1 | 0 | 0 |  | RTS 18/ II | RTS 18/ II | 0.10191 | 21.36 |  |  |  |  | POL1_
17 | 784390010R00 | Příplatek k malbě, místnost výšky nad 3,8 m | m2 | 139.641 |  | 0 |  | 0 |  | 0 | 21 | 0 | 0 | 0 | 0 | 0 |  | RTS 18/ II | RTS 18/ II | 0.0095 | 1.33 |  |  |  |  | POL1_
|  | ŠACHTY : | [23 empty] | VV | 0
|  | Výtah (3/3) : 1,18*1,09+2*(1,18+1,09)*15,2 |  | 70.2942 | [21 empty] | VV | 0
|  | Výtah (4/4) : 1,18*1,06+2*(1,18+1,06)*15,2 |  | 69.3468 | [21 empty] | VV | 0
18 | 784390020R00 | Příplatek k malbě, šachta | m2 | 139.641 |  | 0 |  | 0 |  | 0 | 21 | 0 | 0 | 0 | 0 | 0 |  | RTS 18/ II | RTS 18/ II | 0.01112 | 1.55 |  |  |  |  | POL1_
|  | ŠACHTY : | [23 empty] | VV | 0
|  | Výtah (3/3) : 1,18*1,09+2*(1,18+1,09)*15,2 |  | 70.2942 | [21 empty] | VV | 0
|  | Výtah (4/4) : 1,18*1,06+2*(1,18+1,06)*15,2 |  | 69.3468 | [21 empty] | VV | 0
Díl: | M21 | Elektromontáže |  |  |  | 0 |  | 0 |  | 0 |  | 0 |  | 0 |  | 0 |  |  |  |  | 0 |  |  |  |  | DIL
19 | 210011001X00 | Vnitřní komunikační zařízení v jednotlivých patrech | soubor | 1 |  | 0 |  | 0 |  | 0 | 21 | 0 | 0 | 0 | 0 | 0 |  | Vlastní | Indiv | 0 | 0 |  |  |  |  | POL1_
|  | Výtah (3/3) : 1 |  | 1 | [21 empty] | VV | 0
20 | 210011001X01 | Vnitřní komunikační zařízení v jednotlivých patrech | soubor | 1 |  | 0 |  | 0 |  | 0 | 21 | 0 | 0 | 0 | 0 | 0 |  | Vlastní | Indiv | 0 | 0 |  |  |  |  | POL1_
|  | Výtah (4/4) : 1 |  | 1 | [21 empty] | VV | 0
21 | 210011002X00 | Úprava rozvaděče, kabeláž CYKY 5x2,5 | soubor | 1 |  | 0 |  | 0 |  | 0 | 21 | 0 | 0 | 0 | 0 | 0 |  | Vlastní | Indiv | 0 | 0 |  |  |  |  | POL1_
|  | Výtah (3/3) : 1 |  | 1 | [21 empty] | VV | 0
22 | 210011002X01 | Úprava rozvaděče, kabeláž CYKY 5x2,5 | soubor | 1 |  | 0 |  | 0 |  | 0 | 21 | 0 | 0 | 0 | 0 | 0 |  | Vlastní | Indiv | 0 | 0 |  |  |  |  | POL1_
|  | Výtah (4/4) : 1 |  | 1 | [21 empty] | VV | 0
Díl: | M331 | Montáže výtahů, plošin, zdviží |  |  |  | 0 |  | 0 |  | 0 |  | 0 |  | 0 |  | 0 |  |  |  |  | 0 |  |  |  |  | DIL
23 | 331011000X00 | Demontáž stávajícího výtahu včetně ekologické likvidace | kus | 2 |  | 0 |  | 0 |  | 0 | 21 | 0 | 0 | 0 | 0 | 0 |  | Vlastní | Indiv | 0 | 0 |  |  |  |  | POL1_
|  | Výtah (3/3) : 1 |  | 1 | [21 empty] | VV | 0
|  | Výtah (4/4) : 1 |  | 1 | [21 empty] | VV | 0
24 | 331011001X00 | Technologie a montáž nákladního výtahu, 100 kg, 3/3 | kus | 1 |  | 0 |  | 0 |  | 0 | 21 | 0 | 0 | 0 | 0 | 0 |  | Vlastní | Indiv | 0 | 0 |  |  |  |  | POL1_
25 | 331011001X01 | Technologie a montáž nákladního výtahu, 100 kg, 4/4 | kus | 1 |  | 0 |  | 0 |  | 0 | 21 | 0 | 0 | 0 | 0 | 0 |  | Vlastní | Indiv | 0 | 0 |  |  |  |  | POL1_
26 | 331011002X00 | Výtahové dveře, 1-kř., 800/800 mm | kus | 7 |  | 0 |  | 0 |  | 0 | 21 | 0 | 0 | 0 | 0 | 0 |  | Vlastní | Indiv | 0 | 0 |  |  |  |  | POL1_
|  | Výtah (3/3) : 3 |  | 3 | [21 empty] | VV | 0
|  | Výtah (4/4) : 4 |  | 4 | [21 empty] | VV | 0
27 | 331011003X00 | Klec výtahu, 800/1000/800 mm | kus | 2 |  | 0 |  | 0 |  | 0 | 21 | 0 | 0 | 0 | 0 | 0 |  | Vlastní | Indiv | 0 | 0 |  |  |  |  | POL1_
|  | Výtah (3/3) : 1 |  | 1 | [21 empty] | VV | 0
|  | Výtah (4/4) : 1 |  | 1 | [21 empty] | VV | 0
28 | 331011004X00 | Ovládací panely, přivolávače | soubor | 7 |  | 0 |  | 0 |  | 0 | 21 | 0 | 0 | 0 | 0 | 0 |  | Vlastní | Indiv | 0 | 0 |  |  |  |  | POL1_
|  | Výtah (3/3) : 3 |  | 3 | [21 empty] | VV | 0
|  | Výtah (4/4) : 4 |  | 4 | [21 empty] | VV | 0
29 | 331011005X00 | Ocelové nosníky a kotvení | kus | 2 |  | 0 |  | 0 |  | 0 | 21 | 0 | 0 | 0 | 0 | 0 |  | Vlastní | Indiv | 0 | 0 |  |  |  |  | POL1_
|  | Výtah (3/3) : 1 |  | 1 | [21 empty] | VV | 0
|  | Výtah (4/4) : 1 |  | 1 | [21 empty] | VV | 0
30 | 331011006X00 | Výtahový stroj | kus | 2 |  | 0 |  | 0 |  | 0 | 21 | 0 | 0 | 0 | 0 | 0 |  | Vlastní | Indiv | 0 | 0 |  |  |  |  | POL1_
|  | Výtah (3/3) : 1 |  | 1 | [21 empty] | VV | 0
|  | Výtah (4/4) : 1 |  | 1 | [21 empty] | VV | 0
31 | 331011007X00 | Výtahový rozvaděč a elektroinstalace | soubor | 2 |  | 0 |  | 0 |  | 0 | 21 | 0 | 0 | 0 | 0 | 0 |  | Vlastní | Indiv | 0 | 0 |  |  |  |  | POL1_
|  | Výtah (3/3) : 1 |  | 1 | [21 empty] | VV | 0
|  | Výtah (4/4) : 1 |  | 1 | [21 empty] | VV | 0
32 | 331011008X00 | Osvětlení strojovny, šachty, dodání hl.vypínače, revize | soubor | 2 |  | 0 |  | 0 |  | 0 | 21 | 0 | 0 | 0 | 0 | 0 |  | Vlastní | Indiv | 0 | 0 |  |  |  |  | POL1_
|  | Výtah (3/3) : 1 |  | 1 | [21 empty] | VV | 0
|  | Výtah (4/4) : 1 |  | 1 | [21 empty] | VV | 0
Díl: | D96 | Přesuny suti a vybouraných hmot |  |  |  | 0 |  | 0 |  | 0 |  | 0 |  | 0 |  | 0 |  |  |  |  | 3.94 |  |  |  |  | DIL
33 | 979086213R00 | Nakládání vybouraných hmot na dopravní prostředek | t | 1.4154 |  | 0 |  | 0 |  | 0 | 21 | 0 | 0 | 0 | 0 | 0 |  | RTS 18/ II | RTS 18/ II | 1.14 | 1.61 |  |  |  |  | POL8_
34 | 979081111R00 | Odvoz suti a vybour. hmot na skládku do 1 km | t | 1.4154 |  | 0 |  | 0 |  | 0 | 21 | 0 | 0 | 0 | 0 | 0 |  | RTS 18/ II | RTS 18/ II | 0.49 | 0.69 |  |  |  |  | POL8_
35 | 979081121R00 | Příplatek k odvozu za každý další 1 km | t | 21.2306 |  | 0 |  | 0 |  | 0 | 21 | 0 | 0 | 0 | 0 | 0 |  | RTS 18/ II | RTS 18/ II | 0 | 0 |  |  |  |  | POL8_
36 | 979082111R00 | Vnitrostaveništní doprava suti do 10 m | t | 1.4154 |  | 0 |  | 0 |  | 0 | 21 | 0 | 0 | 0 | 0 | 0 |  | RTS 18/ II | RTS 18/ II | 0.942 | 1.33 |  |  |  |  | POL8_
37 | 979082121R00 | Příplatek k vnitrost. dopravě suti za dalších 5 m | t | 2.8308 |  | 0 |  | 0 |  | 0 | 21 | 0 | 0 | 0 | 0 | 0 |  | RTS 18/ II | RTS 18/ II | 0.105 | 0.3 |  |  |  |  | POL8_
38 | 979990001R00 | Poplatek za skládku stavební suti | t | 1.4154 |  | 0 |  | 0 |  | 0 | 21 | 0 | 0 | 0 | 0 | 0 |  | RTS 18/ II | RTS 18/ II | 0 | 0 |  |  |  |  | POL8_
39 | 979093111R00 | Uložení suti na skládku bez zhutnění | t | 1.4154 |  | 0 |  | 0 |  | 0 | 21 | 0 | 0 | 0 | 0 | 0 |  | RTS 18/ II | RTS 18/ II | 0.006 | 0.01 |  |  |  |  | POL8_
Díl: | VN | Vedlejší náklady |  |  |  | 0 |  | 0 |  | 0 |  | 0 |  | 0 |  | 0 |  |  |  |  | 0 |  |  |  |  | DIL
40 | 1008T | Vedlejší rozpočtové náklady | Soubor | 1 |  | 0 |  | 0 |  | 0 | 21 | 0 | 0 | 0 | 0 | 0 |  | Vlastní | Indiv | 0 | 0 |  |  |  |  | POL99_8
Díl: | ON | Ostatní náklady |  |  |  | 0 |  | 0 |  | 0 |  | 0 |  | 0 |  | 0 |  |  |  |  | 0 |  |  |  |  | DIL
41 | 005241010R | Technická dokumentace | Soubor | 1 |  | 0 |  | 0 |  | 0 | 21 | 0 | 0 | 0 | 0 | 0 |  | RTS 18/ II | Indiv | 0 | 0 |  |  |  |  | POL99_8
[24 empty] | 15 | 21
| Celkem |  |  |  |  | 0 | [17 empty] | 0 | 0 | SUM
Poznámky uchazeče k zadání
POPUZIV
END
Note on S6: Jedná se o informaci, zda se jedná o položku, která je do rozpočtu zadána z cenové soustavy RTS, nebo vlastní.
Note on T6: Jedná se o název CÚ, která je zadána u položky rozpočtu