## SO ZV-526.01
VÝKAZ VÝMER
Stavba: Rekonštrukcia ciest a mostov II/526 Devičie–Senohrad a II/527 Dobrá Niva–Senohrad, II. etapa–úseky v rámci okresu Zvolen
Objekt: SO ZV-526 Rekonštrukcia cesty II/526 v km 16,108 - 19,809
Časť: SO ZV-526.01 Rekonštrukcia cesty II/526 v km 16,108 - 19,809
Zhotoviteľ: |  |  |  | Spracoval:
Č. | Kód položky | Popis | MJ | Množstvo celkom | Cena jednotková | Cena celkom
| HSV | Práce a dodávky HSV
| 1 | Zemné práce
1 | 113152230.S | Frézovanie asf. podkladu alebo krytu bez prek., plochy do 500 m2, pruh š. cez 0,5 m do 1 m, hr. 50 mm 0,127 t | m2 | 328.5
2 | 113152450.S | Frézovanie asf. podkladu alebo krytu bez prek., plochy cez 500 do 1000 m2, pruh š. cez 1 m do 2 m, hr. 200 mm 0,508 t | m2 | 189
3 | 113152740.S | Frézovanie asf. podkladu alebo krytu bez prek., plochy cez 10000 m2, pruh š. do 2 m, hr. 100 mm 0,254 t | m2 | 22437
4 | 113307125.S | Odstránenie podkladu v ploche do 200 m2 z kameniva hrubého drveného, hr.400- 500mm, -0,72000t | m2 | 189
5 | 122202201.S | Odkopávka a prekopávka nezapažená pre cesty, v hornine 3 do 100 m3 | m3 | 39
6 | 162503102.S | Vodorovné premiestnenie výkopku pre cesty po spevnenej ceste z horniny tr.1-4 do 1000 m3 na vzdialenosť do 3000 m | m3 | 71
7 | 162503103.S | Vodorovné premiestnenie výkopku pre cesty po spevnenej ceste z horniny tr.1-4 do 1000 m3, príplatok k cene za každých ďalšich a začatých 1000 m | m3 | 1277
8 | 167101101.S | Nakladanie neuľahnutého výkopku z hornín tr.1-4 do 100 m3 | m3 | 32
9 | 171101111.S | Uloženie sypaniny do násypu nesúdržnej horníny v aktívnej zóne | m3 | 51
10 | 583410004400.S | Štrkodrva frakcia 0-63 mm | t | 99.45
11 | 171209002.S | Poplatok za skladovanie - zemina a kamenivo (17 05) ostatné | t | 1565.547
12 | 181101102.S | Úprava pláne v zárezoch v hornine 1-4 so zhutnením | m2 | 189
13 | 181301101.S | Rozprestretie ornice v rovine, plocha do 500 m2, hr.do 100 mm | m2 | 320
14 | 183405211.S | Výsev trávniku hydroosevom na ornicu | m2 | 320
15 | 005720001300.S | Osivá tráv - trávové semeno | kg | 9.888
| 2 | Zakladanie
16 | 289971213.S | Zhotovenie vrstvy z geotextílie na upravenom povrchu sklon do 1 : 5 , šírky nad 6 do 8,5 m | m2 | 189
17 | 693110004500.S | Geotextília polypropylénová netkaná 300 g/m2 | m2 | 192.78
| 5 | Komunikácie
18 | 561962154.S | Recyklácia podkladu za studena na mieste - premiešanie so spojivom, kamenivom hr. 200 mm plochy nad 10000 m2 | m2 | 22437
19 | 583410002100.S | Kamenivo drvené hrubé frakcia 8-32 mm | t | 1548.153
20 | 585910001500.S | Pomaly tuhnúce hydraulické spojivo voľne ložené | t | 426.303
21 | 564861111.S | Podklad zo štrkodrviny s rozprestretím a zhutnením, po zhutnení hr. 200 mm | m2 | 189
22 | 564961211.SR | Úprava zjazdov (zavalcovaný odfrézovaný materiál) | m2 | 63
23 | 565161211.S | Podklad z asfaltového betónu AC 22 P s rozprestretím a zhutnením v pruhu š. do 3 m, po zhutnení hr. 80 mm | m2 | 189
24 | 567143113.S | Podklad z kameniva stmeleného cementom s rozprestretím a zhutnením, CBGM C 5/6, po zhutnení hr. 230 mm | m2 | 189
25 | 569731111.S | Spevnenie krajníc alebo komun. pre peších s rozpr. a zhutnením, kamenivom drveným hr. 100 mm | m2 | 3470
26 | 569903311.S | Zhotovenie zemných krajníc z hornín akejkoľvek triedy so zhutnením | m3 | 19
27 | 583410004400.S | Štrkodrva frakcia 0-63 mm | t | 37.05
28 | 573131103.S | Postrek asfaltový infiltračný s posypom kamenivom z cestnej emulzie v množstve 1,00 kg/m2 | m2 | 22626
29 | 573231107.S | Postrek asfaltový spojovací bez posypu kamenivom z cestnej emulzie v množstve 0,50 kg/m2 | m2 | 23143.5
30 | 577144211.S | Asfaltový betón vrstva obrusná AC 11 O v pruhu š. do 3 m z nemodifik. asfaltu tr. I, po zhutnení hr. 50 mm | m2 | 22845
31 | 577144311.S | Asfaltový betón vrstva obrusná alebo ložná AC 16 v pruhu š. do 3 m z nemodifik. asfaltu tr. I, po zhutnení hr. 50 mm | m2 | 22735.5
50 | 577144231.S | Asfaltový betón vrstva obrusná AC 11 O v pruhu š. do 3 m z nemodifik. asfaltu tr. II, po zhutnení hr. 50 mm | m2 | 22845
51 | 577144331.S | Asfaltový betón vrstva obrusná alebo ložná AC 16 v pruhu š. do 3 m z nemodifik. asfaltu tr. II, po zhutnení hr. 50 mm | m2 | 22735.5
| 9 | Ostatné konštrukcie a práce-búranie
32 | 911332312.S | Osadenie a montáž cestného zvodidla oceľového jednostranného úrovne zachytenia N2 so zabaranením stĺpikov pri vz. 3,8 m | m | 12
33 | 553550000200.S | Zvodidlo cestné jednostranné oceľové, vzdialenosť stĺpikov 3,8 m, úroveň zachytenia N2, komplet | m | 4
34 | 553550000100.SR | Zvodidlo cestné jednostranné oceľové - dlhý výškový nábeh (8m) | ks | 1
35 | 912291111.S | Osadenie smerového stĺpika plastového s vykopaním a odhodom výkopku do 3 m | ks | 238
36 | 404490000100.S | Cestný stĺpik CS - 1200 mm, fólia II. triedy | ks | 238
37 | 912293111.S | Osadenie a montáž smerového stĺpika z plastických hmôt na cestné zvodidlo | ks | 8
38 | 404490000300.S | Zvodidlový stĺpik ZS - 300 mm, s kovovým držiakom, fólia II. triedy, so spojovacím materiálom | ks | 8
49 | 919726564.SVR | Pružná asfaltová zálievka | m | 3710
39 | 938909422.S | Čistenie priekop komunikácií strojne priekopovým rýpadlom o objeme nánosu nad 0,15 do 0,30 m3/m, -0,19460 t | m | 4580
40 | 938909611.S | Odstránenie nánosu na krajniciach priem. hr. nad 50 do 100 mm, -0,12600t | m2 | 3470
41 | 938909722.S | Čistenie priepustov ručne priemeru nad 0,5 do 1,0 m, hrúbka nánosu do 50%, -0,11422 t | m | 104
42 | 966005311.S | Rozobranie cestného zábradlia a zvodidiel s jednou pásnicou, -0,04200t | m | 48
43 | 979082213.S | Vodorovná doprava sutiny so zložením a hrubým urovnaním na vzdialenosť do 1 km | t | 6840.705
44 | 979082219.S | Príplatok k cene za každý ďalší aj začatý 1 km nad 1 km pre vodorovnú dopravu sutiny | t | 197529.055
45 | 979084216.S | Vodorovná doprava vybúraných hmôt po suchu bez naloženia, ale so zložením na vzdialenosť do 5 km | t | 2.016
46 | 979084219.S | Príplatok k cene za každých ďalších aj začatých 5 km nad 5 km | t | 10.08
47 | 979089212 | Poplatok za skladovanie - bitúmenové zmesi, uholný decht, dechtové výrobky (17 03 ), ostatné | t | 5345.358
| 99 | Presun hmôt HSV
48 | 998225111.S | Presun hmôt pre pozemnú komunikáciu a letisko s krytom asfaltovým akejkoľvek dĺžky objektu | t | 9108.92

## P21958
VÝKAZ VÝMER
Stavba: Rekonštrukcia ciest a mostov II/526 Devičie–Senohrad a II/527 Dobrá Niva–Senohrad, II. etapa–úseky v rámci okresu Zvolen
Objekt: SO ZV-526 Rekonštrukcia cesty II/526 v km 16,108 - 19,809
Časť: SO ZV-526.01 Rekonštrukcia cesty II/526 v km 16,108 - 19,809
Podčasť: |  | P21958 Nový rámový priepust 1000x600
Zhotoviteľ: |  |  |  | Spracoval: Ing. Martin Vitko
Č. | Kód položky | Popis | MJ | Množstvo celkom | Cena jednotková | Cena celkom
| HSV | Práce a dodávky HSV
| 1 | Zemné práce
1 | 131201101.S | Výkop nezapaženej jamy v hornine 3, do 100 m3 | m3 | 70.1
2 | 162301102.S | Vodorovné premiestnenie výkopku po spevnenej ceste z horniny tr.1-4, do 100 m3 na vzdialenosť do 1000 m | m3 | 24
3 | 162501102.S | Vodorovné premiestnenie výkopku po spevnenej ceste z horniny tr.1-4, do 100 m3 na vzdialenosť do 3000 m | m3 | 58.1
4 | 162501105.S | Vodorovné premiestnenie výkopku po spevnenej ceste z horniny tr.1-4, do 100 m3, príplatok k cene za každých ďalšich a začatých 1000 m | m3 | 1568.7
5 | 167101101.S | Nakladanie neuľahnutého výkopku z hornín tr.1-4 do 100 m3 | m3 | 12
6 | 171101112.S | Uloženie sypaniny do násypu nesúdržnej horníny mimo aktivívnej zóny | m3 | 12
7 | 171201201.S | Uloženie sypaniny na skládky do 100 m3 | m3 | 12
8 | 171209002.S | Poplatok za skladovanie - zemina a kamenivo (17 05) ostatné | t | 112.364
9 | 174101001.S | Zásyp sypaninou so zhutnením jám, šachiet, rýh, zárezov alebo okolo objektov do 100 m3 | m3 | 35.6
10 | 583310003200.S | Štrkopiesok frakcia 0-32 mm | t | 69.42
11 | 181101102.S | Úprava pláne v zárezoch v hornine 1-4 so zhutnením | m2 | 53.8
12 | 182201101.S | Svahovanie trvalých svahov v násype | m2 | 22.9
| 2 | Zakladanie
13 | 274321118.S | Základové pásy, prahy, vence mostných konštrukcií z betónu železového tr. C 30/37 | m3 | 12.99
14 | 274362212.S | Výstuž základových pásov, prahov, vencov a ostruh zo zváraných sietí nad 3,5 do 6 kg/m2 mostných konštrukcií | t | 0.428
| 3 | Zvislé a kompletné konštrukcie
15 | 317321119.S | Mostové rímsy z betónu železového triedy C 35/45 | m3 | 1.9
16 | 317353121.S | Debnenie mostných ríms všetkých tvarov - zhotovenie | m2 | 51.1
17 | 317353221.S | Debnenie mostových ríms všetkých tvarov - odstránenie | m2 | 51.1
18 | 317361216.S | Výstuž mostných ríms z betonárskej ocele 10 505 | t | 0.159
19 | 389121111.S | Osadenie dielcov rámovej konštrukcie priepustov a podchodov hmotnosti do 5 t | ks | 7.5
20 | 5938300002106.SR | Mostný prefabrikát ramovy priepust lxšxv 1000x1000x600 mm | ks | 7.613
| 4 | Vodorovné konštrukcie
21 | 451315114.S | Podkladová alebo výplňová vrstva z betónu tr. C 12/15 hr. do 100 mm | m2 | 13.2
| 5 | Komunikácie
22 | 594511111.SR | Dlažba z lomového kameňa hr. 150 mm do lôžka z betónu tr. C 16/20 hr. 100 mm s vyplnením škár cementovou maltou | m2 | 27.8
| 6 | Úpravy povrchov, podlahy, osadenie
23 | 622661335.S | Zjednocujúci náter betónových konštrukcií | m2 | 16.4
| 9 | Ostatné konštrukcie a práce-búranie
24 | 914112111.S | Tabuľka s označením evidenčného čísla mostu | ks | 1
25 | 914112111.SR | Informačná tabuľka - vlys do betonového bločku 490x350x100mm | ks | 2
26 | 931994142.S | Tesnenie dilatačnej škáry betónovej konštrukcia polyuretanovým tmelom do pl. 4,0 cm2 | m | 24.7
27 | 938909405.S | Čistenie priekop spevnených ručne pri šírke dna nad 400 mm o objeme nánosu nad 0,15 do 0,30 m3/m, -0,19460 t | m | 40
28 | 961051111.S | Búranie mostných základov, muriva a pilierov alebo nosných konštrukcií zo železobetónu, -2,40000t | m3 | 10.1
29 | 979084216.S | Vodorovná doprava vybúraných hmôt po suchu bez naloženia, ale so zložením na vzdialenosť do 5 km | t | 32.024
30 | 979084219.S | Príplatok k cene za každých ďalších aj začatých 5 km nad 5 km | t | 160.12
31 | 979087213.S | Nakladanie na dopravné prostriedky pre vodorovnú dopravu vybúraných hmôt | t | 24.24
32 | 979089012 | Poplatok za skladovanie - betón, tehly, dlaždice (17 01) ostatné | t | 24.24
| 99 | Presun hmôt HSV
33 | 998212111.S | Presun hmôt pre mosty murované, monolitické,betónové,kovové,výšky mosta do 20 m | t | 166.74
| PSV | Práce a dodávky PSV
| 711 | Izolácie proti vode a vlhkosti
34 | 711112001.S | Zhotovenie izolácie proti zemnej vlhkosti zvislá penetračným náterom za studena | m2 | 70.8
35 | 246170000900.S | Lak asfaltový penetračný | t | 0.025
36 | 711112002.S | Zhotovenie izolácie proti zemnej vlhkosti zvislá asfaltovým lakom za studena | m2 | 90.4
37 | 246170001000.S | Lak asfaltový opravný | t | 0.077
38 | 711142559.S | Zhotovenie izolácie proti zemnej vlhkosti a tlakovej vode zvislá NAIP pritavením | m2 | 25.6
39 | 628340000100.S | Pás asfaltový SBS s bridličným posypom hr. 5,5 mm vystužený netkanou polyesterovou rohožou | m2 | 36.864
40 | 998711101.S | Presun hmôt pre izoláciu proti vode v objektoch výšky do 6 m | t | 0.388

## P21959
VÝKAZ VÝMER
Stavba: Rekonštrukcia ciest a mostov II/526 Devičie–Senohrad a II/527 Dobrá Niva–Senohrad, II. etapa–úseky v rámci okresu Zvolen
Objekt: SO ZV-526 Rekonštrukcia cesty II/526 v km 16,108 - 19,809
Časť: SO ZV-526.01 Rekonštrukcia cesty II/526 v km 16,108 - 19,809
Podčasť: |  | P21959 Nový rúrový priepust DN 500
Zhotoviteľ: |  |  |  | Spracoval: Ing. Martin Vitko
Č. | Kód položky | Popis | MJ | Množstvo celkom | Cena jednotková | Cena celkom
| HSV | Práce a dodávky HSV
| 1 | Zemné práce
1 | 131201101.S | Výkop nezapaženej jamy v hornine 3, do 100 m3 | m3 | 71.9
2 | 162301102.S | Vodorovné premiestnenie výkopku po spevnenej ceste z horniny tr.1-4, do 100 m3 na vzdialenosť do 1000 m | m3 | 10.2
3 | 162501102.S | Vodorovné premiestnenie výkopku po spevnenej ceste z horniny tr.1-4, do 100 m3 na vzdialenosť do 3000 m | m3 | 66.8
4 | 162501105.S | Vodorovné premiestnenie výkopku po spevnenej ceste z horniny tr.1-4, do 100 m3, príplatok k cene za každých ďalšich a začatých 1000 m | m3 | 1803.6
5 | 167101101.S | Nakladanie neuľahnutého výkopku z hornín tr.1-4 do 100 m3 | m3 | 5.1
6 | 171101112.S | Uloženie sypaniny do násypu nesúdržnej horníny mimo aktivívnej zóny | m3 | 5.1
7 | 171201201.S | Uloženie sypaniny na skládky do 100 m3 | m3 | 5.1
8 | 171209002.S | Poplatok za skladovanie - zemina a kamenivo (17 05) ostatné | t | 121.965
9 | 174101001.S | Zásyp sypaninou so zhutnením jám, šachiet, rýh, zárezov alebo okolo objektov do 100 m3 | m3 | 46.5
10 | 583310003200.S | Štrkopiesok frakcia 0-32 mm | t | 90.675
11 | 181101102.S | Úprava pláne v zárezoch v hornine 1-4 so zhutnením | m2 | 41.1
12 | 182201101.S | Svahovanie trvalých svahov v násype | m2 | 45.8
| 2 | Zakladanie
13 | 274321118.S | Základové pásy, prahy, vence mostných konštrukcií z betónu železového tr. C 30/37 | m3 | 4.2
14 | 274362212.S | Výstuž základových pásov, prahov, vencov a ostruh zo zváraných sietí nad 3,5 do 6 kg/m2 mostných konštrukcií | t | 0.14
| 3 | Zvislé a kompletné konštrukcie
15 | 317321119.S | Mostové rímsy z betónu železového triedy C 35/45 | m3 | 0.8
16 | 317353121.S | Debnenie mostných ríms všetkých tvarov - zhotovenie | m2 | 16.7
17 | 317353221.S | Debnenie mostových ríms všetkých tvarov - odstránenie | m2 | 16.7
18 | 317361216.S | Výstuž mostných ríms z betonárskej ocele 10 505 | t | 0.06
| 4 | Vodorovné konštrukcie
19 | 451315114.S | Podkladová alebo výplňová vrstva z betónu tr. C 12/15 hr. do 100 mm | m2 | 5.5
| 5 | Komunikácie
20 | 594511111.SR | Dlažba z lomového kameňa hr. 150 mm do lôžka z betónu tr. C 16/20 hr. 100 mm s vyplnením škár cementovou maltou | m2 | 9.4
| 6 | Úpravy povrchov, podlahy, osadenie
21 | 622661335.S | Zjednocujúci náter betónových konštrukcií | m2 | 5.4
| 9 | Ostatné konštrukcie a práce-búranie
22 | 914112111.S | Tabuľka s označením evidenčného čísla mostu | ks | 1
23 | 914112111.SR | Informačná tabuľka - vlys do betonového bločku 490x350x100mm | ks | 1
24 | 919541113.S | Zhotovenie priepustu alebo zjazdu z rúr plastových HDPE ryhovaných hrdlových alebo spojkových DN 500 | m | 9.5
25 | 286130035300 | Rúra HDPE na vodu PE100 PN16 SDR11 500x45,4x12 m, (napr. WAVIN) | m | 9.643
26 | 938909402.S | Čistenie priekop spevnených ručne pri šírke dna do 400 mm o objeme nánosu nad 0,15 do 0,30 m3/m, -0,17250 t | m | 10
27 | 961051111.S | Búranie mostných základov, muriva a pilierov alebo nosných konštrukcií zo železobetónu, -2,40000t | m3 | 4.1
28 | 979084216.S | Vodorovná doprava vybúraných hmôt po suchu bez naloženia, ale so zložením na vzdialenosť do 5 km | t | 11.565
29 | 979084219.S | Príplatok k cene za každých ďalších aj začatých 5 km nad 5 km | t | 57.825
30 | 979087213.S | Nakladanie na dopravné prostriedky pre vodorovnú dopravu vybúraných hmôt | t | 9.84
31 | 979089012 | Poplatok za skladovanie - betón, tehly, dlaždice (17 01) ostatné | t | 9.84
| 99 | Presun hmôt HSV
32 | 998212111.S | Presun hmôt pre mosty murované, monolitické,betónové,kovové,výšky mosta do 20 m | t | 111.14
| PSV | Práce a dodávky PSV
| 711 | Izolácie proti vode a vlhkosti
33 | 711112001.S | Zhotovenie izolácie proti zemnej vlhkosti zvislá penetračným náterom za studena | m2 | 15.3
34 | 246170000900.S | Lak asfaltový penetračný | t | 0.005
35 | 711112002.S | Zhotovenie izolácie proti zemnej vlhkosti zvislá asfaltovým lakom za studena | m2 | 30.6
36 | 246170001000.S | Lak asfaltový opravný | t | 0.026
37 | 998711101.S | Presun hmôt pre izoláciu proti vode v objektoch výšky do 6 m | t | 0.031

## P21960
VÝKAZ VÝMER
Stavba: Rekonštrukcia ciest a mostov II/526 Devičie–Senohrad a II/527 Dobrá Niva–Senohrad, II. etapa–úseky v rámci okresu Zvolen
Objekt: SO ZV-526 Rekonštrukcia cesty II/526 v km 16,108 - 19,809
Časť: SO ZV-526.01 Rekonštrukcia cesty II/526 v km 16,108 - 19,809
Podčasť: |  | P21960 Nový rúrový priepust DN 500
Zhotoviteľ: |  |  |  | Spracoval: Ing. Martin Vitko
Č. | Kód položky | Popis | MJ | Množstvo celkom | Cena jednotková | Cena celkom
| HSV | Práce a dodávky HSV
| 1 | Zemné práce
1 | 131201101.S | Výkop nezapaženej jamy v hornine 3, do 100 m3 | m3 | 98
2 | 162301102.S | Vodorovné premiestnenie výkopku po spevnenej ceste z horniny tr.1-4, do 100 m3 na vzdialenosť do 1000 m | m3 | 44.4
3 | 162501102.S | Vodorovné premiestnenie výkopku po spevnenej ceste z horniny tr.1-4, do 100 m3 na vzdialenosť do 3000 m | m3 | 75.8
4 | 162501105.S | Vodorovné premiestnenie výkopku po spevnenej ceste z horniny tr.1-4, do 100 m3, príplatok k cene za každých ďalšich a začatých 1000 m | m3 | 2046.6
5 | 167101101.S | Nakladanie neuľahnutého výkopku z hornín tr.1-4 do 100 m3 | m3 | 22.2
6 | 171101112.S | Uloženie sypaniny do násypu nesúdržnej horníny mimo aktivívnej zóny | m3 | 22.2
7 | 171201201.S | Uloženie sypaniny na skládky do 100 m3 | m3 | 22.2
8 | 171209002.S | Poplatok za skladovanie - zemina a kamenivo (17 05) ostatné | t | 141.96
9 | 174101001.S | Zásyp sypaninou so zhutnením jám, šachiet, rýh, zárezov alebo okolo objektov do 100 m3 | m3 | 79.4
10 | 583310003200.S | Štrkopiesok frakcia 0-32 mm | t | 154.83
11 | 181101102.S | Úprava pláne v zárezoch v hornine 1-4 so zhutnením | m2 | 48.2
12 | 182201101.S | Svahovanie trvalých svahov v násype | m2 | 40.9
| 2 | Zakladanie
13 | 274321118.S | Základové pásy, prahy, vence mostných konštrukcií z betónu železového tr. C 30/37 | m3 | 9
14 | 274362212.S | Výstuž základových pásov, prahov, vencov a ostruh zo zváraných sietí nad 3,5 do 6 kg/m2 mostných konštrukcií | t | 0.213
| 3 | Zvislé a kompletné konštrukcie
15 | 317321119.S | Mostové rímsy z betónu železového triedy C 35/45 | m3 | 0.9
16 | 317353121.S | Debnenie mostných ríms všetkých tvarov - zhotovenie | m2 | 25.8
17 | 317353221.S | Debnenie mostových ríms všetkých tvarov - odstránenie | m2 | 25.8
18 | 317361216.S | Výstuž mostných ríms z betonárskej ocele 10 505 | t | 0.076
| 4 | Vodorovné konštrukcie
19 | 451315114.S | Podkladová alebo výplňová vrstva z betónu tr. C 12/15 hr. do 100 mm | m2 | 6.8
| 5 | Komunikácie
20 | 594511111.SR | Dlažba z lomového kameňa hr. 150 mm do lôžka z betónu tr. C 16/20 hr. 100 mm s vyplnením škár cementovou maltou | m2 | 12.8
| 6 | Úpravy povrchov, podlahy, osadenie
21 | 622661335.S | Zjednocujúci náter betónových konštrukcií | m2 | 8.93
| 9 | Ostatné konštrukcie a práce-búranie
22 | 914112111.S | Tabuľka s označením evidenčného čísla mostu | ks | 1
23 | 914112111.SR | Informačná tabuľka - vlys do betonového bločku 490x350x100mm | ks | 1
24 | 919541113.S | Zhotovenie priepustu alebo zjazdu z rúr plastových HDPE ryhovaných hrdlových alebo spojkových DN 500 | m | 12.25
25 | 286130035300 | Rúra HDPE na vodu PE100 PN16 SDR11 500x45,4x12 m, (napr. WAVIN) | m | 12.434
26 | 938909402.S | Čistenie priekop spevnených ručne pri šírke dna do 400 mm o objeme nánosu nad 0,15 do 0,30 m3/m, -0,17250 t | m | 32
27 | 961051111.S | Búranie mostných základov, muriva a pilierov alebo nosných konštrukcií zo železobetónu, -2,40000t | m3 | 5.8
28 | 979084216.S | Vodorovná doprava vybúraných hmôt po suchu bez naloženia, ale so zložením na vzdialenosť do 5 km | t | 19.44
29 | 979084219.S | Príplatok k cene za každých ďalších aj začatých 5 km nad 5 km | t | 97.2
30 | 979087213.S | Nakladanie na dopravné prostriedky pre vodorovnú dopravu vybúraných hmôt | t | 13.92
31 | 979089012 | Poplatok za skladovanie - betón, tehly, dlaždice (17 01) ostatné | t | 13.92
| 99 | Presun hmôt HSV
32 | 998212111.S | Presun hmôt pre mosty murované, monolitické,betónové,kovové,výšky mosta do 20 m | t | 189.977
| PSV | Práce a dodávky PSV
| 711 | Izolácie proti vode a vlhkosti
33 | 711112001.S | Zhotovenie izolácie proti zemnej vlhkosti zvislá penetračným náterom za studena | m2 | 22.4
34 | 246170000900.S | Lak asfaltový penetračný | t | 0.008
35 | 711112002.S | Zhotovenie izolácie proti zemnej vlhkosti zvislá asfaltovým lakom za studena | m2 | 44.8
36 | 246170001000.S | Lak asfaltový opravný | t | 0.038
37 | 998711101.S | Presun hmôt pre izoláciu proti vode v objektoch výšky do 6 m | t | 0.046

## P21961
VÝKAZ VÝMER
Stavba: Rekonštrukcia ciest a mostov II/526 Devičie–Senohrad a II/527 Dobrá Niva–Senohrad, II. etapa–úseky v rámci okresu Zvolen
Objekt: SO ZV-526 Rekonštrukcia cesty II/526 v km 16,108 - 19,809
Časť: SO ZV-526.01 Rekonštrukcia cesty II/526 v km 16,108 - 19,809
Podčasť: |  | P21961 Nový rúrový priepust DN 500
Zhotoviteľ: |  |  |  | Spracoval: Ing. Martin Vitko
Č. | Kód položky | Popis | MJ | Množstvo celkom | Cena jednotková | Cena celkom
| HSV | Práce a dodávky HSV
| 1 | Zemné práce
1 | 131201101.S | Výkop nezapaženej jamy v hornine 3, do 100 m3 | m3 | 100.7
2 | 162301102.S | Vodorovné premiestnenie výkopku po spevnenej ceste z horniny tr.1-4, do 100 m3 na vzdialenosť do 1000 m | m3 | 20.6
3 | 162501102.S | Vodorovné premiestnenie výkopku po spevnenej ceste z horniny tr.1-4, do 100 m3 na vzdialenosť do 3000 m | m3 | 90.4
4 | 162501105.S | Vodorovné premiestnenie výkopku po spevnenej ceste z horniny tr.1-4, do 100 m3, príplatok k cene za každých ďalšich a začatých 1000 m | m3 | 2440.8
5 | 167101101.S | Nakladanie neuľahnutého výkopku z hornín tr.1-4 do 100 m3 | m3 | 10.3
6 | 171101112.S | Uloženie sypaniny do násypu nesúdržnej horníny mimo aktivívnej zóny | m3 | 10.3
7 | 171201201.S | Uloženie sypaniny na skládky do 100 m3 | m3 | 10.3
8 | 171209002.S | Poplatok za skladovanie - zemina a kamenivo (17 05) ostatné | t | 164.445
9 | 174101001.S | Zásyp sypaninou so zhutnením jám, šachiet, rýh, zárezov alebo okolo objektov do 100 m3 | m3 | 86.1
10 | 583310003200.S | Štrkopiesok frakcia 0-32 mm | t | 167.895
11 | 181101102.S | Úprava pláne v zárezoch v hornine 1-4 so zhutnením | m2 | 48.4
12 | 182201101.S | Svahovanie trvalých svahov v násype | m2 | 28.2
| 2 | Zakladanie
13 | 274321118.S | Základové pásy, prahy, vence mostných konštrukcií z betónu železového tr. C 30/37 | m3 | 8.84
14 | 274362212.S | Výstuž základových pásov, prahov, vencov a ostruh zo zváraných sietí nad 3,5 do 6 kg/m2 mostných konštrukcií | t | 0.211
| 3 | Zvislé a kompletné konštrukcie
15 | 317321119.S | Mostové rímsy z betónu železového triedy C 35/45 | m3 | 0.9
16 | 317353121.S | Debnenie mostných ríms všetkých tvarov - zhotovenie | m2 | 25.4
17 | 317353221.S | Debnenie mostových ríms všetkých tvarov - odstránenie | m2 | 25.4
18 | 317361216.S | Výstuž mostných ríms z betonárskej ocele 10 505 | t | 0.076
| 4 | Vodorovné konštrukcie
19 | 451315114.S | Podkladová alebo výplňová vrstva z betónu tr. C 12/15 hr. do 100 mm | m2 | 6.8
| 5 | Komunikácie
20 | 594511111.SR | Dlažba z lomového kameňa hr. 150 mm do lôžka z betónu tr. C 16/20 hr. 100 mm s vyplnením škár cementovou maltou | m2 | 11.4
| 6 | Úpravy povrchov, podlahy, osadenie
21 | 622661335.S | Zjednocujúci náter betónových konštrukcií | m2 | 8.82
| 9 | Ostatné konštrukcie a práce-búranie
22 | 914112111.S | Tabuľka s označením evidenčného čísla mostu | ks | 1
23 | 914112111.SR | Informačná tabuľka - vlys do betonového bločku 490x350x100mm | ks | 1
24 | 919541113.S | Zhotovenie priepustu alebo zjazdu z rúr plastových HDPE ryhovaných hrdlových alebo spojkových DN 500 | m | 12.4
25 | 286130035300 | Rúra HDPE na vodu PE100 PN16 SDR11 500x45,4x12 m, (napr. WAVIN) | m | 12.586
26 | 938909402.S | Čistenie priekop spevnených ručne pri šírke dna do 400 mm o objeme nánosu nad 0,15 do 0,30 m3/m, -0,17250 t | m | 10
27 | 961051111.S | Búranie mostných základov, muriva a pilierov alebo nosných konštrukcií zo železobetónu, -2,40000t | m3 | 6.3
28 | 979084216.S | Vodorovná doprava vybúraných hmôt po suchu bez naloženia, ale so zložením na vzdialenosť do 5 km | t | 16.845
29 | 979084219.S | Príplatok k cene za každých ďalších aj začatých 5 km nad 5 km | t | 84.225
30 | 979087213.S | Nakladanie na dopravné prostriedky pre vodorovnú dopravu vybúraných hmôt | t | 15.12
31 | 979089012 | Poplatok za skladovanie - betón, tehly, dlaždice (17 01) ostatné | t | 15.12
| 99 | Presun hmôt HSV
32 | 998212111.S | Presun hmôt pre mosty murované, monolitické,betónové,kovové,výšky mosta do 20 m | t | 201.8
| PSV | Práce a dodávky PSV
| 711 | Izolácie proti vode a vlhkosti
33 | 711112001.S | Zhotovenie izolácie proti zemnej vlhkosti zvislá penetračným náterom za studena | m2 | 22.2
34 | 246170000900.S | Lak asfaltový penetračný | t | 0.008
35 | 711112002.S | Zhotovenie izolácie proti zemnej vlhkosti zvislá asfaltovým lakom za studena | m2 | 44.4
36 | 246170001000.S | Lak asfaltový opravný | t | 0.038
37 | 998711101.S | Presun hmôt pre izoláciu proti vode v objektoch výšky do 6 m | t | 0.046

## P21962
VÝKAZ VÝMER
Stavba: Rekonštrukcia ciest a mostov II/526 Devičie–Senohrad a II/527 Dobrá Niva–Senohrad, II. etapa–úseky v rámci okresu Zvolen
Objekt: SO ZV-526 Rekonštrukcia cesty II/526 v km 16,108 - 19,809
Časť: SO ZV-526.01 Rekonštrukcia cesty II/526 v km 16,108 - 19,809
Podčasť: |  | P21962 Nový rúrový priepust DN 500
Zhotoviteľ: |  |  |  | Spracoval: Ing. Martin Vitko
Č. | Kód položky | Popis | MJ | Množstvo celkom | Cena jednotková | Cena celkom
| HSV | Práce a dodávky HSV
| 1 | Zemné práce
1 | 131201101.S | Výkop nezapaženej jamy v hornine 3, do 100 m3 | m3 | 85.2
2 | 162301102.S | Vodorovné premiestnenie výkopku po spevnenej ceste z horniny tr.1-4, do 100 m3 na vzdialenosť do 1000 m | m3 | 7.2
3 | 162501102.S | Vodorovné premiestnenie výkopku po spevnenej ceste z horniny tr.1-4, do 100 m3 na vzdialenosť do 3000 m | m3 | 81.6
4 | 162501105.S | Vodorovné premiestnenie výkopku po spevnenej ceste z horniny tr.1-4, do 100 m3, príplatok k cene za každých ďalšich a začatých 1000 m | m3 | 2203.2
5 | 167101101.S | Nakladanie neuľahnutého výkopku z hornín tr.1-4 do 100 m3 | m3 | 3.6
6 | 171101112.S | Uloženie sypaniny do násypu nesúdržnej horníny mimo aktivívnej zóny | m3 | 3.6
7 | 171201201.S | Uloženie sypaniny na skládky do 100 m3 | m3 | 3.6
8 | 171209002.S | Poplatok za skladovanie - zemina a kamenivo (17 05) ostatné | t | 148.605
9 | 174101001.S | Zásyp sypaninou so zhutnením jám, šachiet, rýh, zárezov alebo okolo objektov do 100 m3 | m3 | 62.5
10 | 583310003200.S | Štrkopiesok frakcia 0-32 mm | t | 121.875
11 | 181101102.S | Úprava pláne v zárezoch v hornine 1-4 so zhutnením | m2 | 43.1
12 | 182201101.S | Svahovanie trvalých svahov v násype | m2 | 28.9
| 2 | Zakladanie
13 | 274321118.S | Základové pásy, prahy, vence mostných konštrukcií z betónu železového tr. C 30/37 | m3 | 6.91
14 | 274362212.S | Výstuž základových pásov, prahov, vencov a ostruh zo zváraných sietí nad 3,5 do 6 kg/m2 mostných konštrukcií | t | 0.177
| 3 | Zvislé a kompletné konštrukcie
15 | 317321119.S | Mostové rímsy z betónu železového triedy C 35/45 | m3 | 0.9
16 | 317353121.S | Debnenie mostných ríms všetkých tvarov - zhotovenie | m2 | 20.8
17 | 317353221.S | Debnenie mostových ríms všetkých tvarov - odstránenie | m2 | 20.8
18 | 317361216.S | Výstuž mostných ríms z betonárskej ocele 10 505 | t | 0.07
| 4 | Vodorovné konštrukcie
19 | 451315114.S | Podkladová alebo výplňová vrstva z betónu tr. C 12/15 hr. do 100 mm | m2 | 6.3
| 5 | Komunikácie
20 | 594511111.SR | Dlažba z lomového kameňa hr. 150 mm do lôžka z betónu tr. C 16/20 hr. 100 mm s vyplnením škár cementovou maltou | m2 | 10.8
| 6 | Úpravy povrchov, podlahy, osadenie
21 | 622661335.S | Zjednocujúci náter betónových konštrukcií | m2 | 7.05
| 9 | Ostatné konštrukcie a práce-búranie
22 | 914112111.S | Tabuľka s označením evidenčného čísla mostu | ks | 1
23 | 914112111.SR | Informačná tabuľka - vlys do betonového bločku 490x350x100mm | ks | 1
24 | 919541113.S | Zhotovenie priepustu alebo zjazdu z rúr plastových HDPE ryhovaných hrdlových alebo spojkových DN 500 | m | 10.9
25 | 286130035300 | Rúra HDPE na vodu PE100 PN16 SDR11 500x45,4x12 m, (napr. WAVIN) | m | 11.064
26 | 938909402.S | Čistenie priekop spevnených ručne pri šírke dna do 400 mm o objeme nánosu nad 0,15 do 0,30 m3/m, -0,17250 t | m | 10
27 | 961051111.S | Búranie mostných základov, muriva a pilierov alebo nosných konštrukcií zo železobetónu, -2,40000t | m3 | 4.8
28 | 979084216.S | Vodorovná doprava vybúraných hmôt po suchu bez naloženia, ale so zložením na vzdialenosť do 5 km | t | 13.245
29 | 979084219.S | Príplatok k cene za každých ďalších aj začatých 5 km nad 5 km | t | 66.225
30 | 979089012 | Poplatok za skladovanie - betón, tehly, dlaždice (17 01) ostatné | t | 11.52
| 99 | Presun hmôt HSV
31 | 998212111.S | Presun hmôt pre mosty murované, monolitické,betónové,kovové,výšky mosta do 20 m | t | 150.38
| PSV | Práce a dodávky PSV
| 711 | Izolácie proti vode a vlhkosti
32 | 711112001.S | Zhotovenie izolácie proti zemnej vlhkosti zvislá penetračným náterom za studena | m2 | 18.8
33 | 246170000900.S | Lak asfaltový penetračný | t | 0.007
34 | 711112002.S | Zhotovenie izolácie proti zemnej vlhkosti zvislá asfaltovým lakom za studena | m2 | 37.6
35 | 246170001000.S | Lak asfaltový opravný | t | 0.032
36 | 998711101.S | Presun hmôt pre izoláciu proti vode v objektoch výšky do 6 m | t | 0.039

## P21963
VÝKAZ VÝMER
Stavba: Rekonštrukcia ciest a mostov II/526 Devičie–Senohrad a II/527 Dobrá Niva–Senohrad, II. etapa–úseky v rámci okresu Zvolen
Objekt: SO ZV-526 Rekonštrukcia cesty II/526 v km 16,108 - 19,809
Časť: SO ZV-526.01 Rekonštrukcia cesty II/526 v km 16,108 - 19,809
Podčasť: |  | P21963 Nový rúrový priepust DN 500
Zhotoviteľ: |  |  |  | Spracoval: Ing. Martin Vitko
Č. | Kód položky | Popis | MJ | Množstvo celkom | Cena jednotková | Cena celkom
| HSV | Práce a dodávky HSV
| 1 | Zemné práce
1 | 131201101.S | Výkop nezapaženej jamy v hornine 3, do 100 m3 | m3 | 62.6
2 | 162301102.S | Vodorovné premiestnenie výkopku po spevnenej ceste z horniny tr.1-4, do 100 m3 na vzdialenosť do 1000 m | m3 | 6.6
3 | 162501102.S | Vodorovné premiestnenie výkopku po spevnenej ceste z horniny tr.1-4, do 100 m3 na vzdialenosť do 3000 m | m3 | 59.3
4 | 162501105.S | Vodorovné premiestnenie výkopku po spevnenej ceste z horniny tr.1-4, do 100 m3, príplatok k cene za každých ďalšich a začatých 1000 m | m3 | 1601.1
5 | 167101101.S | Nakladanie neuľahnutého výkopku z hornín tr.1-4 do 100 m3 | m3 | 3.3
6 | 171101112.S | Uloženie sypaniny do násypu nesúdržnej horníny mimo aktivívnej zóny | m3 | 3.3
7 | 171201201.S | Uloženie sypaniny na skládky do 100 m3 | m3 | 3.3
8 | 171209002.S | Poplatok za skladovanie - zemina a kamenivo (17 05) ostatné | t | 110.632
9 | 174101001.S | Zásyp sypaninou so zhutnením jám, šachiet, rýh, zárezov alebo okolo objektov do 100 m3 | m3 | 41.1
10 | 583310003200.S | Štrkopiesok frakcia 0-32 mm | t | 80.145
11 | 181101102.S | Úprava pláne v zárezoch v hornine 1-4 so zhutnením | m2 | 38
12 | 182201101.S | Svahovanie trvalých svahov v násype | m2 | 20.6
| 2 | Zakladanie
13 | 274321118.S | Základové pásy, prahy, vence mostných konštrukcií z betónu železového tr. C 30/37 | m3 | 6.86
14 | 274362212.S | Výstuž základových pásov, prahov, vencov a ostruh zo zváraných sietí nad 3,5 do 6 kg/m2 mostných konštrukcií | t | 0.176
| 3 | Zvislé a kompletné konštrukcie
15 | 317321119.S | Mostové rímsy z betónu železového triedy C 35/45 | m3 | 0.9
16 | 317353121.S | Debnenie mostných ríms všetkých tvarov - zhotovenie | m2 | 20.7
17 | 317353221.S | Debnenie mostových ríms všetkých tvarov - odstránenie | m2 | 20.7
18 | 317361216.S | Výstuž mostných ríms z betonárskej ocele 10 505 | t | 0.07
| 4 | Vodorovné konštrukcie
19 | 451315114.S | Podkladová alebo výplňová vrstva z betónu tr. C 12/15 hr. do 100 mm | m2 | 6.3
| 5 | Komunikácie
20 | 594511111.SR | Dlažba z lomového kameňa hr. 150 mm do lôžka z betónu tr. C 16/20 hr. 100 mm s vyplnením škár cementovou maltou | m2 | 11.5
| 6 | Úpravy povrchov, podlahy, osadenie
21 | 622661335.S | Zjednocujúci náter betónových konštrukcií | m2 | 6.8
| 9 | Ostatné konštrukcie a práce-búranie
22 | 914112111.S | Tabuľka s označením evidenčného čísla mostu | ks | 1
23 | 914112111.SR | Informačná tabuľka - vlys do betonového bločku 490x350x100mm | ks | 1
24 | 919541113.S | Zhotovenie priepustu alebo zjazdu z rúr plastových HDPE ryhovaných hrdlových alebo spojkových DN 500 | m | 9.3
25 | 286130035300 | Rúra HDPE na vodu PE100 PN16 SDR11 500x45,4x12 m, (napr. WAVIN) | m | 9.44
26 | 938909405.S | Čistenie priekop spevnených ručne pri šírke dna nad 400 mm o objeme nánosu nad 0,15 do 0,30 m3/m, -0,19460 t | m | 20
27 | 961051111.S | Búranie mostných základov, muriva a pilierov alebo nosných konštrukcií zo železobetónu, -2,40000t | m3 | 3.6
28 | 979084216.S | Vodorovná doprava vybúraných hmôt po suchu bez naloženia, ale so zložením na vzdialenosť do 5 km | t | 12.532
29 | 979084219.S | Príplatok k cene za každých ďalších aj začatých 5 km nad 5 km | t | 62.66
30 | 979089012 | Poplatok za skladovanie - betón, tehly, dlaždice (17 01) ostatné | t | 8.64
| 99 | Presun hmôt HSV
31 | 998212111.S | Presun hmôt pre mosty murované, monolitické,betónové,kovové,výšky mosta do 20 m | t | 108.855
| PSV | Práce a dodávky PSV
| 711 | Izolácie proti vode a vlhkosti
32 | 711112001.S | Zhotovenie izolácie proti zemnej vlhkosti zvislá penetračným náterom za studena | m2 | 18.7
33 | 246170000900.S | Lak asfaltový penetračný | t | 0.007
34 | 711112002.S | Zhotovenie izolácie proti zemnej vlhkosti zvislá asfaltovým lakom za studena | m2 | 37.4
35 | 246170001000.S | Lak asfaltový opravný | t | 0.032
36 | 998711101.S | Presun hmôt pre izoláciu proti vode v objektoch výšky do 6 m | t | 0.039

## P21964
VÝKAZ VÝMER
Stavba: Rekonštrukcia ciest a mostov II/526 Devičie–Senohrad a II/527 Dobrá Niva–Senohrad, II. etapa–úseky v rámci okresu Zvolen
Objekt: SO ZV-526 Rekonštrukcia cesty II/526 v km 16,108 - 19,809
Časť: SO ZV-526.01 Rekonštrukcia cesty II/526 v km 16,108 - 19,809
Podčasť: |  | P21964 Nový rúrový priepust DN 500
Zhotoviteľ: |  |  |  | Spracoval: Ing. Martin Vitko
Č. | Kód položky | Popis | MJ | Množstvo celkom | Cena jednotková | Cena celkom
| HSV | Práce a dodávky HSV
| 1 | Zemné práce
1 | 131201101.S | Výkop nezapaženej jamy v hornine 3, do 100 m3 | m3 | 50.1
2 | 162501102.S | Vodorovné premiestnenie výkopku po spevnenej ceste z horniny tr.1-4, do 100 m3 na vzdialenosť do 3000 m | m3 | 50.1
3 | 162501105.S | Vodorovné premiestnenie výkopku po spevnenej ceste z horniny tr.1-4, do 100 m3, príplatok k cene za každých ďalšich a začatých 1000 m | m3 | 1352.7
4 | 171209002.S | Poplatok za skladovanie - zemina a kamenivo (17 05) ostatné | t | 90.18
5 | 174101001.S | Zásyp sypaninou so zhutnením jám, šachiet, rýh, zárezov alebo okolo objektov do 100 m3 | m3 | 35.6
6 | 583310003200.S | Štrkopiesok frakcia 0-32 mm | t | 69.42
7 | 181101102.S | Úprava pláne v zárezoch v hornine 1-4 so zhutnením | m2 | 29.9
8 | 182201101.S | Svahovanie trvalých svahov v násype | m2 | 12.4
| 5 | Komunikácie
9 | 594511111.SR | Dlažba z lomového kameňa hr. 150 mm do lôžka z betónu tr. C 16/20 hr. 100 mm s vyplnením škár cementovou maltou | m2 | 5.7
| 9 | Ostatné konštrukcie a práce-búranie
10 | 914112111.S | Tabuľka s označením evidenčného čísla mostu | ks | 1
11 | 914112111.SR | Informačná tabuľka - vlys do betonového bločku 490x350x100mm | ks | 1
12 | 919541113.S | Zhotovenie priepustu alebo zjazdu z rúr plastových HDPE ryhovaných hrdlových alebo spojkových DN 500 | m | 10
13 | 286130035300 | Rúra HDPE na vodu PE100 PN16 SDR11 500x45,4x12 m, (napr. WAVIN) | m | 10.15
14 | 961051111.S | Búranie mostných základov, muriva a pilierov alebo nosných konštrukcií zo železobetónu, -2,40000t | m3 | 5.6
15 | 979084216.S | Vodorovná doprava vybúraných hmôt po suchu bez naloženia, ale so zložením na vzdialenosť do 5 km | t | 13.44
16 | 979084219.S | Príplatok k cene za každých ďalších aj začatých 5 km nad 5 km | t | 67.2
17 | 979087213.S | Nakladanie na dopravné prostriedky pre vodorovnú dopravu vybúraných hmôt | t | 13.44
18 | 979089012 | Poplatok za skladovanie - betón, tehly, dlaždice (17 01) ostatné | t | 13.44
| 99 | Presun hmôt HSV
19 | 998212111.S | Presun hmôt pre mosty murované, monolitické,betónové,kovové,výšky mosta do 20 m | t | 73.629

## P22503
VÝKAZ VÝMER
Stavba: Rekonštrukcia ciest a mostov II/526 Devičie–Senohrad a II/527 Dobrá Niva–Senohrad, II. etapa–úseky v rámci okresu Zvolen
Objekt: SO ZV-526 Rekonštrukcia cesty II/526 v km 16,108 - 19,809
Časť: SO ZV-526.01 Rekonštrukcia cesty II/526 v km 16,108 - 19,809
Podčasť: |  | P22503 Nový rúrový priepust DN 600
Zhotoviteľ: |  |  |  | Spracoval: Ing. Martin Vitko
Č. | Kód položky | Popis | MJ | Množstvo celkom | Cena jednotková | Cena celkom
| HSV | Práce a dodávky HSV
| 1 | Zemné práce
1 | 131201101.S | Výkop nezapaženej jamy v hornine 3, do 100 m3 | m3 | 90.4
2 | 162301102.S | Vodorovné premiestnenie výkopku po spevnenej ceste z horniny tr.1-4, do 100 m3 na vzdialenosť do 1000 m | m3 | 9
3 | 162501102.S | Vodorovné premiestnenie výkopku po spevnenej ceste z horniny tr.1-4, do 100 m3 na vzdialenosť do 3000 m | m3 | 85.9
4 | 162501105.S | Vodorovné premiestnenie výkopku po spevnenej ceste z horniny tr.1-4, do 100 m3, príplatok k cene za každých ďalšich a začatých 1000 m | m3 | 2319.3
5 | 167101101.S | Nakladanie neuľahnutého výkopku z hornín tr.1-4 do 100 m3 | m3 | 4.5
6 | 171101112.S | Uloženie sypaniny do násypu nesúdržnej horníny mimo aktivívnej zóny | m3 | 4.5
7 | 171201201.S | Uloženie sypaniny na skládky do 100 m3 | m3 | 4.5
8 | 171209002.S | Poplatok za skladovanie - zemina a kamenivo (17 05) ostatné | t | 156.566
9 | 174101001.S | Zásyp sypaninou so zhutnením jám, šachiet, rýh, zárezov alebo okolo objektov do 100 m3 | m3 | 74.5
10 | 583310003200.S | Štrkopiesok frakcia 0-32 mm | t | 145.275
11 | 181101102.S | Úprava pláne v zárezoch v hornine 1-4 so zhutnením | m2 | 47.3
12 | 182201101.S | Svahovanie trvalých svahov v násype | m2 | 25.4
| 2 | Zakladanie
13 | 274321118.S | Základové pásy, prahy, vence mostných konštrukcií z betónu železového tr. C 30/37 | m3 | 7.41
14 | 274362212.S | Výstuž základových pásov, prahov, vencov a ostruh zo zváraných sietí nad 3,5 do 6 kg/m2 mostných konštrukcií | t | 0.226
| 3 | Zvislé a kompletné konštrukcie
15 | 317321119.S | Mostové rímsy z betónu železového triedy C 35/45 | m3 | 1
16 | 317353121.S | Debnenie mostných ríms všetkých tvarov - zhotovenie | m2 | 27.2
17 | 317353221.S | Debnenie mostových ríms všetkých tvarov - odstránenie | m2 | 27.2
18 | 317361216.S | Výstuž mostných ríms z betonárskej ocele 10 505 | t | 0.08
19 | 348171121.S | Osadenie mostného oceľového zábradlia trvalého do betónu ríms priamo | m | 4
20 | 55356000800R | Zábradlie z oceľových profilov výšky 1100 mm, vrátane povrchovej úpravy podľa PD | kg | 231.91
| 4 | Vodorovné konštrukcie
21 | 451315114.S | Podkladová alebo výplňová vrstva z betónu tr. C 12/15 hr. do 100 mm | m2 | 7.1
| 5 | Komunikácie
22 | 594511111.SR | Dlažba z lomového kameňa hr. 150 mm do lôžka z betónu tr. C 16/20 hr. 100 mm s vyplnením škár cementovou maltou | m2 | 10.9
| 9 | Ostatné konštrukcie a práce-búranie
23 | 914112111.S | Tabuľka s označením evidenčného čísla mostu | ks | 1
24 | 914112111.SR | Informačná tabuľka - vlys do betonového bločku 490x350x100mm | ks | 1
25 | 919541114.S | Zhotovenie priepustu alebo zjazdu z rúr plastových HDPE ryhovaných hrdlových alebo spojkových DN 600 | m | 11.7
26 | 286130035500 | Rúra HDPE na vodu PE100 PN16 SDR11 630x57,2x13 m, WAVIN | m | 11.876
27 | 938909405.S | Čistenie priekop spevnených ručne pri šírke dna nad 400 mm o objeme nánosu nad 0,15 do 0,30 m3/m, -0,19460 t | m | 10
28 | 961051111.S | Búranie mostných základov, muriva a pilierov alebo nosných konštrukcií zo železobetónu, -2,40000t | m3 | 7
29 | 979084216.S | Vodorovná doprava vybúraných hmôt po suchu bez naloženia, ale so zložením na vzdialenosť do 5 km | t | 18.746
30 | 979084219.S | Príplatok k cene za každých ďalších aj začatých 5 km nad 5 km | t | 93.73
31 | 979087213.S | Nakladanie na dopravné prostriedky pre vodorovnú dopravu vybúraných hmôt | t | 16.8
32 | 979089012 | Poplatok za skladovanie - betón, tehly, dlaždice (17 01) ostatné | t | 16.8
| 99 | Presun hmôt HSV
33 | 998212111.S | Presun hmôt pre mosty murované, monolitické,betónové,kovové,výšky mosta do 20 m | t | 175.967
| PSV | Práce a dodávky PSV
| 711 | Izolácie proti vode a vlhkosti
34 | 711112001.S | Zhotovenie izolácie proti zemnej vlhkosti zvislá penetračným náterom za studena | m2 | 23.6
35 | 246170000900.S | Lak asfaltový penetračný | t | 0.008
36 | 711112002.S | Zhotovenie izolácie proti zemnej vlhkosti zvislá asfaltovým lakom za studena | m2 | 47.2
37 | 246170001000.S | Lak asfaltový opravný | t | 0.04
38 | 998711101.S | Presun hmôt pre izoláciu proti vode v objektoch výšky do 6 m | t | 0.048

## SO ZV-526.02
VÝKAZ VÝMER
Stavba: Rekonštrukcia ciest a mostov II/526 Devičie–Senohrad a II/527 Dobrá Niva–Senohrad, II. etapa–úseky v rámci okresu Zvolen
Objekt: SO ZV-526 Rekonštrukcia cesty II/526 v km 16,108 - 19,809
Časť: SO ZV-526.02 Cesta II/526 v km 16,108 - 19,809 - dopravné značenie - trvalé
Zhotoviteľ: |  |  |  | Spracoval: Ing. Martin Vitko
Č. | Kód položky | Popis | MJ | Množstvo celkom | Cena jednotková | Cena celkom
| HSV | Práce a dodávky HSV
| 1 | Zemné práce
1 | 162503102.S | Vodorovné premiestnenie výkopku pre cesty po spevnenej ceste z horniny tr.1-4 do 1000 m3 na vzdialenosť do 3000 m | m3 | 1.536
2 | 162503103.S | Vodorovné premiestnenie výkopku pre cesty po spevnenej ceste z horniny tr.1-4 do 1000 m3, príplatok k cene za každých ďalšich a začatých 1000 m | m3 | 41.472
3 | 167101101.S | Nakladanie neuľahnutého výkopku z hornín tr.1-4 do 100 m3 | m3 | 1.536
4 | 171209002.S | Poplatok za skladovanie - zemina a kamenivo (17 05) ostatné | t | 2.765
| 9 | Ostatné konštrukcie a práce-búranie
5 | 914001111.S | Osadenie a montáž cestnej zvislej dopravnej značky na stĺpik, stĺp, konzolu alebo objekt | ks | 16
6 | 404410066500 | Zákazová značka B29a (Zákaz predchádzania), rozmer 900 mm, fólia RA2, pozinkovaná | ks | 8
7 | 404410066800 | Zákazová značka B29b (Koniec zákazu predchádzania), rozmer 900 mm, fólia RA2, pozinkovaná | ks | 8
8 | 404490008600 | Krytka stĺpika, d 60 mm, plastová | ks | 16
9 | 404490008400 | Stĺpik Zn, d 60 mm/1 bm, pre dopravné značky | ks | 56
10 | 404440000100 | Úchyt na stĺpik, d 60 mm, križový, Zn | ks | 16
11 | 914001221.S | Montáž cestnej zvislej dopravnej značky základnej veľkosti do 2 m2 objímkami na stĺpiky alebo konzoly | ks | 8
12 | 404410011400.S | Výstražná značka, rozmer 1250 mm, fólia RA2, pozinkovaná | ks | 1
13 | 404410124300.S | Informatívna prevádzková značka, rozmer 750x1000 mm, fólia RA2, pozinkovaná | ks | 3
14 | 404410180100.S | Informatívna smerová značka, rozmer 1500x330 mm, Zn plech so založeným Al okrajovým profilom II. trieda | ks | 4
15 | 915711212.S | Vodorovné dopravné značenie striekané farbou deliacich čiar súvislých šírky 125 mm biela retroreflexná | m | 1041
16 | 915711312.S | Vodorovné dopravné značenie striekané farbou deliacich čiar prerušovaných šírky 125 mm biela retroreflexná | m | 2660
17 | 915711412.S | Vodorovné dopravné značenie striekané farbou vodiacich čiar súvislých šírky 250 mm biela retroreflexná | m | 7490
18 | 915721212.S | Vodorovné dopravné značenie striekané farbou prechodov pre chodcov, šípky, symboly a pod., biela retroreflexná | m2 | 175
19 | 915791111.S | Predznačenie pre značenie striekané farbou z náterových hmôt deliace čiary, vodiace prúžky | m | 11191
20 | 915791112.S | Predznačenie pre vodorovné značenie striekané farbou alebo vykonávané z náterových hmôt | m2 | 175
21 | 966006211.S | Odstránenie (demontáž) zvislej dopravnej značky zo stĺpov, stĺpikov alebo konzol, -0,00400t | ks | 8
22 | 979084113.S | Vodorovná doprava po suchu so zložením alebo preloženie na iný dopravný prostriedok okrem lode, do 1000 m | t | 0.032
| 99 | Presun hmôt HSV
23 | 998225111.S | Presun hmôt pre pozemnú komunikáciu a letisko s krytom asfaltovým akejkoľvek dĺžky objektu | t | 5.739

## SO ZV-526.03
VÝKAZ VÝMER
Stavba: Rekonštrukcia ciest a mostov II/526 Devičie–Senohrad a II/527 Dobrá Niva–Senohrad, II. etapa–úseky v rámci okresu Zvolen
Objekt: SO ZV-526 Rekonštrukcia cesty II/526 v km 16,108 - 19,809
Časť: SO ZV-526.03 Cesta II/526 v km 16,108 - 19,809 - dopravné opatrenia a značenie počas výstavby
Zhotoviteľ: |  |  |  | Spracoval: Ing Farkasovska
Č. | Kód položky | Popis | MJ | Množstvo celkom | Cena jednotková | Cena celkom
| HSV | Práce a dodávky HSV
| 9 | Ostatné konštrukcie a práce-búranie
6 | 9159007PC | Prenosné DDZ pre SO ZV-526.03 v extraviláne (viď PD schéma DDZ: IP30-2x, A12-2x, B29a-2x ,B31a-4x, B39-2x, C6-2x, Z2b-2x, Z4a-39x, blikač-31x, SSS-2x; 18 inštalácií schémy) | deň | 150

## SO ZV-527.01
VÝKAZ VÝMER
Stavba: Rekonštrukcia ciest a mostov II/526 Devičie–Senohrad a II/527 Dobrá Niva–Senohrad, II. etapa–úseky v rámci okresu Zvolen
Objekt: SO ZV-527 Rekonštrukcia cesty II/527 v km 75,454 - 85,566
Časť: SO ZV-527.01 Rekonštrukcia cesty II/527 v km 75,454 - 85,566
Zhotoviteľ: |  |  |  | Spracoval:
Č. | Kód položky | Popis | MJ | Množstvo celkom | Cena jednotková | Cena celkom
| HSV | Práce a dodávky HSV
| 1 | Zemné práce
1 | 113152230.S | Frézovanie asf. podkladu alebo krytu bez prek., plochy do 500 m2, pruh š. cez 0,5 m do 1 m, hr. 50 mm 0,127 t | m2 | 159
2 | 113152650.S | Frézovanie asf. podkladu alebo krytu bez prek., plochy cez 1000 do 10000 m2, pruh š. cez 1 m do 2 m, hr. 200 mm 0,508 t | m2 | 7372
3 | 113152730.S | Frézovanie asf. podkladu alebo krytu bez prek., plochy cez 10000 m2, pruh š. do 2 m, hr. 50 mm 0,127 t | m2 | 50548
4 | 113152740.S | Frézovanie asf. podkladu alebo krytu bez prek., plochy cez 10000 m2, pruh š. do 2 m, hr. 100 mm 0,254 t | m2 | 20133
5 | 113307225.S | Odstránenie podkladu v ploche nad 200 m2 z kameniva hrubého drveného, hr. 400 do 500mm, -0,72000t | m2 | 1200
6 | 122202201.S | Odkopávka a prekopávka nezapažená pre cesty, v hornine 3 do 100 m3 | m3 | 26
7 | 162503102.S | Vodorovné premiestnenie výkopku pre cesty po spevnenej ceste z horniny tr.1-4 do 1000 m3 na vzdialenosť do 3000 m | m3 | 53
8 | 162503103.S | Vodorovné premiestnenie výkopku pre cesty po spevnenej ceste z horniny tr.1-4 do 1000 m3, príplatok k cene za každých ďalšich a začatých 1000 m | m3 | 891
9 | 167101101.S | Nakladanie neuľahnutého výkopku z hornín tr.1-4 do 100 m3 | m3 | 27
10 | 171101111.S | Uloženie sypaniny do násypu nesúdržnej horníny v aktívnej zóne | m3 | 42
11 | 583410004400.S | Štrkodrva frakcia 0-63 mm | t | 81.9
12 | 171209002.S | Poplatok za skladovanie - zemina a kamenivo (17 05) ostatné | t | 6340.374
13 | 181101102.S | Úprava pláne v zárezoch v hornine 1-4 so zhutnením | m2 | 1200
14 | 181301101.S | Rozprestretie ornice v rovine, plocha do 500 m2, hr.do 100 mm | m2 | 270
15 | 183405211.S | Výsev trávniku hydroosevom na ornicu | m2 | 270
16 | 005720001300.S | Osivá tráv - trávové semeno | kg | 8.343
| 2 | Zakladanie
17 | 289971213.S | Zhotovenie vrstvy z geotextílie na upravenom povrchu sklon do 1 : 5 , šírky nad 6 do 8,5 m | m2 | 1200
18 | 693110004500.S | Geotextília polypropylénová netkaná 300 g/m2 | m2 | 1224
| 5 | Komunikácie
19 | 561962154.S | Recyklácia podkladu za studena na mieste - premiešanie so spojivom, kamenivom hr. 200 mm plochy nad 10000 m2 | m2 | 14256
20 | 583410002100.S | Kamenivo drvené hrubé frakcia 8-32 mm | t | 983.664
21 | 585910001500.S | Pomaly tuhnúce hydraulické spojivo voľne ložené | t | 270.864
22 | 564861111.S | Podklad zo štrkodrviny s rozprestretím a zhutnením, po zhutnení hr. 200 mm | m2 | 1200
23 | 564961211.SR | Úprava zjazdov (zavalcovaný odfrézovaný materiál) | m2 | 118
24 | 565161211.S | Podklad z asfaltového betónu AC 22 P s rozprestretím a zhutnením v pruhu š. do 3 m, po zhutnení hr. 80 mm | m2 | 1200
25 | 567143113.S | Podklad z kameniva stmeleného cementom s rozprestretím a zhutnením, CBGM C 5/6, po zhutnení hr. 230 mm | m2 | 1200
26 | 569731111.S | Spevnenie krajníc alebo komun. pre peších s rozpr. a zhutnením, kamenivom drveným hr. 100 mm | m2 | 9510
27 | 569903311.S | Zhotovenie zemných krajníc z hornín akejkoľvek triedy so zhutnením | m3 | 8
28 | 583410004400.S | Štrkodrva frakcia 0-63 mm | t | 15.6
29 | 573131103.S | Postrek asfaltový infiltračný s posypom kamenivom z cestnej emulzie v množstve 1,00 kg/m2 | m2 | 15456
30 | 573231107.S | Postrek asfaltový spojovací bez posypu kamenivom z cestnej emulzie v množstve 0,50 kg/m2 | m2 | 91461
31 | 577144211.S | Asfaltový betón vrstva obrusná AC 11 O v pruhu š. do 3 m z nemodifik. asfaltu tr. I, po zhutnení hr. 50 mm | m2 | 78159
32 | 577144311.S | Asfaltový betón vrstva obrusná alebo ložná AC 16 v pruhu š. do 3 m z nemodifik. asfaltu tr. I, po zhutnení hr. 50 mm | m2 | 21681
33 | 577154311.S | Asfaltový betón vrstva obrusná alebo ložná AC 16 v pruhu š. do 3 m z nemodifik. asfaltu tr. I, po zhutnení hr. 60 mm | m2 | 5877
50 | 577144231.S | Asfaltový betón vrstva obrusná AC 11 O v pruhu š. do 3 m z nemodifik. asfaltu tr. II, po zhutnení hr. 50 mm | m2 | 78159
51 | 577144331.S | Asfaltový betón vrstva obrusná alebo ložná AC 16 v pruhu š. do 3 m z nemodifik. asfaltu tr. II, po zhutnení hr. 50 mm | m2 | 21681
52 | 577154331.S | Asfaltový betón vrstva obrusná alebo ložná AC 16 v pruhu š. do 3 m z nemodifik. asfaltu tr. II, po zhutnení hr. 60 mm | m2 | 5877
| 9 | Ostatné konštrukcie a práce-búranie
34 | 911332312.S | Osadenie a montáž cestného zvodidla oceľového jednostranného úrovne zachytenia N2 so zabaranením stĺpikov pri vz. 3,8 m | m | 712
35 | 553550000200.S | Zvodidlo cestné jednostranné oceľové, vzdialenosť stĺpikov 3,8 m, úroveň zachytenia N2, komplet | m | 632
36 | 553550000100.SR | Zvodidlo cestné jednostranné oceľové - dlhý výškový nábeh (8m) | ks | 10
37 | 911334122.S | Zvodidlo oceľové zábradlové ZSNH4/H2 kotvené do rímsy s výplňou zo zvislých tyčí | m | 972
38 | 912291111.S | Osadenie smerového stĺpika plastového s vykopaním a odhodom výkopku do 3 m | ks | 610
39 | 404490000100.S | Cestný stĺpik CS - 1200 mm, fólia II. triedy | ks | 610
40 | 912293111.S | Osadenie a montáž smerového stĺpika z plastických hmôt na cestné zvodidlo | ks | 64
41 | 404490000300.S | Zvodidlový stĺpik ZS - 300 mm, s kovovým držiakom, fólia II. triedy, so spojovacím materiálom | ks | 64
49 | 919726564.SVR | Pružná asfaltová zálievka | m | 10200
42 | 938909422.S | Čistenie priekop komunikácií strojne priekopovým rýpadlom o objeme nánosu nad 0,15 do 0,30 m3/m, -0,19460 t | m | 12420
43 | 938909611.S | Odstránenie nánosu na krajniciach priem. hr. nad 50 do 100 mm, -0,12600t | m2 | 9510
44 | 938909722.S | Čistenie priepustov ručne priemeru nad 0,5 do 1,0 m, hrúbka nánosu do 50%, -0,11422 t | m | 655
45 | 979082213.S | Vodorovná doprava sutiny so zložením a hrubým urovnaním na vzdialenosť do 1 km | t | 16946.722
46 | 979082219.S | Príplatok k cene za každý ďalší aj začatý 1 km nad 1 km pre vodorovnú dopravu sutiny | t | 489860.283
47 | 979089212 | Poplatok za skladovanie - bitúmenové zmesi, uholný decht, dechtové výrobky (17 03 ), ostatné | t | 12272.716
| 99 | Presun hmôt HSV
48 | 998225111.S | Presun hmôt pre pozemnú komunikáciu a letisko s krytom asfaltovým akejkoľvek dĺžky objektu | t | 18768.161

## SAN527
VÝKAZ VÝMER
Stavba: Rekonštrukcia ciest a mostov II/526 Devičie–Senohrad a II/527 Dobrá Niva–Senohrad, II. etapa–úseky v rámci okresu Zvolen
Objekt: SO ZV-527 Rekonštrukcia cesty II/527 v km 75,454 - 85,566
Časť: SO ZV-527.01 Rekonštrukcia cesty II/527 v km 75,454 - 85,566
Podčasť: |  | SAN527 Sanácia násypu
Zhotoviteľ: |  |  |  | Spracoval: Viera Koščová
Č. | Kód položky | Popis | MJ | Množstvo celkom | Cena jednotková | Cena celkom
| HSV | Práce a dodávky HSV
| 1 | Zemné práce
1 | 122201103.S | Odkopávka a prekopávka nezapažená v hornine 3, nad 1000 do 10000 m3 | m3 | 3264.54
2 | 162501142.S | Vodorovné premiestnenie výkopku po spevnenej ceste z horniny tr.1-4, nad 1000 do 10000 m3 na vzdialenosť do 3000 m | m3 | 3265.54
3 | 162501143.S | Vodorovné premiestnenie výkopku po spevnenej ceste z horniny tr.1-4, nad 1000 do 10000 m3, príplatok k cene za každých ďalšich a začatých 1000 m | m3 | 88142.58
4 | 171101102.S | Uloženie sypaniny do násypu súdržnej horniny s mierou zhutnenia na 96 % podľa Proctor-Standard | m3 | 939.93
5 | 103640000200.S | Zemina pre terénne úpravy - zásypová | t | 1644.878
6 | 171209002.S | Poplatok za skladovanie - zemina a kamenivo (17 05) ostatné | t | 5712.945
7 | 181101101.S | Úprava pláne v zárezoch v hornine 1-4 bez zhutnenia | m2 | 8730
| 2 | Zakladanie
8 | 211971110.S | Zhotovenie opláštenia výplne z geotextílie, v ryhe alebo v záreze so stenami šikmými o skl. do 1:2,5 | m2 | 129.98
9 | 693110002000 | Geotextília polypropylénová CHSTEX BS16, 200 g/m2, netkaná separačno-filtračná geotextília | m2 | 132.58
10 | 212752221 | Montáž trativodu z drenážnych rúr PVC, DN 160 mm, SN8, so štrkovým lôžkom v otvorenom výkope | m | 1144.6
11 | 286120012200 | Rúra plnostenná drenážna, RAUDRIL RAIL PVC DN 160, SN 8, celoperforovaná, REHAU | m | 1144.6
12 | 224361120.S | Výstuž pilót betónovaných do zeme, s ponechaním pažnice, z ocele 11 373 | t | 6.773
13 | 229942112.S | Rúrkové mikropilóty tlakové i ťahové z ocele 11 523 časť hladká, pri priemere nad 80 do 105 mm | m | 6941
14 | 229942122.S | Rúrkové mikropilóty tlakové i ťahové z ocele 11 523 časť manžetová pri priemere 80 do 105 mm | m | 631
15 | 229946112.S | Hlava rúrkovej mikropilóty namáhanej len tlakom pri priemere mikropilóty nad 80 do 105 mm | ks | 1262
16 | 281601111.S | Injektovanie s jednoduchým obturátorom, alebo bez obturátora vzostupné tlakom do 0,60 MPa (hod) | hod | 1262
17 | 281601121.S | Injektovanie s jednoduchým obturátorom, alebo bez obturátora zostupné tlakom do 0,60 Mpa (hod) | hod | 2524.002
18 | 28157111P | Dodávka injektážnej zmesi | m3 | 402.577
19 | 282791112.Sx | Injektážne rúrky oceľové s osadením do vrtu, vnútorného priemeru 89 mm hladké (m) | m | 6941
20 | 282791122.Sx | Injektážne rúrky oceľové s osadením do vrtu, vnútorného priemeru 89 mm manžetové (m) | m | 631
21 | 289971723.S | Drenážne geosyntetiká pre odvodnenie a stabilizáciu podkladu, geokompozit jednostranne laminovaný geotextíliou, sklon nad 1:2,5 do 1:1 | m2 | 1193.1
| 3 | Zvislé a kompletné konštrukcie
22 | 317321018.S | Rímsy múrov a valov z betónu železového tr. C 30/37 | m3 | 1273.125
23 | 317353111.S | Debnenie ríms múrov a valov akéhokoľvek tvaru, priamych, zaoblených alebo zakrivených-zhotovenie | m2 | 2359.704
24 | 317353112.S | Debnenie ríms múrov a valov akéhokoľvek tvaru, priamych, zaoblených alebo zakrivených-odstránenie | m2 | 2359.704
25 | 317361016.S | Výstuž ríms murív a valov z ocele 10 505 | t | 65.603
| 6 | Úpravy povrchov, podlahy, osadenie
26 | 627991025 | Tesnenie škár obvodového plášťa penetrácia škár obojstranná | m | 51.88
27 | 631313511.S | Mazanina z betónu prostého (m3) tr. C 12/15 hr.nad 80 do 120 mm | m3 | 135.8
| 9 | Ostatné konštrukcie a práce-búranie
28 | 931992121.S | Výplň dilatačných škár z extrudovaného polystyrénu hr. 20 mm | m2 | 123.375
29 | 931994121.S | Tesnenie styčnej škáry u prefa dielcov mikrotenovým gumeným profilom | m | 432.4
30 | 931994131.S | Tesnenie pracovnej škáry betónovej konštrukcia silikónovým tmelom do pl. 1,5 cm2 | m | 432.4
| 99 | Presun hmôt HSV
31 | 998225111.S | Presun hmôt pre pozemnú komunikáciu a letisko s krytom asfaltovým akejkoľvek dĺžky objektu | t | 6155.6
| PSV | Práce a dodávky PSV
| 711 | Izolácie proti vode a vlhkosti
32 | 711112001.S | Zhotovenie izolácie proti zemnej vlhkosti zvislá penetračným náterom za studena | m2 | 1416.2
33 | 246170000900.S | Lak asfaltový penetračný | t | 0.496
34 | 711112002.S | Zhotovenie izolácie proti zemnej vlhkosti zvislá asfaltovým lakom za studena | m2 | 2832.4
35 | 246170001000 | Lak asfaltový ALT-RENOLAK SN v sudoch | t | 2.408
36 | 998711201.S | Presun hmôt pre izoláciu proti vode v objektoch výšky do 6 m | % | 70.385

## P21844
VÝKAZ VÝMER
Stavba: Rekonštrukcia ciest a mostov II/526 Devičie–Senohrad a II/527 Dobrá Niva–Senohrad, II. etapa–úseky v rámci okresu Zvolen
Objekt: SO ZV-527 Rekonštrukcia cesty II/527 v km 75,454 - 85,566
Časť: SO ZV-527.01 Rekonštrukcia cesty II/527 v km 75,454 - 85,566
Podčasť: |  | P21844 Rekonštrukcia rámový priepust 2000x1100
Zhotoviteľ: |  |  |  | Spracoval: Ing. Martin Vitko
Č. | Kód položky | Popis | MJ | Množstvo celkom | Cena jednotková | Cena celkom
| HSV | Práce a dodávky HSV
| 1 | Zemné práce
1 | 171209002.S | Poplatok za skladovanie - zemina a kamenivo (17 05) ostatné | t | 1.946
| 3 | Zvislé a kompletné konštrukcie
2 | 311301003.SR | Vyplnenie trhlín hrúbky do 10 mm epoxidovou živicou a trvalo pružnou zálievkou | m | 4.78
| 6 | Úpravy povrchov, podlahy, osadenie
3 | 622661335.S | Zjednocujúci náter betónových konštrukcií | m2 | 23.9
4 | 627471353R | Adhézny mostík zo sanačnej stierky | m2 | 1.195
5 | 627471352 | Vyrovnanie zvisých plôch stierkou zo sanačnej malty, 1 vrstva hr. 4 mm | m2 | 23.9
| 9 | Ostatné konštrukcie a práce-búranie
6 | 914112111.S | Tabuľka s označením evidenčného čísla mostu | ks | 1
7 | 938902312 | Čistenie betónového podkladu vysokotlakovým vodným lúčom do hrúbky 5 mm - stien | m2 | 77
8 | 938909405.S | Čistenie priekop spevnených ručne pri šírke dna nad 400 mm o objeme nánosu nad 0,15 do 0,30 m3/m, -0,19460 t | m | 10
9 | 959991011.SR | Zošitie trhlín nad 10mm metódou dodatočne vlepovanej nerezovej helikálnej vysokopevnostnej výstuže | m | 2.39
10 | 979084216.S | Vodorovná doprava vybúraných hmôt po suchu bez naloženia, ale so zložením na vzdialenosť do 5 km | t | 1.946
11 | 979084219.S | Príplatok k cene za každých ďalších aj začatých 5 km nad 5 km | t | 9.73
| 99 | Presun hmôt HSV
12 | 998212111.S | Presun hmôt pre mosty murované, monolitické,betónové,kovové,výšky mosta do 20 m | t | 0.24
| PSV | Práce a dodávky PSV
| 711 | Izolácie proti vode a vlhkosti
13 | 711112001.S | Zhotovenie izolácie proti zemnej vlhkosti zvislá penetračným náterom za studena | m2 | 2
14 | 246170000900.S | Lak asfaltový penetračný | t | 0.001
15 | 711112002.S | Zhotovenie izolácie proti zemnej vlhkosti zvislá asfaltovým lakom za studena | m2 | 4
16 | 246170001000.S | Lak asfaltový opravný | t | 0.003
17 | 998711101.S | Presun hmôt pre izoláciu proti vode v objektoch výšky do 6 m | t | 0.004

## P21847
VÝKAZ VÝMER
Stavba: Rekonštrukcia ciest a mostov II/526 Devičie–Senohrad a II/527 Dobrá Niva–Senohrad, II. etapa–úseky v rámci okresu Zvolen
Objekt: SO ZV-527 Rekonštrukcia cesty II/527 v km 75,454 - 85,566
Časť: SO ZV-527.01 Rekonštrukcia cesty II/527 v km 75,454 - 85,566
Podčasť: |  | P21847 Rekonštrukcia rúrový priepust DN 800
Zhotoviteľ: |  |  |  | Spracoval: Ing. Martin Vitko
Č. | Kód položky | Popis | MJ | Množstvo celkom | Cena jednotková | Cena celkom
| HSV | Práce a dodávky HSV
| 1 | Zemné práce
1 | 171209002.S | Poplatok za skladovanie - zemina a kamenivo (17 05) ostatné | t | 4.476
| 3 | Zvislé a kompletné konštrukcie
2 | 311301003.SR | Vyplnenie trhlín hrúbky do 10 mm epoxidovou živicou a trvalo pružnou zálievkou | m | 1.9
| 6 | Úpravy povrchov, podlahy, osadenie
3 | 622661335.S | Zjednocujúci náter betónových konštrukcií | m2 | 9.5
4 | 627471353R | Adhézny mostík zo sanačnej stierky | m2 | 0.475
5 | 627471352 | Vyrovnanie zvisých plôch stierkou zo sanačnej malty, 1 vrstva hr. 4 mm | m2 | 9.5
| 9 | Ostatné konštrukcie a práce-búranie
6 | 914112111.S | Tabuľka s označením evidenčného čísla mostu | ks | 1
7 | 938902312 | Čistenie betónového podkladu vysokotlakovým vodným lúčom do hrúbky 5 mm - stien | m2 | 30.1
8 | 938909405.S | Čistenie priekop spevnených ručne pri šírke dna nad 400 mm o objeme nánosu nad 0,15 do 0,30 m3/m, -0,19460 t | m | 23
9 | 959991011.SR | Zošitie trhlín nad 10mm metódou dodatočne vlepovanej nerezovej helikálnej vysokopevnostnej výstuže | m | 0.95
10 | 979084216.S | Vodorovná doprava vybúraných hmôt po suchu bez naloženia, ale so zložením na vzdialenosť do 5 km | t | 4.476
11 | 979084219.S | Príplatok k cene za každých ďalších aj začatých 5 km nad 5 km | t | 22.379
| 99 | Presun hmôt HSV
12 | 998212111.S | Presun hmôt pre mosty murované, monolitické,betónové,kovové,výšky mosta do 20 m | t | 0.142

## P21848
VÝKAZ VÝMER
Stavba: Rekonštrukcia ciest a mostov II/526 Devičie–Senohrad a II/527 Dobrá Niva–Senohrad, II. etapa–úseky v rámci okresu Zvolen
Objekt: SO ZV-527 Rekonštrukcia cesty II/527 v km 75,454 - 85,566
Časť: SO ZV-527.01 Rekonštrukcia cesty II/527 v km 75,454 - 85,566
Podčasť: |  | P21848 Rekonštrukcia rúrový priepust 2xDN 800
Zhotoviteľ: |  |  |  | Spracoval: Ing. Martin Vitko
Č. | Kód položky | Popis | MJ | Množstvo celkom | Cena jednotková | Cena celkom
| HSV | Práce a dodávky HSV
| 1 | Zemné práce
1 | 131201101.S | Výkop nezapaženej jamy v hornine 3, do 100 m3 | m3 | 1
2 | 162501102.S | Vodorovné premiestnenie výkopku po spevnenej ceste z horniny tr.1-4, do 100 m3 na vzdialenosť do 3000 m | m3 | 1
3 | 162501105.S | Vodorovné premiestnenie výkopku po spevnenej ceste z horniny tr.1-4, do 100 m3, príplatok k cene za každých ďalšich a začatých 1000 m | m3 | 27
4 | 171201201.S | Uloženie sypaniny na skládky do 100 m3 | m3 | 1
5 | 171209002.S | Poplatok za skladovanie - zemina a kamenivo (17 05) ostatné | t | 1.8
6 | 181101102.S | Úprava pláne v zárezoch v hornine 1-4 so zhutnením | m2 | 14
| 3 | Zvislé a kompletné konštrukcie
7 | 311301003.SR | Vyplnenie trhlín hrúbky do 10 mm epoxidovou živicou a trvalo pružnou zálievkou | m | 3.8
8 | 317171121.S | Kotvenie monolitického betónu rímsy do mostovky kotvou do vývrtu | ks | 60
9 | 589510002700.S | Výstuž do betónu z ocele 10 505 (B500) D 16 mm | t | 0.04
10 | 317321119.S | Mostové rímsy z betónu železového triedy C 35/45 | m3 | 1.6
30 | 317353121.S | Debnenie mostných ríms všetkých tvarov - zhotovenie | m2 | 7
31 | 317353221.S | Debnenie mostových ríms všetkých tvarov - odstránenie | m2 | 7
11 | 317361216.S | Výstuž mostných ríms z betonárskej ocele 10 505 | t | 0.132
12 | 348171121.S | Osadenie mostného oceľového zábradlia trvalého do betónu ríms priamo | m | 10.6
13 | 55356000800R | Zábradlie z oceľových profilov výšky 1100 mm, vrátane povrchovej úpravy podľa PD | kg | 614.8
| 5 | Komunikácie
14 | 594511111.SR | Dlažba z lomového kameňa hr. 150 mm do lôžka z betónu tr. C 16/20 hr. 100 mm s vyplnením škár cementovou maltou | m2 | 14
| 6 | Úpravy povrchov, podlahy, osadenie
15 | 622661335.S | Zjednocujúci náter betónových konštrukcií | m2 | 19
16 | 627471353R | Adhézny mostík zo sanačnej stierky | m2 | 0.95
17 | 627471352 | Vyrovnanie zvisých plôch stierkou zo sanačnej malty, 1 vrstva hr. 4 mm | m2 | 19
| 9 | Ostatné konštrukcie a práce-búranie
18 | 914112111.S | Tabuľka s označením evidenčného čísla mostu | ks | 1
19 | 914112111.SR | Informačná tabuľka - vlys do betonového bločku 490x350x100mm | ks | 1
20 | 938902312 | Čistenie betónového podkladu vysokotlakovým vodným lúčom do hrúbky 5 mm - stien | m2 | 71
21 | 959991011.SR | Zošitie trhlín nad 10mm metódou dodatočne vlepovanej nerezovej helikálnej vysokopevnostnej výstuže | m | 1.9
22 | 961051111.S | Búranie mostných základov, muriva a pilierov alebo nosných konštrukcií zo železobetónu, -2,40000t | m3 | 0.5
23 | 966005211.S | Rozobranie cestného zábradlia so stĺpikmi osadenými do ríms alebo krycích dosiek, -0,02500t | m | 6
24 | 977141120.SR | Vrty pre kotvy do betónu priemeru 20 mm hĺbky 150 mm s vyplnením epoxidovým tmelom | ks | 60
25 | 979084216.S | Vodorovná doprava vybúraných hmôt po suchu bez naloženia, ale so zložením na vzdialenosť do 5 km | t | 1.35
26 | 979084219.S | Príplatok k cene za každých ďalších aj začatých 5 km nad 5 km | t | 6.75
27 | 979087213.S | Nakladanie na dopravné prostriedky pre vodorovnú dopravu vybúraných hmôt | t | 1.2
28 | 979089012 | Poplatok za skladovanie - betón, tehly, dlaždice (17 01) ostatné | t | 1.2
| 99 | Presun hmôt HSV
29 | 998212111.S | Presun hmôt pre mosty murované, monolitické,betónové,kovové,výšky mosta do 20 m | t | 12.844

## P21849
VÝKAZ VÝMER
Stavba: Rekonštrukcia ciest a mostov II/526 Devičie–Senohrad a II/527 Dobrá Niva–Senohrad, II. etapa–úseky v rámci okresu Zvolen
Objekt: SO ZV-527 Rekonštrukcia cesty II/527 v km 75,454 - 85,566
Časť: SO ZV-527.01 Rekonštrukcia cesty II/527 v km 75,454 - 85,566
Podčasť: |  | P21849 Rekonštrukcia rúrový priepust DN 600
Zhotoviteľ: |  |  |  | Spracoval: Ing. Martin Vitko
Č. | Kód položky | Popis | MJ | Množstvo celkom | Cena jednotková | Cena celkom
| HSV | Práce a dodávky HSV
| 1 | Zemné práce
1 | 131201101.S | Výkop nezapaženej jamy v hornine 3, do 100 m3 | m3 | 2
2 | 162501102.S | Vodorovné premiestnenie výkopku po spevnenej ceste z horniny tr.1-4, do 100 m3 na vzdialenosť do 3000 m | m3 | 2
3 | 162501105.S | Vodorovné premiestnenie výkopku po spevnenej ceste z horniny tr.1-4, do 100 m3, príplatok k cene za každých ďalšich a začatých 1000 m | m3 | 54
4 | 171209002.S | Poplatok za skladovanie - zemina a kamenivo (17 05) ostatné | t | 5.67
5 | 181101102.S | Úprava pláne v zárezoch v hornine 1-4 so zhutnením | m2 | 15
6 | 182201101.S | Svahovanie trvalých svahov v násype | m2 | 2.8
| 3 | Zvislé a kompletné konštrukcie
7 | 311301003.SR | Vyplnenie trhlín hrúbky do 10 mm epoxidovou živicou a trvalo pružnou zálievkou | m | 1.8
8 | 348171121.S | Osadenie mostného oceľového zábradlia trvalého do betónu ríms priamo | m | 4
9 | 55356000800R | Zábradlie z oceľových profilov výšky 1100 mm, vrátane povrchovej úpravy podľa PD | kg | 232
| 5 | Komunikácie
10 | 594511111.SR | Dlažba z lomového kameňa hr. 150 mm do lôžka z betónu tr. C 16/20 hr. 100 mm s vyplnením škár cementovou maltou | m2 | 18
| 6 | Úpravy povrchov, podlahy, osadenie
11 | 622661335.S | Zjednocujúci náter betónových konštrukcií | m2 | 9
12 | 627471353R | Adhézny mostík zo sanačnej stierky | m2 | 0.45
13 | 627471352 | Vyrovnanie zvisých plôch stierkou zo sanačnej malty, 1 vrstva hr. 4 mm | m2 | 9
| 9 | Ostatné konštrukcie a práce-búranie
14 | 914112111.S | Tabuľka s označením evidenčného čísla mostu | ks | 1
15 | 935111111.S | Osadenie priekopového žľabu z betónových priekop. tvárnic šírky do 500 mm | m | 3.6
16 | 592270002100 | Odvodňovací žľab SEMMELROCK, lxšxv 500x250x140 mm, prehĺbenie 80 mm, sivá | ks | 9.696
17 | 938902312 | Čistenie betónového podkladu vysokotlakovým vodným lúčom do hrúbky 5 mm - stien | m2 | 25
18 | 938909402.S | Čistenie priekop spevnených ručne pri šírke dna do 400 mm o objeme nánosu nad 0,15 do 0,30 m3/m, -0,17250 t | m | 12
19 | 959991011.SR | Zošitie trhlín nad 10mm metódou dodatočne vlepovanej nerezovej helikálnej vysokopevnostnej výstuže | m | 0.9
20 | 966005211.S | Rozobranie cestného zábradlia so stĺpikmi osadenými do ríms alebo krycích dosiek, -0,02500t | m | 4
21 | 979084216.S | Vodorovná doprava vybúraných hmôt po suchu bez naloženia, ale so zložením na vzdialenosť do 5 km | t | 2.17
22 | 979084219.S | Príplatok k cene za každých ďalších aj začatých 5 km nad 5 km | t | 10.85
| 99 | Presun hmôt HSV
23 | 998212111.S | Presun hmôt pre mosty murované, monolitické,betónové,kovové,výšky mosta do 20 m | t | 11.75

## P21850
VÝKAZ VÝMER
Stavba: Rekonštrukcia ciest a mostov II/526 Devičie–Senohrad a II/527 Dobrá Niva–Senohrad, II. etapa–úseky v rámci okresu Zvolen
Objekt: SO ZV-527 Rekonštrukcia cesty II/527 v km 75,454 - 85,566
Časť: SO ZV-527.01 Rekonštrukcia cesty II/527 v km 75,454 - 85,566
Podčasť: |  | P21850 Rekonštrukcia rúrový priepust DN 600
Zhotoviteľ: |  |  |  | Spracoval: Ing. Martin Vitko
Č. | Kód položky | Popis | MJ | Množstvo celkom | Cena jednotková | Cena celkom
| HSV | Práce a dodávky HSV
| 1 | Zemné práce
1 | 171209002.S | Poplatok za skladovanie - zemina a kamenivo (17 05) ostatné | t | 7.006
| 3 | Zvislé a kompletné konštrukcie
2 | 311301003.SR | Vyplnenie trhlín hrúbky do 10 mm epoxidovou živicou a trvalo pružnou zálievkou | m | 2.4
| 5 | Komunikácie
3 | 594511111.SR | Dlažba z lomového kameňa hr. 150 mm do lôžka z betónu tr. C 16/20 hr. 100 mm s vyplnením škár cementovou maltou | m2 | 19
| 6 | Úpravy povrchov, podlahy, osadenie
4 | 622661335.S | Zjednocujúci náter betónových konštrukcií | m2 | 12
5 | 627471353R | Adhézny mostík zo sanačnej stierky | m2 | 0.6
6 | 627471352 | Vyrovnanie zvisých plôch stierkou zo sanačnej malty, 1 vrstva hr. 4 mm | m2 | 12
| 9 | Ostatné konštrukcie a práce-búranie
7 | 914112111.S | Tabuľka s označením evidenčného čísla mostu | ks | 1
8 | 938902312 | Čistenie betónového podkladu vysokotlakovým vodným lúčom do hrúbky 5 mm - stien | m2 | 27
9 | 938909405.S | Čistenie priekop spevnených ručne pri šírke dna nad 400 mm o objeme nánosu nad 0,15 do 0,30 m3/m, -0,19460 t | m | 36
10 | 959991011.SR | Zošitie trhlín nad 10mm metódou dodatočne vlepovanej nerezovej helikálnej vysokopevnostnej výstuže | m | 1.2
11 | 979084216.S | Vodorovná doprava vybúraných hmôt po suchu bez naloženia, ale so zložením na vzdialenosť do 5 km | t | 7.006
12 | 979084219.S | Príplatok k cene za každých ďalších aj začatých 5 km nad 5 km | t | 35.028
| 99 | Presun hmôt HSV
13 | 998212111.S | Presun hmôt pre mosty murované, monolitické,betónové,kovové,výšky mosta do 20 m | t | 11.703

## P21851
VÝKAZ VÝMER
Stavba: Rekonštrukcia ciest a mostov II/526 Devičie–Senohrad a II/527 Dobrá Niva–Senohrad, II. etapa–úseky v rámci okresu Zvolen
Objekt: SO ZV-527 Rekonštrukcia cesty II/527 v km 75,454 - 85,566
Časť: SO ZV-527.01 Rekonštrukcia cesty II/527 v km 75,454 - 85,566
Podčasť: |  | P21851 Rekonštrukcia rúrový priepust DN 800
Zhotoviteľ: |  |  |  | Spracoval: Ing. Martin Vitko
Č. | Kód položky | Popis | MJ | Množstvo celkom | Cena jednotková | Cena celkom
| HSV | Práce a dodávky HSV
| 1 | Zemné práce
1 | 131201101.S | Výkop nezapaženej jamy v hornine 3, do 100 m3 | m3 | 1.5
2 | 162301102.S | Vodorovné premiestnenie výkopku po spevnenej ceste z horniny tr.1-4, do 100 m3 na vzdialenosť do 1000 m | m3 | 1.4
3 | 162501102.S | Vodorovné premiestnenie výkopku po spevnenej ceste z horniny tr.1-4, do 100 m3 na vzdialenosť do 3000 m | m3 | 0.8
4 | 162501105.S | Vodorovné premiestnenie výkopku po spevnenej ceste z horniny tr.1-4, do 100 m3, príplatok k cene za každých ďalšich a začatých 1000 m | m3 | 21.6
5 | 167101101.S | Nakladanie neuľahnutého výkopku z hornín tr.1-4 do 100 m3 | m3 | 0.7
6 | 171101112.S | Uloženie sypaniny do násypu nesúdržnej horníny mimo aktivívnej zóny | m3 | 0.7
7 | 171201201.S | Uloženie sypaniny na skládky do 100 m3 | m3 | 1.5
8 | 174101001.S | Zásyp sypaninou so zhutnením jám, šachiet, rýh, zárezov alebo okolo objektov do 100 m3 | m3 | 1
9 | 583310003200.S | Štrkopiesok frakcia 0-32 mm | t | 1.95
10 | 181101102.S | Úprava pláne v zárezoch v hornine 1-4 so zhutnením | m2 | 2
| 3 | Zvislé a kompletné konštrukcie
11 | 311301003.SR | Vyplnenie trhlín hrúbky do 10 mm epoxidovou živicou a trvalo pružnou zálievkou | m | 1.1
12 | 317171121.S | Kotvenie monolitického betónu rímsy do mostovky kotvou do vývrtu | ks | 56
13 | 589510002700.S | Výstuž do betónu z ocele 10 505 (B500) D 16 mm | t | 0.037
14 | 317321119.S | Mostové rímsy z betónu železového triedy C 35/45 | m3 | 1.4
15 | 317353121.S | Debnenie mostných ríms všetkých tvarov - zhotovenie | m2 | 7
16 | 317353221.S | Debnenie mostových ríms všetkých tvarov - odstránenie | m2 | 7
17 | 317361216.S | Výstuž mostných ríms z betonárskej ocele 10 505 | t | 0.161
| 5 | Komunikácie
18 | 594511111.SR | Dlažba z lomového kameňa hr. 150 mm do lôžka z betónu tr. C 16/20 hr. 100 mm s vyplnením škár cementovou maltou | m2 | 6
| 6 | Úpravy povrchov, podlahy, osadenie
19 | 622661335.S | Zjednocujúci náter betónových konštrukcií | m2 | 5.5
20 | 627471353R | Adhézny mostík zo sanačnej stierky | m2 | 0.275
21 | 627471352 | Vyrovnanie zvisých plôch stierkou zo sanačnej malty, 1 vrstva hr. 4 mm | m2 | 5.5
| 9 | Ostatné konštrukcie a práce-búranie
22 | 914112111.S | Tabuľka s označením evidenčného čísla mostu | ks | 1
23 | 914112111.SR | Informačná tabuľka - vlys do betonového bločku 490x350x100mm | ks | 2
24 | 938902312 | Čistenie betónového podkladu vysokotlakovým vodným lúčom do hrúbky 5 mm - stien | m2 | 40.49
25 | 959991011.SR | Zošitie trhlín nad 10mm metódou dodatočne vlepovanej nerezovej helikálnej vysokopevnostnej výstuže | m | 0.55
26 | 977141120.SR | Vrty pre kotvy do betónu priemeru 20 mm hĺbky 150 mm s vyplnením epoxidovým tmelom | ks | 56
| 99 | Presun hmôt HSV
27 | 998212111.S | Presun hmôt pre mosty murované, monolitické,betónové,kovové,výšky mosta do 20 m | t | 9.73
| PSV | Práce a dodávky PSV
| 711 | Izolácie proti vode a vlhkosti
28 | 711112001.S | Zhotovenie izolácie proti zemnej vlhkosti zvislá penetračným náterom za studena | m2 | 6
29 | 246170000900.S | Lak asfaltový penetračný | t | 0.002
30 | 711112002.S | Zhotovenie izolácie proti zemnej vlhkosti zvislá asfaltovým lakom za studena | m2 | 6
31 | 246170001000.S | Lak asfaltový opravný | t | 0.005
32 | 711142559.S | Zhotovenie izolácie proti zemnej vlhkosti a tlakovej vode zvislá NAIP pritavením | m2 | 3
33 | 628340000100.S | Pás asfaltový SBS s bridličným posypom hr. 5,5 mm vystužený netkanou polyesterovou rohožou | m2 | 4.32
34 | 998711101.S | Presun hmôt pre izoláciu proti vode v objektoch výšky do 6 m | t | 0.041

## P21852
VÝKAZ VÝMER
Stavba: Rekonštrukcia ciest a mostov II/526 Devičie–Senohrad a II/527 Dobrá Niva–Senohrad, II. etapa–úseky v rámci okresu Zvolen
Objekt: SO ZV-527 Rekonštrukcia cesty II/527 v km 75,454 - 85,566
Časť: SO ZV-527.01 Rekonštrukcia cesty II/527 v km 75,454 - 85,566
Podčasť: |  | P21852 Rekonštrukcia rúrový priepust DN 800
Zhotoviteľ: |  |  |  | Spracoval: Ing. Martin Vitko
Č. | Kód položky | Popis | MJ | Množstvo celkom | Cena jednotková | Cena celkom
| HSV | Práce a dodávky HSV
| 1 | Zemné práce
1 | 131201101.S | Výkop nezapaženej jamy v hornine 3, do 100 m3 | m3 | 3
2 | 162301102.S | Vodorovné premiestnenie výkopku po spevnenej ceste z horniny tr.1-4, do 100 m3 na vzdialenosť do 1000 m | m3 | 2
3 | 162501102.S | Vodorovné premiestnenie výkopku po spevnenej ceste z horniny tr.1-4, do 100 m3 na vzdialenosť do 3000 m | m3 | 2
4 | 162501105.S | Vodorovné premiestnenie výkopku po spevnenej ceste z horniny tr.1-4, do 100 m3, príplatok k cene za každých ďalšich a začatých 1000 m | m3 | 54
5 | 167101101.S | Nakladanie neuľahnutého výkopku z hornín tr.1-4 do 100 m3 | m3 | 1
6 | 171101112.S | Uloženie sypaniny do násypu nesúdržnej horníny mimo aktivívnej zóny | m3 | 1
7 | 171201201.S | Uloženie sypaniny na skládky do 100 m3 | m3 | 1
8 | 171209002.S | Poplatok za skladovanie - zemina a kamenivo (17 05) ostatné | t | 3.6
9 | 174101001.S | Zásyp sypaninou so zhutnením jám, šachiet, rýh, zárezov alebo okolo objektov do 100 m3 | m3 | 2
10 | 583310003200.S | Štrkopiesok frakcia 0-32 mm | t | 3.9
11 | 181101102.S | Úprava pláne v zárezoch v hornine 1-4 so zhutnením | m2 | 2.5
12 | 182201101.S | Svahovanie trvalých svahov v násype | m2 | 2.8
| 3 | Zvislé a kompletné konštrukcie
13 | 311301003.SR | Vyplnenie trhlín hrúbky do 10 mm epoxidovou živicou a trvalo pružnou zálievkou | m | 0.8
14 | 317171121.S | Kotvenie monolitického betónu rímsy do mostovky kotvou do vývrtu | ks | 64
15 | 589510002700.S | Výstuž do betónu z ocele 10 505 (B500) D 16 mm | t | 0.042
16 | 317321119.S | Mostové rímsy z betónu železového triedy C 35/45 | m3 | 1.7
33 | 317353121.S | Debnenie mostných ríms všetkých tvarov - zhotovenie | m2 | 14
34 | 317353221.S | Debnenie mostových ríms všetkých tvarov - odstránenie | m2 | 14
17 | 317361216.S | Výstuž mostných ríms z betonárskej ocele 10 505 | t | 0.14
| 5 | Komunikácie
18 | 594511111.SR | Dlažba z lomového kameňa hr. 150 mm do lôžka z betónu tr. C 16/20 hr. 100 mm s vyplnením škár cementovou maltou | m2 | 5.5
| 6 | Úpravy povrchov, podlahy, osadenie
19 | 622661335.S | Zjednocujúci náter betónových konštrukcií | m2 | 4
20 | 627471353R | Adhézny mostík zo sanačnej stierky | m2 | 0.2
21 | 627471352 | Vyrovnanie zvisých plôch stierkou zo sanačnej malty, 1 vrstva hr. 4 mm | m2 | 4
| 9 | Ostatné konštrukcie a práce-búranie
22 | 914112111.S | Tabuľka s označením evidenčného čísla mostu | ks | 1
23 | 914112111.SR | Informačná tabuľka - vlys do betonového bločku 490x350x100mm | ks | 2
24 | 938902312 | Čistenie betónového podkladu vysokotlakovým vodným lúčom do hrúbky 5 mm - stien | m2 | 30.6
25 | 959991011.SR | Zošitie trhlín nad 10mm metódou dodatočne vlepovanej nerezovej helikálnej vysokopevnostnej výstuže | m | 0.4
26 | 961051111.S | Búranie mostných základov, muriva a pilierov alebo nosných konštrukcií zo železobetónu, -2,40000t | m3 | 1.4
27 | 977141120.SR | Vrty pre kotvy do betónu priemeru 20 mm hĺbky 150 mm s vyplnením epoxidovým tmelom | ks | 64
28 | 979084216.S | Vodorovná doprava vybúraných hmôt po suchu bez naloženia, ale so zložením na vzdialenosť do 5 km | t | 3.36
29 | 979084219.S | Príplatok k cene za každých ďalších aj začatých 5 km nad 5 km | t | 16.8
30 | 979087213.S | Nakladanie na dopravné prostriedky pre vodorovnú dopravu vybúraných hmôt | t | 3.36
31 | 979089012 | Poplatok za skladovanie - betón, tehly, dlaždice (17 01) ostatné | t | 3.36
| 99 | Presun hmôt HSV
32 | 998212111.S | Presun hmôt pre mosty murované, monolitické,betónové,kovové,výšky mosta do 20 m | t | 11.806

## P21853
VÝKAZ VÝMER
Stavba: Rekonštrukcia ciest a mostov II/526 Devičie–Senohrad a II/527 Dobrá Niva–Senohrad, II. etapa–úseky v rámci okresu Zvolen
Objekt: SO ZV-527 Rekonštrukcia cesty II/527 v km 75,454 - 85,566
Časť: SO ZV-527.01 Rekonštrukcia cesty II/527 v km 75,454 - 85,566
Podčasť: |  | P21853 Rekonštrukcia rúrový priepust DN 400
Zhotoviteľ: |  |  |  | Spracoval: Ing. Martin Vitko
Č. | Kód položky | Popis | MJ | Množstvo celkom | Cena jednotková | Cena celkom
| HSV | Práce a dodávky HSV
| 3 | Zvislé a kompletné konštrukcie
1 | 311301003.SR | Vyplnenie trhlín hrúbky do 10 mm epoxidovou živicou a trvalo pružnou zálievkou | m | 1.42
| 6 | Úpravy povrchov, podlahy, osadenie
2 | 622661335.S | Zjednocujúci náter betónových konštrukcií | m2 | 7.1
3 | 627471353R | Adhézny mostík zo sanačnej stierky | m2 | 0.355
4 | 627471352 | Vyrovnanie zvisých plôch stierkou zo sanačnej malty, 1 vrstva hr. 4 mm | m2 | 7.1
| 9 | Ostatné konštrukcie a práce-búranie
5 | 914112111.S | Tabuľka s označením evidenčného čísla mostu | ks | 1
6 | 938902312 | Čistenie betónového podkladu vysokotlakovým vodným lúčom do hrúbky 5 mm - stien | m2 | 23.1
7 | 959991011.SR | Zošitie trhlín nad 10mm metódou dodatočne vlepovanej nerezovej helikálnej vysokopevnostnej výstuže | m | 0.71
| 99 | Presun hmôt HSV
8 | 998212111.S | Presun hmôt pre mosty murované, monolitické,betónové,kovové,výšky mosta do 20 m | t | 0.126
| PSV | Práce a dodávky PSV
| 711 | Izolácie proti vode a vlhkosti
9 | 711112001.S | Zhotovenie izolácie proti zemnej vlhkosti zvislá penetračným náterom za studena | m2 | 6.1
10 | 246170000900.S | Lak asfaltový penetračný | t | 0.002
11 | 711112002.S | Zhotovenie izolácie proti zemnej vlhkosti zvislá asfaltovým lakom za studena | m2 | 12.2
12 | 246170001000.S | Lak asfaltový opravný | t | 0.01
13 | 998711101.S | Presun hmôt pre izoláciu proti vode v objektoch výšky do 6 m | t | 0.012

## P21854
VÝKAZ VÝMER
Stavba: Rekonštrukcia ciest a mostov II/526 Devičie–Senohrad a II/527 Dobrá Niva–Senohrad, II. etapa–úseky v rámci okresu Zvolen
Objekt: SO ZV-527 Rekonštrukcia cesty II/527 v km 75,454 - 85,566
Časť: SO ZV-527.01 Rekonštrukcia cesty II/527 v km 75,454 - 85,566
Podčasť: |  | P21854 Rekonštrukcia rúrový priepust DN 800
Zhotoviteľ: |  |  |  | Spracoval: Ing. Martin Vitko
Č. | Kód položky | Popis | MJ | Množstvo celkom | Cena jednotková | Cena celkom
| HSV | Práce a dodávky HSV
| 1 | Zemné práce
1 | 131201101.S | Výkop nezapaženej jamy v hornine 3, do 100 m3 | m3 | 5
2 | 162501102.S | Vodorovné premiestnenie výkopku po spevnenej ceste z horniny tr.1-4, do 100 m3 na vzdialenosť do 3000 m | m3 | 5
3 | 162501105.S | Vodorovné premiestnenie výkopku po spevnenej ceste z horniny tr.1-4, do 100 m3, príplatok k cene za každých ďalšich a začatých 1000 m | m3 | 135
4 | 171201201.S | Uloženie sypaniny na skládky do 100 m3 | m3 | 5
5 | 171209002.S | Poplatok za skladovanie - zemina a kamenivo (17 05) ostatné | t | 11.53
6 | 181101102.S | Úprava pláne v zárezoch v hornine 1-4 so zhutnením | m2 | 19
| 3 | Zvislé a kompletné konštrukcie
7 | 311301003.SR | Vyplnenie trhlín hrúbky do 10 mm epoxidovou živicou a trvalo pružnou zálievkou | m | 2.2
8 | 348171121.S | Osadenie mostného oceľového zábradlia trvalého do betónu ríms priamo | m | 7
9 | 55356000800R | Zábradlie z oceľových profilov výšky 1100 mm, vrátane povrchovej úpravy podľa PD | kg | 406
| 5 | Komunikácie
10 | 594511111.SR | Dlažba z lomového kameňa hr. 150 mm do lôžka z betónu tr. C 16/20 hr. 100 mm s vyplnením škár cementovou maltou | m2 | 19
11 | 596912211.S | Kladenie betónovej dlažby z vegetačných tvárnic hr. 80 mm, do lôžka z kameniva ťaženého, veľkosti do 0,25 m2, plochy do 50 m2 | m2 | 55
12 | 592460020100.SR | Dlažba betónová zatrávňovacia, rozmer 600x400x80 mm, prírodná | m2 | 55.55
| 6 | Úpravy povrchov, podlahy, osadenie
13 | 622661335.S | Zjednocujúci náter betónových konštrukcií | m2 | 11
14 | 627471353R | Adhézny mostík zo sanačnej stierky | m2 | 0.55
15 | 627471352 | Vyrovnanie zvisých plôch stierkou zo sanačnej malty, 1 vrstva hr. 4 mm | m2 | 11
| 9 | Ostatné konštrukcie a práce-búranie
16 | 914112111.S | Tabuľka s označením evidenčného čísla mostu | ks | 1
17 | 938902312 | Čistenie betónového podkladu vysokotlakovým vodným lúčom do hrúbky 5 mm - stien | m2 | 32
18 | 938909405.S | Čistenie priekop spevnených ručne pri šírke dna nad 400 mm o objeme nánosu nad 0,15 do 0,30 m3/m, -0,19460 t | m | 13
19 | 959991011.SR | Zošitie trhlín nad 10mm metódou dodatočne vlepovanej nerezovej helikálnej vysokopevnostnej výstuže | m | 1.1
20 | 979084216.S | Vodorovná doprava vybúraných hmôt po suchu bez naloženia, ale so zložením na vzdialenosť do 5 km | t | 2.53
21 | 979084219.S | Príplatok k cene za každých ďalších aj začatých 5 km nad 5 km | t | 12.649
| 99 | Presun hmôt HSV
22 | 998212111.S | Presun hmôt pre mosty murované, monolitické,betónové,kovové,výšky mosta do 20 m | t | 23.864

## P21855
VÝKAZ VÝMER
Stavba: Rekonštrukcia ciest a mostov II/526 Devičie–Senohrad a II/527 Dobrá Niva–Senohrad, II. etapa–úseky v rámci okresu Zvolen
Objekt: SO ZV-527 Rekonštrukcia cesty II/527 v km 75,454 - 85,566
Časť: SO ZV-527.01 Rekonštrukcia cesty II/527 v km 75,454 - 85,566
Podčasť: |  | P21855 Nový rúrový priepust DN 600
Zhotoviteľ: |  |  |  | Spracoval: Ing. Martin Vitko
Č. | Kód položky | Popis | MJ | Množstvo celkom | Cena jednotková | Cena celkom
| HSV | Práce a dodávky HSV
| 1 | Zemné práce
1 | 131201101.S | Výkop nezapaženej jamy v hornine 3, do 100 m3 | m3 | 45
2 | 162301102.S | Vodorovné premiestnenie výkopku po spevnenej ceste z horniny tr.1-4, do 100 m3 na vzdialenosť do 1000 m | m3 | 3
3 | 162501102.S | Vodorovné premiestnenie výkopku po spevnenej ceste z horniny tr.1-4, do 100 m3 na vzdialenosť do 3000 m | m3 | 43.5
4 | 162501105.S | Vodorovné premiestnenie výkopku po spevnenej ceste z horniny tr.1-4, do 100 m3, príplatok k cene za každých ďalšich a začatých 1000 m | m3 | 1174.5
5 | 167101101.S | Nakladanie neuľahnutého výkopku z hornín tr.1-4 do 100 m3 | m3 | 1.5
6 | 171101112.S | Uloženie sypaniny do násypu nesúdržnej horníny mimo aktivívnej zóny | m3 | 1.5
7 | 171201201.S | Uloženie sypaniny na skládky do 100 m3 | m3 | 1.5
8 | 171209002.S | Poplatok za skladovanie - zemina a kamenivo (17 05) ostatné | t | 78.3
9 | 174101001.S | Zásyp sypaninou so zhutnením jám, šachiet, rýh, zárezov alebo okolo objektov do 100 m3 | m3 | 31
10 | 583310003200.S | Štrkopiesok frakcia 0-32 mm | t | 60.45
11 | 181101102.S | Úprava pláne v zárezoch v hornine 1-4 so zhutnením | m2 | 28
12 | 182201101.S | Svahovanie trvalých svahov v násype | m2 | 5.5
| 2 | Zakladanie
13 | 274321118.S | Základové pásy, prahy, vence mostných konštrukcií z betónu železového tr. C 30/37 | m3 | 5.44
14 | 274362212.S | Výstuž základových pásov, prahov, vencov a ostruh zo zváraných sietí nad 3,5 do 6 kg/m2 mostných konštrukcií | t | 0.226
| 3 | Zvislé a kompletné konštrukcie
15 | 317321119.S | Mostové rímsy z betónu železového triedy C 35/45 | m3 | 1
16 | 317353121.S | Debnenie mostných ríms všetkých tvarov - zhotovenie | m2 | 23
17 | 317353221.S | Debnenie mostových ríms všetkých tvarov - odstránenie | m2 | 23
18 | 317361216.S | Výstuž mostných ríms z betonárskej ocele 10 505 | t | 0.08
| 4 | Vodorovné konštrukcie
19 | 451315114.S | Podkladová alebo výplňová vrstva z betónu tr. C 12/15 hr. do 100 mm | m2 | 6.16
| 5 | Komunikácie
20 | 594511111.SR | Dlažba z lomového kameňa hr. 150 mm do lôžka z betónu tr. C 16/20 hr. 100 mm s vyplnením škár cementovou maltou | m2 | 9.5
| 6 | Úpravy povrchov, podlahy, osadenie
21 | 622661335.S | Zjednocujúci náter betónových konštrukcií | m2 | 7.64
| 9 | Ostatné konštrukcie a práce-búranie
22 | 914112111.S | Tabuľka s označením evidenčného čísla mostu | ks | 1
23 | 914112111.SR | Informačná tabuľka - vlys do betonového bločku 490x350x100mm | ks | 1
24 | 919541116.S | Zhotovenie priepustu alebo zjazdu z rúr plastových HDPE ryhovaných hrdlových alebo spojkových DN 800 | m | 10.6
25 | 286130035700 | Rúra HDPE na vodu PE100 PN16 SDR11 800x72,6x13 m, (napr. WAVIN) | m | 10.759
26 | 961051111.S | Búranie mostných základov, muriva a pilierov alebo nosných konštrukcií zo železobetónu, -2,40000t | m3 | 7.55
27 | 979084216.S | Vodorovná doprava vybúraných hmôt po suchu bez naloženia, ale so zložením na vzdialenosť do 5 km | t | 18.12
28 | 979084219.S | Príplatok k cene za každých ďalších aj začatých 5 km nad 5 km | t | 90.6
29 | 979087213.S | Nakladanie na dopravné prostriedky pre vodorovnú dopravu vybúraných hmôt | t | 18.12
30 | 979089012 | Poplatok za skladovanie - betón, tehly, dlaždice (17 01) ostatné | t | 18.12
| 99 | Presun hmôt HSV
31 | 998212111.S | Presun hmôt pre mosty murované, monolitické,betónové,kovové,výšky mosta do 20 m | t | 85.272
| PSV | Práce a dodávky PSV
| 711 | Izolácie proti vode a vlhkosti
32 | 711112001.S | Zhotovenie izolácie proti zemnej vlhkosti zvislá penetračným náterom za studena | m2 | 23.6
33 | 246170000900.S | Lak asfaltový penetračný | t | 0.008
34 | 711112002.S | Zhotovenie izolácie proti zemnej vlhkosti zvislá asfaltovým lakom za studena | m2 | 23.6
35 | 246170001000.S | Lak asfaltový opravný | t | 0.02
36 | 711142559.S | Zhotovenie izolácie proti zemnej vlhkosti a tlakovej vode zvislá NAIP pritavením | m2 | 11.8
37 | 628340000100.S | Pás asfaltový SBS s bridličným posypom hr. 5,5 mm vystužený netkanou polyesterovou rohožou | m2 | 16.992
38 | 998711101.S | Presun hmôt pre izoláciu proti vode v objektoch výšky do 6 m | t | 0.16

## P21856
VÝKAZ VÝMER
Stavba: Rekonštrukcia ciest a mostov II/526 Devičie–Senohrad a II/527 Dobrá Niva–Senohrad, II. etapa–úseky v rámci okresu Zvolen
Objekt: SO ZV-527 Rekonštrukcia cesty II/527 v km 75,454 - 85,566
Časť: SO ZV-527.01 Rekonštrukcia cesty II/527 v km 75,454 - 85,566
Podčasť: |  | P21856 Rekonštrukcia rúrový priepust DN 800
Zhotoviteľ: |  |  |  | Spracoval: Ing. Martin Vitko
Č. | Kód položky | Popis | MJ | Množstvo celkom | Cena jednotková | Cena celkom
| HSV | Práce a dodávky HSV
| 1 | Zemné práce
1 | 131201101.S | Výkop nezapaženej jamy v hornine 3, do 100 m3 | m3 | 3.5
2 | 162301102.S | Vodorovné premiestnenie výkopku po spevnenej ceste z horniny tr.1-4, do 100 m3 na vzdialenosť do 1000 m | m3 | 6
3 | 162501102.S | Vodorovné premiestnenie výkopku po spevnenej ceste z horniny tr.1-4, do 100 m3 na vzdialenosť do 3000 m | m3 | 0.5
4 | 162501105.S | Vodorovné premiestnenie výkopku po spevnenej ceste z horniny tr.1-4, do 100 m3, príplatok k cene za každých ďalšich a začatých 1000 m | m3 | 13.5
5 | 167101101.S | Nakladanie neuľahnutého výkopku z hornín tr.1-4 do 100 m3 | m3 | 3.5
6 | 171101112.S | Uloženie sypaniny do násypu nesúdržnej horníny mimo aktivívnej zóny | m3 | 3
7 | 171201201.S | Uloženie sypaniny na skládky do 100 m3 | m3 | 3
8 | 171209002.S | Poplatok za skladovanie - zemina a kamenivo (17 05) ostatné | t | 3.127
9 | 174101001.S | Zásyp sypaninou so zhutnením jám, šachiet, rýh, zárezov alebo okolo objektov do 100 m3 | m3 | 0.55
10 | 583310003200.S | Štrkopiesok frakcia 0-32 mm | t | 1.073
11 | 181101102.S | Úprava pláne v zárezoch v hornine 1-4 so zhutnením | m2 | 6
12 | 182201101.S | Svahovanie trvalých svahov v násype | m2 | 20
| 3 | Zvislé a kompletné konštrukcie
13 | 311301003.SR | Vyplnenie trhlín hrúbky do 10 mm epoxidovou živicou a trvalo pružnou zálievkou | m | 2.2
| 5 | Komunikácie
14 | 594511111.SR | Dlažba z lomového kameňa hr. 150 mm do lôžka z betónu tr. C 16/20 hr. 100 mm s vyplnením škár cementovou maltou | m2 | 13.5
15 | 596912211.S | Kladenie betónovej dlažby z vegetačných tvárnic hr. 80 mm, do lôžka z kameniva ťaženého, veľkosti do 0,25 m2, plochy do 50 m2 | m2 | 13
16 | 592460020100.SR | Dlažba betónová zatrávňovacia, rozmer 600x400x80 mm, prírodná | m2 | 13.13
| 6 | Úpravy povrchov, podlahy, osadenie
17 | 622661335.S | Zjednocujúci náter betónových konštrukcií | m2 | 11
18 | 627471353R | Adhézny mostík zo sanačnej stierky | m2 | 0.55
19 | 627471352 | Vyrovnanie zvisých plôch stierkou zo sanačnej malty, 1 vrstva hr. 4 mm | m2 | 11
| 9 | Ostatné konštrukcie a práce-búranie
20 | 914112111.S | Tabuľka s označením evidenčného čísla mostu | ks | 1
21 | 938902312 | Čistenie betónového podkladu vysokotlakovým vodným lúčom do hrúbky 5 mm - stien | m2 | 53
22 | 938909405.S | Čistenie priekop spevnených ručne pri šírke dna nad 400 mm o objeme nánosu nad 0,15 do 0,30 m3/m, -0,19460 t | m | 13.5
23 | 959991011.SR | Zošitie trhlín nad 10mm metódou dodatočne vlepovanej nerezovej helikálnej vysokopevnostnej výstuže | m | 1.1
24 | 979084216.S | Vodorovná doprava vybúraných hmôt po suchu bez naloženia, ale so zložením na vzdialenosť do 5 km | t | 2.627
25 | 979084219.S | Príplatok k cene za každých ďalších aj začatých 5 km nad 5 km | t | 13.136
| 99 | Presun hmôt HSV
26 | 998212111.S | Presun hmôt pre mosty murované, monolitické,betónové,kovové,výšky mosta do 20 m | t | 12.303

## P21857
VÝKAZ VÝMER
Stavba: Rekonštrukcia ciest a mostov II/526 Devičie–Senohrad a II/527 Dobrá Niva–Senohrad, II. etapa–úseky v rámci okresu Zvolen
Objekt: SO ZV-527 Rekonštrukcia cesty II/527 v km 75,454 - 85,566
Časť: SO ZV-527.01 Rekonštrukcia cesty II/527 v km 75,454 - 85,566
Podčasť: |  | P21857 Rekonštrukcia kamenný doskový priepust DN 1100x700
Zhotoviteľ: |  |  |  | Spracoval: Ing. Martin Vitko
Č. | Kód položky | Popis | MJ | Množstvo celkom | Cena jednotková | Cena celkom
| HSV | Práce a dodávky HSV
| 1 | Zemné práce
1 | 131201101.S | Výkop nezapaženej jamy v hornine 3, do 100 m3 | m3 | 4
2 | 162501102.S | Vodorovné premiestnenie výkopku po spevnenej ceste z horniny tr.1-4, do 100 m3 na vzdialenosť do 3000 m | m3 | 4
3 | 162501105.S | Vodorovné premiestnenie výkopku po spevnenej ceste z horniny tr.1-4, do 100 m3, príplatok k cene za každých ďalšich a začatých 1000 m | m3 | 108
4 | 171209002.S | Poplatok za skladovanie - zemina a kamenivo (17 05) ostatné | t | 11.34
5 | 174101001.S | Zásyp sypaninou so zhutnením jám, šachiet, rýh, zárezov alebo okolo objektov do 100 m3 | m3 | 1.5
6 | 583310003200.S | Štrkopiesok frakcia 0-32 mm | t | 2.925
| 2 | Zakladanie
7 | 274321118.S | Základové pásy, prahy, vence mostných konštrukcií z betónu železového tr. C 30/37 | m3 | 0.8
8 | 274362111.S | Výstuž základových pásov, prahov, vencov a ostruh z betonárskej ocele 10 505 mostných konštrukcií | t | 0.008
| 3 | Zvislé a kompletné konštrukcie
9 | 317171121.S | Kotvenie monolitického betónu rímsy do mostovky kotvou do vývrtu | ks | 69
10 | 589510002700.S | Výstuž do betónu z ocele 10 505 (B500) D 16 mm | t | 0.046
11 | 317321119.S | Mostové rímsy z betónu železového triedy C 35/45 | m3 | 1.8
12 | 317353121.S | Debnenie mostných ríms všetkých tvarov - zhotovenie | m2 | 8
13 | 317353221.S | Debnenie mostových ríms všetkých tvarov - odstránenie | m2 | 8
14 | 317361216.S | Výstuž mostných ríms z betonárskej ocele 10 505 | t | 0.152
15 | 348171121.S | Osadenie mostného oceľového zábradlia trvalého do betónu ríms priamo | m | 7.6
16 | 55356000800R | Zábradlie z oceľových profilov výšky 1100 mm, vrátane povrchovej úpravy podľa PD | kg | 440
| 9 | Ostatné konštrukcie a práce-búranie
17 | 914112111.S | Tabuľka s označením evidenčného čísla mostu | ks | 1
18 | 914112111.SR | Informačná tabuľka - vlys do betonového bločku 490x350x100mm | ks | 2
19 | 935111111.S | Osadenie priekopového žľabu z betónových priekop. tvárnic šírky do 500 mm | m | 4.8
20 | 592270002100 | Odvodňovací žľab SEMMELROCK, lxšxv 500x250x140 mm, prehĺbenie 80 mm, sivá | ks | 19.392
21 | 938902312 | Čistenie betónového podkladu vysokotlakovým vodným lúčom do hrúbky 5 mm - stien | m2 | 37
22 | 938909402.S | Čistenie priekop spevnených ručne pri šírke dna do 400 mm o objeme nánosu nad 0,15 do 0,30 m3/m, -0,17250 t | m | 24
23 | 961051111.S | Búranie mostných základov, muriva a pilierov alebo nosných konštrukcií zo železobetónu, -2,40000t | m3 | 1.2
24 | 966005211.S | Rozobranie cestného zábradlia so stĺpikmi osadenými do ríms alebo krycích dosiek, -0,02500t | m | 7.6
25 | 977141120.SR | Vrty pre kotvy do betónu priemeru 20 mm hĺbky 150 mm s vyplnením epoxidovým tmelom | ks | 69
26 | 979084216.S | Vodorovná doprava vybúraných hmôt po suchu bez naloženia, ale so zložením na vzdialenosť do 5 km | t | 7.21
27 | 979084219.S | Príplatok k cene za každých ďalších aj začatých 5 km nad 5 km | t | 36.05
28 | 979087213.S | Nakladanie na dopravné prostriedky pre vodorovnú dopravu vybúraných hmôt | t | 2.88
29 | 979089012 | Poplatok za skladovanie - betón, tehly, dlaždice (17 01) ostatné | t | 2.88
| 99 | Presun hmôt HSV
30 | 998212111.S | Presun hmôt pre mosty murované, monolitické,betónové,kovové,výšky mosta do 20 m | t | 11.018
| PSV | Práce a dodávky PSV
| 711 | Izolácie proti vode a vlhkosti
31 | 711112001.S | Zhotovenie izolácie proti zemnej vlhkosti zvislá penetračným náterom za studena | m2 | 18
32 | 246170000900.S | Lak asfaltový penetračný | t | 0.006
33 | 711112002.S | Zhotovenie izolácie proti zemnej vlhkosti zvislá asfaltovým lakom za studena | m2 | 18
34 | 246170001000.S | Lak asfaltový opravný | t | 0.015
35 | 711142559.S | Zhotovenie izolácie proti zemnej vlhkosti a tlakovej vode zvislá NAIP pritavením | m2 | 9
36 | 628340000100.S | Pás asfaltový SBS s bridličným posypom hr. 5,5 mm vystužený netkanou polyesterovou rohožou | m2 | 12.96
37 | 998711101.S | Presun hmôt pre izoláciu proti vode v objektoch výšky do 6 m | t | 0.122

## P21858
VÝKAZ VÝMER
Stavba: Rekonštrukcia ciest a mostov II/526 Devičie–Senohrad a II/527 Dobrá Niva–Senohrad, II. etapa–úseky v rámci okresu Zvolen
Objekt: SO ZV-527 Rekonštrukcia cesty II/527 v km 75,454 - 85,566
Časť: SO ZV-527.01 Rekonštrukcia cesty II/527 v km 75,454 - 85,566
Podčasť: |  | P21858 Rekonštrukcia rúrový priepust DN 600
Zhotoviteľ: |  |  |  | Spracoval: Ing. Martin Vitko
Č. | Kód položky | Popis | MJ | Množstvo celkom | Cena jednotková | Cena celkom
| HSV | Práce a dodávky HSV
| 1 | Zemné práce
1 | 131201101.S | Výkop nezapaženej jamy v hornine 3, do 100 m3 | m3 | 3
2 | 162301102.S | Vodorovné premiestnenie výkopku po spevnenej ceste z horniny tr.1-4, do 100 m3 na vzdialenosť do 1000 m | m3 | 1
3 | 162501102.S | Vodorovné premiestnenie výkopku po spevnenej ceste z horniny tr.1-4, do 100 m3 na vzdialenosť do 3000 m | m3 | 2.5
4 | 162501105.S | Vodorovné premiestnenie výkopku po spevnenej ceste z horniny tr.1-4, do 100 m3, príplatok k cene za každých ďalšich a začatých 1000 m | m3 | 67.5
5 | 167101101.S | Nakladanie neuľahnutého výkopku z hornín tr.1-4 do 100 m3 | m3 | 0.5
6 | 171101112.S | Uloženie sypaniny do násypu nesúdržnej horníny mimo aktivívnej zóny | m3 | 0.5
7 | 171201201.S | Uloženie sypaniny na skládky do 100 m3 | m3 | 0.5
8 | 171209002.S | Poplatok za skladovanie - zemina a kamenivo (17 05) ostatné | t | 4.5
9 | 181101102.S | Úprava pláne v zárezoch v hornine 1-4 so zhutnením | m2 | 7
10 | 182201101.S | Svahovanie trvalých svahov v násype | m2 | 1.9
| 3 | Zvislé a kompletné konštrukcie
11 | 311301003.SR | Vyplnenie trhlín hrúbky do 10 mm epoxidovou živicou a trvalo pružnou zálievkou | m | 1.7
| 5 | Komunikácie
12 | 594511111.SR | Dlažba z lomového kameňa hr. 150 mm do lôžka z betónu tr. C 16/20 hr. 100 mm s vyplnením škár cementovou maltou | m2 | 14
| 6 | Úpravy povrchov, podlahy, osadenie
13 | 622661335.S | Zjednocujúci náter betónových konštrukcií | m2 | 8.5
14 | 627471353R | Adhézny mostík zo sanačnej stierky | m2 | 0.425
15 | 627471352 | Vyrovnanie zvisých plôch stierkou zo sanačnej malty, 1 vrstva hr. 4 mm | m2 | 8.5
| 9 | Ostatné konštrukcie a práce-búranie
16 | 914112111.S | Tabuľka s označením evidenčného čísla mostu | ks | 1
17 | 938902312 | Čistenie betónového podkladu vysokotlakovým vodným lúčom do hrúbky 5 mm - stien | m2 | 23.5
18 | 959991011.SR | Zošitie trhlín nad 10mm metódou dodatočne vlepovanej nerezovej helikálnej vysokopevnostnej výstuže | m | 0.85
| 99 | Presun hmôt HSV
19 | 998212111.S | Presun hmôt pre mosty murované, monolitické,betónové,kovové,výšky mosta do 20 m | t | 8.642

## P21859
VÝKAZ VÝMER
Stavba: Rekonštrukcia ciest a mostov II/526 Devičie–Senohrad a II/527 Dobrá Niva–Senohrad, II. etapa–úseky v rámci okresu Zvolen
Objekt: SO ZV-527 Rekonštrukcia cesty II/527 v km 75,454 - 85,566
Časť: SO ZV-527.01 Rekonštrukcia cesty II/527 v km 75,454 - 85,566
Podčasť: |  | P21859 Rekonštrukcia rúrový priepust DN 800
Zhotoviteľ: |  |  |  | Spracoval: Ing. Martin Vitko
Č. | Kód položky | Popis | MJ | Množstvo celkom | Cena jednotková | Cena celkom
| HSV | Práce a dodávky HSV
| 1 | Zemné práce
1 | 131201101.S | Výkop nezapaženej jamy v hornine 3, do 100 m3 | m3 | 8
2 | 162301102.S | Vodorovné premiestnenie výkopku po spevnenej ceste z horniny tr.1-4, do 100 m3 na vzdialenosť do 1000 m | m3 | 3.8
3 | 162501102.S | Vodorovné premiestnenie výkopku po spevnenej ceste z horniny tr.1-4, do 100 m3 na vzdialenosť do 3000 m | m3 | 6.1
4 | 162501105.S | Vodorovné premiestnenie výkopku po spevnenej ceste z horniny tr.1-4, do 100 m3, príplatok k cene za každých ďalšich a začatých 1000 m | m3 | 164.7
5 | 167101101.S | Nakladanie neuľahnutého výkopku z hornín tr.1-4 do 100 m3 | m3 | 1.9
6 | 171101112.S | Uloženie sypaniny do násypu nesúdržnej horníny mimo aktivívnej zóny | m3 | 1.9
7 | 171201201.S | Uloženie sypaniny na skládky do 100 m3 | m3 | 8
8 | 171209002.S | Poplatok za skladovanie - zemina a kamenivo (17 05) ostatné | t | 16.535
9 | 181101102.S | Úprava pláne v zárezoch v hornine 1-4 so zhutnením | m2 | 4
| 3 | Zvislé a kompletné konštrukcie
10 | 311301003.SR | Vyplnenie trhlín hrúbky do 10 mm epoxidovou živicou a trvalo pružnou zálievkou | m | 1.1
| 5 | Komunikácie
11 | 594511111.SR | Dlažba z lomového kameňa hr. 150 mm do lôžka z betónu tr. C 16/20 hr. 100 mm s vyplnením škár cementovou maltou | m2 | 7
12 | 594511112.SR | Dlažba z lomového kameňa hr. 200 mm do lôžka z betónu tr. C 25/30 hr. 150 mm s vyplnením škár cementovou maltou | m2 | 6
| 6 | Úpravy povrchov, podlahy, osadenie
13 | 622661335.S | Zjednocujúci náter betónových konštrukcií | m2 | 5.5
14 | 627471353R | Adhézny mostík zo sanačnej stierky | m2 | 0.275
15 | 627471352 | Vyrovnanie zvisých plôch stierkou zo sanačnej malty, 1 vrstva hr. 4 mm | m2 | 5.5
| 9 | Ostatné konštrukcie a práce-búranie
16 | 914112111.S | Tabuľka s označením evidenčného čísla mostu | ks | 1
17 | 935111311.S | Osadenie priekopového žľabu z betónových priekopových tvárnic šírky nad 800 do 1200 mm | m | 0.8
18 | 592270000400.S | Tvárnica priekopová TBM 51-30, rozmer 1125x300 mm | ks | 2.64
19 | 938902312 | Čistenie betónového podkladu vysokotlakovým vodným lúčom do hrúbky 5 mm - stien | m2 | 52.7
20 | 938909402.S | Čistenie priekop spevnených ručne pri šírke dna do 400 mm o objeme nánosu nad 0,15 do 0,30 m3/m, -0,17250 t | m | 4
21 | 938909405.S | Čistenie priekop spevnených ručne pri šírke dna nad 400 mm o objeme nánosu nad 0,15 do 0,30 m3/m, -0,19460 t | m | 25
22 | 959991011.SR | Zošitie trhlín nad 10mm metódou dodatočne vlepovanej nerezovej helikálnej vysokopevnostnej výstuže | m | 0.55
23 | 961051111.S | Búranie mostných základov, muriva a pilierov alebo nosných konštrukcií zo železobetónu, -2,40000t | m3 | 0.5
24 | 979084216.S | Vodorovná doprava vybúraných hmôt po suchu bez naloženia, ale so zložením na vzdialenosť do 5 km | t | 6.755
25 | 979084219.S | Príplatok k cene za každých ďalších aj začatých 5 km nad 5 km | t | 33.775
26 | 979087213.S | Nakladanie na dopravné prostriedky pre vodorovnú dopravu vybúraných hmôt | t | 1.2
27 | 979089012 | Poplatok za skladovanie - betón, tehly, dlaždice (17 01) ostatné | t | 1.2
| 99 | Presun hmôt HSV
28 | 998212111.S | Presun hmôt pre mosty murované, monolitické,betónové,kovové,výšky mosta do 20 m | t | 8.47
| PSV | Práce a dodávky PSV
| 711 | Izolácie proti vode a vlhkosti
29 | 711112001.S | Zhotovenie izolácie proti zemnej vlhkosti zvislá penetračným náterom za studena | m2 | 24
30 | 246170000900.S | Lak asfaltový penetračný | t | 0.008
31 | 711112002.S | Zhotovenie izolácie proti zemnej vlhkosti zvislá asfaltovým lakom za studena | m2 | 24
32 | 246170001000.S | Lak asfaltový opravný | t | 0.02
33 | 711142559.S | Zhotovenie izolácie proti zemnej vlhkosti a tlakovej vode zvislá NAIP pritavením | m2 | 12
34 | 628340000100.S | Pás asfaltový SBS s bridličným posypom hr. 5,5 mm vystužený netkanou polyesterovou rohožou | m2 | 17.28
35 | 998711101.S | Presun hmôt pre izoláciu proti vode v objektoch výšky do 6 m | t | 0.162

## P21860
VÝKAZ VÝMER
Stavba: Rekonštrukcia ciest a mostov II/526 Devičie–Senohrad a II/527 Dobrá Niva–Senohrad, II. etapa–úseky v rámci okresu Zvolen
Objekt: SO ZV-527 Rekonštrukcia cesty II/527 v km 75,454 - 85,566
Časť: SO ZV-527.01 Rekonštrukcia cesty II/527 v km 75,454 - 85,566
Podčasť: |  | P21860 Rekonštrukcia rúrový priepust DN 800
Zhotoviteľ: |  |  |  | Spracoval: Ing. Martin Vitko
Č. | Kód položky | Popis | MJ | Množstvo celkom | Cena jednotková | Cena celkom
| HSV | Práce a dodávky HSV
| 1 | Zemné práce
1 | 131201101.S | Výkop nezapaženej jamy v hornine 3, do 100 m3 | m3 | 2
2 | 162501102.S | Vodorovné premiestnenie výkopku po spevnenej ceste z horniny tr.1-4, do 100 m3 na vzdialenosť do 3000 m | m3 | 2
3 | 162501105.S | Vodorovné premiestnenie výkopku po spevnenej ceste z horniny tr.1-4, do 100 m3, príplatok k cene za každých ďalšich a začatých 1000 m | m3 | 54
4 | 171209002.S | Poplatok za skladovanie - zemina a kamenivo (17 05) ostatné | t | 4.378
5 | 174101001.S | Zásyp sypaninou so zhutnením jám, šachiet, rýh, zárezov alebo okolo objektov do 100 m3 | m3 | 2
6 | 583310003200.S | Štrkopiesok frakcia 0-32 mm | t | 3.9
7 | 181101102.S | Úprava pláne v zárezoch v hornine 1-4 so zhutnením | m2 | 14
| 3 | Zvislé a kompletné konštrukcie
8 | 311301003.SR | Vyplnenie trhlín hrúbky do 10 mm epoxidovou živicou a trvalo pružnou zálievkou | m | 1.92
9 | 317171121.S | Kotvenie monolitického betónu rímsy do mostovky kotvou do vývrtu | ks | 72
10 | 589510002700.S | Výstuž do betónu z ocele 10 505 (B500) D 16 mm | t | 0.048
11 | 317321119.S | Mostové rímsy z betónu železového triedy C 35/45 | m3 | 3.5
12 | 317353121.S | Debnenie mostných ríms všetkých tvarov - zhotovenie | m2 | 8.56
13 | 317353221.S | Debnenie mostových ríms všetkých tvarov - odstránenie | m2 | 8.56
14 | 317361216.S | Výstuž mostných ríms z betonárskej ocele 10 505 | t | 0.16
15 | 348171121.S | Osadenie mostného oceľového zábradlia trvalého do betónu ríms priamo | m | 8
16 | 55356000800R | Zábradlie z oceľových profilov výšky 1100 mm, vrátane povrchovej úpravy podľa PD | kg | 464
| 5 | Komunikácie
17 | 594511111.SR | Dlažba z lomového kameňa hr. 150 mm do lôžka z betónu tr. C 16/20 hr. 100 mm s vyplnením škár cementovou maltou | m2 | 14
| 6 | Úpravy povrchov, podlahy, osadenie
18 | 622661335.S | Zjednocujúci náter betónových konštrukcií | m2 | 9.6
19 | 627471353R | Adhézny mostík zo sanačnej stierky | m2 | 0.48
20 | 627471352 | Vyrovnanie zvisých plôch stierkou zo sanačnej malty, 1 vrstva hr. 4 mm | m2 | 9.6
| 9 | Ostatné konštrukcie a práce-búranie
21 | 914112111.S | Tabuľka s označením evidenčného čísla mostu | ks | 1
22 | 914112111.SR | Informačná tabuľka - vlys do betonového bločku 490x350x100mm | ks | 2
23 | 938902312 | Čistenie betónového podkladu vysokotlakovým vodným lúčom do hrúbky 5 mm - stien | m2 | 39.6
24 | 938909405.S | Čistenie priekop spevnených ručne pri šírke dna nad 400 mm o objeme nánosu nad 0,15 do 0,30 m3/m, -0,19460 t | m | 4
25 | 959991011.SR | Zošitie trhlín nad 10mm metódou dodatočne vlepovanej nerezovej helikálnej vysokopevnostnej výstuže | m | 0.96
26 | 961051111.S | Búranie mostných základov, muriva a pilierov alebo nosných konštrukcií zo železobetónu, -2,40000t | m3 | 0.72
27 | 966005211.S | Rozobranie cestného zábradlia so stĺpikmi osadenými do ríms alebo krycích dosiek, -0,02500t | m | 8
28 | 977141120.SR | Vrty pre kotvy do betónu priemeru 20 mm hĺbky 150 mm s vyplnením epoxidovým tmelom | ks | 72
29 | 979084216.S | Vodorovná doprava vybúraných hmôt po suchu bez naloženia, ale so zložením na vzdialenosť do 5 km | t | 2.706
30 | 979084219.S | Príplatok k cene za každých ďalších aj začatých 5 km nad 5 km | t | 13.532
31 | 979087213.S | Nakladanie na dopravné prostriedky pre vodorovnú dopravu vybúraných hmôt | t | 1.728
32 | 979089012 | Poplatok za skladovanie - betón, tehly, dlaždice (17 01) ostatné | t | 1.728
| 99 | Presun hmôt HSV
33 | 998212111.S | Presun hmôt pre mosty murované, monolitické,betónové,kovové,výšky mosta do 20 m | t | 21.666
| PSV | Práce a dodávky PSV
| 711 | Izolácie proti vode a vlhkosti
34 | 711112001.S | Zhotovenie izolácie proti zemnej vlhkosti zvislá penetračným náterom za studena | m2 | 16
35 | 246170000900.S | Lak asfaltový penetračný | t | 0.006
36 | 711112002.S | Zhotovenie izolácie proti zemnej vlhkosti zvislá asfaltovým lakom za studena | m2 | 16
37 | 246170001000.S | Lak asfaltový opravný | t | 0.014
38 | 711142559.S | Zhotovenie izolácie proti zemnej vlhkosti a tlakovej vode zvislá NAIP pritavením | m2 | 12
39 | 628340000100.S | Pás asfaltový SBS s bridličným posypom hr. 5,5 mm vystužený netkanou polyesterovou rohožou | m2 | 17.28
40 | 998711101.S | Presun hmôt pre izoláciu proti vode v objektoch výšky do 6 m | t | 0.154

## P21861
VÝKAZ VÝMER
Stavba: Rekonštrukcia ciest a mostov II/526 Devičie–Senohrad a II/527 Dobrá Niva–Senohrad, II. etapa–úseky v rámci okresu Zvolen
Objekt: SO ZV-527 Rekonštrukcia cesty II/527 v km 75,454 - 85,566
Časť: SO ZV-527.01 Rekonštrukcia cesty II/527 v km 75,454 - 85,566
Podčasť: |  | P21861 Rekonštrukcia rúrový priepust DN 800
Zhotoviteľ: |  |  |  | Spracoval: Ing. Martin Vitko
Č. | Kód položky | Popis | MJ | Množstvo celkom | Cena jednotková | Cena celkom
| HSV | Práce a dodávky HSV
| 1 | Zemné práce
1 | 131201101.S | Výkop nezapaženej jamy v hornine 3, do 100 m3 | m3 | 3
2 | 162501102.S | Vodorovné premiestnenie výkopku po spevnenej ceste z horniny tr.1-4, do 100 m3 na vzdialenosť do 3000 m | m3 | 3
3 | 162501105.S | Vodorovné premiestnenie výkopku po spevnenej ceste z horniny tr.1-4, do 100 m3, príplatok k cene za každých ďalšich a začatých 1000 m | m3 | 81
4 | 171209002.S | Poplatok za skladovanie - zemina a kamenivo (17 05) ostatné | t | 5.4
5 | 174101001.S | Zásyp sypaninou so zhutnením jám, šachiet, rýh, zárezov alebo okolo objektov do 100 m3 | m3 | 2
6 | 583310003200.S | Štrkopiesok frakcia 0-32 mm | t | 3.9
7 | 181101102.S | Úprava pláne v zárezoch v hornine 1-4 so zhutnením | m2 | 3
| 3 | Zvislé a kompletné konštrukcie
8 | 311301003.SR | Vyplnenie trhlín hrúbky do 10 mm epoxidovou živicou a trvalo pružnou zálievkou | m | 2.1
9 | 317171121.S | Kotvenie monolitického betónu rímsy do mostovky kotvou do vývrtu | ks | 74
10 | 589510002700.S | Výstuž do betónu z ocele 10 505 (B500) D 16 mm | t | 0.049
11 | 317321119.S | Mostové rímsy z betónu železového triedy C 35/45 | m3 | 1.95
12 | 317353121.S | Debnenie mostných ríms všetkých tvarov - zhotovenie | m2 | 9.3
13 | 317353221.S | Debnenie mostových ríms všetkých tvarov - odstránenie | m2 | 9.3
14 | 317361216.S | Výstuž mostných ríms z betonárskej ocele 10 505 | t | 0.163
15 | 348171121.S | Osadenie mostného oceľového zábradlia trvalého do betónu ríms priamo | m | 8.19
16 | 55356000800R | Zábradlie z oceľových profilov výšky 1100 mm, vrátane povrchovej úpravy podľa PD | kg | 475
| 5 | Komunikácie
17 | 594511111.SR | Dlažba z lomového kameňa hr. 150 mm do lôžka z betónu tr. C 16/20 hr. 100 mm s vyplnením škár cementovou maltou | m2 | 3
| 6 | Úpravy povrchov, podlahy, osadenie
18 | 622661335.S | Zjednocujúci náter betónových konštrukcií | m2 | 10.5
19 | 627471353R | Adhézny mostík zo sanačnej stierky | m2 | 0.525
20 | 627471352 | Vyrovnanie zvisých plôch stierkou zo sanačnej malty, 1 vrstva hr. 4 mm | m2 | 10.5
| 9 | Ostatné konštrukcie a práce-búranie
21 | 914112111.S | Tabuľka s označením evidenčného čísla mostu | ks | 1
22 | 914112111.SR | Informačná tabuľka - vlys do betonového bločku 490x350x100mm | ks | 2
23 | 938902312 | Čistenie betónového podkladu vysokotlakovým vodným lúčom do hrúbky 5 mm - stien | m2 | 47.5
24 | 959991011.SR | Zošitie trhlín nad 10mm metódou dodatočne vlepovanej nerezovej helikálnej vysokopevnostnej výstuže | m | 1.05
25 | 961051111.S | Búranie mostných základov, muriva a pilierov alebo nosných konštrukcií zo železobetónu, -2,40000t | m3 | 3
26 | 977141120.SR | Vrty pre kotvy do betónu priemeru 20 mm hĺbky 150 mm s vyplnením epoxidovým tmelom | ks | 74
27 | 979084216.S | Vodorovná doprava vybúraných hmôt po suchu bez naloženia, ale so zložením na vzdialenosť do 5 km | t | 7.2
28 | 979084219.S | Príplatok k cene za každých ďalších aj začatých 5 km nad 5 km | t | 36
29 | 979087213.S | Nakladanie na dopravné prostriedky pre vodorovnú dopravu vybúraných hmôt | t | 7.2
30 | 979089012 | Poplatok za skladovanie - betón, tehly, dlaždice (17 01) ostatné | t | 7.2
| 99 | Presun hmôt HSV
31 | 998212111.S | Presun hmôt pre mosty murované, monolitické,betónové,kovové,výšky mosta do 20 m | t | 11.33
| PSV | Práce a dodávky PSV
| 711 | Izolácie proti vode a vlhkosti
32 | 711112001.S | Zhotovenie izolácie proti zemnej vlhkosti zvislá penetračným náterom za studena | m2 | 16
33 | 246170000900.S | Lak asfaltový penetračný | t | 0.006
34 | 711112002.S | Zhotovenie izolácie proti zemnej vlhkosti zvislá asfaltovým lakom za studena | m2 | 16
35 | 246170001000.S | Lak asfaltový opravný | t | 0.014
36 | 711142559.S | Zhotovenie izolácie proti zemnej vlhkosti a tlakovej vode zvislá NAIP pritavením | m2 | 8
37 | 628340000100.S | Pás asfaltový SBS s bridličným posypom hr. 5,5 mm vystužený netkanou polyesterovou rohožou | m2 | 11.52
38 | 998711101.S | Presun hmôt pre izoláciu proti vode v objektoch výšky do 6 m | t | 0.109

## P21862
VÝKAZ VÝMER
Stavba: Rekonštrukcia ciest a mostov II/526 Devičie–Senohrad a II/527 Dobrá Niva–Senohrad, II. etapa–úseky v rámci okresu Zvolen
Objekt: SO ZV-527 Rekonštrukcia cesty II/527 v km 75,454 - 85,566
Časť: SO ZV-527.01 Rekonštrukcia cesty II/527 v km 75,454 - 85,566
Podčasť: |  | P21862 Nový rúrový priepust DN 800
Zhotoviteľ: |  |  |  | Spracoval: Ing. Martin Vitko
Č. | Kód položky | Popis | MJ | Množstvo celkom | Cena jednotková | Cena celkom
| HSV | Práce a dodávky HSV
| 1 | Zemné práce
1 | 131201101.S | Výkop nezapaženej jamy v hornine 3, do 100 m3 | m3 | 47
2 | 162501102.S | Vodorovné premiestnenie výkopku po spevnenej ceste z horniny tr.1-4, do 100 m3 na vzdialenosť do 3000 m | m3 | 47
3 | 162501105.S | Vodorovné premiestnenie výkopku po spevnenej ceste z horniny tr.1-4, do 100 m3, príplatok k cene za každých ďalšich a začatých 1000 m | m3 | 1269
4 | 171209002.S | Poplatok za skladovanie - zemina a kamenivo (17 05) ostatné | t | 84.6
5 | 174101001.S | Zásyp sypaninou so zhutnením jám, šachiet, rýh, zárezov alebo okolo objektov do 100 m3 | m3 | 39
6 | 583310003200.S | Štrkopiesok frakcia 0-32 mm | t | 76.05
7 | 181101102.S | Úprava pláne v zárezoch v hornine 1-4 so zhutnením | m2 | 34
8 | 182201101.S | Svahovanie trvalých svahov v násype | m2 | 2
| 2 | Zakladanie
9 | 274321118.S | Základové pásy, prahy, vence mostných konštrukcií z betónu železového tr. C 30/37 | m3 | 7.24
10 | 274362212.S | Výstuž základových pásov, prahov, vencov a ostruh zo zváraných sietí nad 3,5 do 6 kg/m2 mostných konštrukcií | t | 0.226
| 3 | Zvislé a kompletné konštrukcie
11 | 317321119.S | Mostové rímsy z betónu železového triedy C 35/45 | m3 | 1
12 | 317361216.S | Výstuž mostných ríms z betonárskej ocele 10 505 | t | 0.08
13 | 348171121.S | Osadenie mostného oceľového zábradlia trvalého do betónu ríms priamo | m | 4
14 | 55356000800R | Zábradlie z oceľových profilov výšky 1100 mm, vrátane povrchovej úpravy podľa PD | kg | 231.91
| 5 | Komunikácie
15 | 594511111.SR | Dlažba z lomového kameňa hr. 150 mm do lôžka z betónu tr. C 16/20 hr. 100 mm s vyplnením škár cementovou maltou | m2 | 14
| 6 | Úpravy povrchov, podlahy, osadenie
16 | 622661335.S | Zjednocujúci náter betónových konštrukcií | m2 | 9.2
| 9 | Ostatné konštrukcie a práce-búranie
17 | 914112111.S | Tabuľka s označením evidenčného čísla mostu | ks | 1
18 | 914112111.SR | Informačná tabuľka - vlys do betonového bločku 490x350x100mm | ks | 2
19 | 919541116.S | Zhotovenie priepustu alebo zjazdu z rúr plastových HDPE ryhovaných hrdlových alebo spojkových DN 800 | m | 11.2
20 | 286130035700 | Rúra HDPE na vodu PE100 PN16 SDR11 800x72,6x13 m, (napr. WAVIN) | m | 11.368
21 | 961051111.S | Búranie mostných základov, muriva a pilierov alebo nosných konštrukcií zo železobetónu, -2,40000t | m3 | 12.1
22 | 966005211.S | Rozobranie cestného zábradlia so stĺpikmi osadenými do ríms alebo krycích dosiek, -0,02500t | m | 4
23 | 979084216.S | Vodorovná doprava vybúraných hmôt po suchu bez naloženia, ale so zložením na vzdialenosť do 5 km | t | 29.14
24 | 979084219.S | Príplatok k cene za každých ďalších aj začatých 5 km nad 5 km | t | 145.7
25 | 979087213.S | Nakladanie na dopravné prostriedky pre vodorovnú dopravu vybúraných hmôt | t | 29.04
26 | 979089012 | Poplatok za skladovanie - betón, tehly, dlaždice (17 01) ostatné | t | 29.04
| 99 | Presun hmôt HSV
27 | 998212111.S | Presun hmôt pre mosty murované, monolitické,betónové,kovové,výšky mosta do 20 m | t | 105.781

## P21952
VÝKAZ VÝMER
Stavba: Rekonštrukcia ciest a mostov II/526 Devičie–Senohrad a II/527 Dobrá Niva–Senohrad, II. etapa–úseky v rámci okresu Zvolen
Objekt: SO ZV-527 Rekonštrukcia cesty II/527 v km 75,454 - 85,566
Časť: SO ZV-527.01 Rekonštrukcia cesty II/527 v km 75,454 - 85,566
Podčasť: |  | P21952 Nový rúrový priepust DN 600
Zhotoviteľ: |  |  |  | Spracoval: Ing. Martin Vitko
Č. | Kód položky | Popis | MJ | Množstvo celkom | Cena jednotková | Cena celkom
| HSV | Práce a dodávky HSV
| 1 | Zemné práce
1 | 131201101.S | Výkop nezapaženej jamy v hornine 3, do 100 m3 | m3 | 109.3
2 | 162301102.S | Vodorovné premiestnenie výkopku po spevnenej ceste z horniny tr.1-4, do 100 m3 na vzdialenosť do 1000 m | m3 | 15.6
3 | 162501122.S | Vodorovné premiestnenie výkopku po spevnenej ceste z horniny tr.1-4, nad 100 do 1000 m3 na vzdialenosť do 3000 m | m3 | 101.5
4 | 162501123.S | Vodorovné premiestnenie výkopku po spevnenej ceste z horniny tr.1-4, nad 100 do 1000 m3, príplatok k cene za každých ďalšich a začatých 1000 m | m3 | 2740.5
5 | 167101101.S | Nakladanie neuľahnutého výkopku z hornín tr.1-4 do 100 m3 | m3 | 7.8
6 | 171101112.S | Uloženie sypaniny do násypu nesúdržnej horníny mimo aktivívnej zóny | m3 | 7.8
7 | 171201201.S | Uloženie sypaniny na skládky do 100 m3 | m3 | 7.8
8 | 171209002.S | Poplatok za skladovanie - zemina a kamenivo (17 05) ostatné | t | 185.619
9 | 174101001.S | Zásyp sypaninou so zhutnením jám, šachiet, rýh, zárezov alebo okolo objektov do 100 m3 | m3 | 75.8
10 | 583310003200.S | Štrkopiesok frakcia 0-32 mm | t | 147.81
11 | 181101102.S | Úprava pláne v zárezoch v hornine 1-4 so zhutnením | m2 | 60.9
12 | 182201101.S | Svahovanie trvalých svahov v násype | m2 | 18
| 2 | Zakladanie
13 | 274321118.S | Základové pásy, prahy, vence mostných konštrukcií z betónu železového tr. C 30/37 | m3 | 11.12
14 | 274362212.S | Výstuž základových pásov, prahov, vencov a ostruh zo zváraných sietí nad 3,5 do 6 kg/m2 mostných konštrukcií | t | 0.294
| 3 | Zvislé a kompletné konštrukcie
15 | 317321119.S | Mostové rímsy z betónu železového triedy C 35/45 | m3 | 1.5
16 | 317353121.S | Debnenie mostných ríms všetkých tvarov - zhotovenie | m2 | 35.4
17 | 317353221.S | Debnenie mostových ríms všetkých tvarov - odstránenie | m2 | 35.4
18 | 317361216.S | Výstuž mostných ríms z betonárskej ocele 10 505 | t | 0.12
| 4 | Vodorovné konštrukcie
19 | 451315114.S | Podkladová alebo výplňová vrstva z betónu tr. C 12/15 hr. do 100 mm | m2 | 10.9
| 5 | Komunikácie
20 | 594511111.SR | Dlažba z lomového kameňa hr. 150 mm do lôžka z betónu tr. C 16/20 hr. 100 mm s vyplnením škár cementovou maltou | m2 | 22.7
| 6 | Úpravy povrchov, podlahy, osadenie
21 | 622661335.S | Zjednocujúci náter betónových konštrukcií | m2 | 13.62
| 9 | Ostatné konštrukcie a práce-búranie
22 | 914112111.S | Tabuľka s označením evidenčného čísla mostu | ks | 1
23 | 914112111.SR | Informačná tabuľka - vlys do betonového bločku 490x350x100mm | ks | 2
24 | 919541114.S | Zhotovenie priepustu alebo zjazdu z rúr plastových HDPE ryhovaných hrdlových alebo spojkových DN 600 | m | 14.6
25 | 286130035500 | Rúra HDPE na vodu PE100 PN16 SDR11 630x57,2x13 m, WAVIN | m | 14.819
26 | 938909405.S | Čistenie priekop spevnených ručne pri šírke dna nad 400 mm o objeme nánosu nad 0,15 do 0,30 m3/m, -0,19460 t | m | 15
27 | 961051111.S | Búranie mostných základov, muriva a pilierov alebo nosných konštrukcií zo železobetónu, -2,40000t | m3 | 16.4
28 | 979084216.S | Vodorovná doprava vybúraných hmôt po suchu bez naloženia, ale so zložením na vzdialenosť do 5 km | t | 42.279
29 | 979084219.S | Príplatok k cene za každých ďalších aj začatých 5 km nad 5 km | t | 211.395
30 | 979087213.S | Nakladanie na dopravné prostriedky pre vodorovnú dopravu vybúraných hmôt | t | 39.36
31 | 979089012 | Poplatok za skladovanie - betón, tehly, dlaždice (17 01) ostatné | t | 39.36
| 99 | Presun hmôt HSV
32 | 998212111.S | Presun hmôt pre mosty murované, monolitické,betónové,kovové,výšky mosta do 20 m | t | 197.321
| PSV | Práce a dodávky PSV
| 711 | Izolácie proti vode a vlhkosti
33 | 711112001.S | Zhotovenie izolácie proti zemnej vlhkosti zvislá penetračným náterom za studena | m2 | 33.3
34 | 246170000900.S | Lak asfaltový penetračný | t | 0.012
35 | 711112002.S | Zhotovenie izolácie proti zemnej vlhkosti zvislá asfaltovým lakom za studena | m2 | 66.6
36 | 246170001000.S | Lak asfaltový opravný | t | 0.057
37 | 998711101.S | Presun hmôt pre izoláciu proti vode v objektoch výšky do 6 m | t | 0.069

## P21953
VÝKAZ VÝMER
Stavba: Rekonštrukcia ciest a mostov II/526 Devičie–Senohrad a II/527 Dobrá Niva–Senohrad, II. etapa–úseky v rámci okresu Zvolen
Objekt: SO ZV-527 Rekonštrukcia cesty II/527 v km 75,454 - 85,566
Časť: SO ZV-527.01 Rekonštrukcia cesty II/527 v km 75,454 - 85,566
Podčasť: |  | P21953 Rekonštrukcia rúrový priepust DN 600
Zhotoviteľ: |  |  |  | Spracoval: Ing. Martin Vitko
Č. | Kód položky | Popis | MJ | Množstvo celkom | Cena jednotková | Cena celkom
| HSV | Práce a dodávky HSV
| 3 | Zvislé a kompletné konštrukcie
1 | 311301003.SR | Vyplnenie trhlín hrúbky do 10 mm epoxidovou živicou a trvalo pružnou zálievkou | m | 1.89
| 6 | Úpravy povrchov, podlahy, osadenie
2 | 622661335.S | Zjednocujúci náter betónových konštrukcií | m2 | 9.45
3 | 627471353R | Adhézny mostík zo sanačnej stierky | m2 | 0.473
4 | 627471352 | Vyrovnanie zvisých plôch stierkou zo sanačnej malty, 1 vrstva hr. 4 mm | m2 | 9.45
| 9 | Ostatné konštrukcie a práce-búranie
5 | 914112111.S | Tabuľka s označením evidenčného čísla mostu | ks | 1
6 | 938902312 | Čistenie betónového podkladu vysokotlakovým vodným lúčom do hrúbky 5 mm - stien | m2 | 69.4
| 99 | Presun hmôt HSV
7 | 998212111.S | Presun hmôt pre mosty murované, monolitické,betónové,kovové,výšky mosta do 20 m | t | 0.142

## P21965
VÝKAZ VÝMER
Stavba: Rekonštrukcia ciest a mostov II/526 Devičie–Senohrad a II/527 Dobrá Niva–Senohrad, II. etapa–úseky v rámci okresu Zvolen
Objekt: SO ZV-527 Rekonštrukcia cesty II/527 v km 75,454 - 85,566
Časť: SO ZV-527.01 Rekonštrukcia cesty II/527 v km 75,454 - 85,566
Podčasť: |  | P21965 Rekonštrukcia rúrový priepust DN 400
Zhotoviteľ: |  |  |  | Spracoval: Ing. Martin Vitko
Č. | Kód položky | Popis | MJ | Množstvo celkom | Cena jednotková | Cena celkom
| HSV | Práce a dodávky HSV
| 1 | Zemné práce
1 | 171209002.S | Poplatok za skladovanie - zemina a kamenivo (17 05) ostatné | t | 1.946
| 5 | Komunikácie
2 | 594511111.SR | Dlažba z lomového kameňa hr. 150 mm do lôžka z betónu tr. C 16/20 hr. 100 mm s vyplnením škár cementovou maltou | m2 | 10
| 9 | Ostatné konštrukcie a práce-búranie
3 | 914112111.S | Tabuľka s označením evidenčného čísla mostu | ks | 1
4 | 938909405.S | Čistenie priekop spevnených ručne pri šírke dna nad 400 mm o objeme nánosu nad 0,15 do 0,30 m3/m, -0,19460 t | m | 10
5 | 979084216.S | Vodorovná doprava vybúraných hmôt po suchu bez naloženia, ale so zložením na vzdialenosť do 5 km | t | 1.946
6 | 979084219.S | Príplatok k cene za každých ďalších aj začatých 5 km nad 5 km | t | 9.73
| 99 | Presun hmôt HSV
7 | 998212111.S | Presun hmôt pre mosty murované, monolitické,betónové,kovové,výšky mosta do 20 m | t | 6.153

## P21966
VÝKAZ VÝMER
Stavba: Rekonštrukcia ciest a mostov II/526 Devičie–Senohrad a II/527 Dobrá Niva–Senohrad, II. etapa–úseky v rámci okresu Zvolen
Objekt: SO ZV-527 Rekonštrukcia cesty II/527 v km 75,454 - 85,566
Časť: SO ZV-527.01 Rekonštrukcia cesty II/527 v km 75,454 - 85,566
Podčasť: |  | P21966 Rekonštrukcia rúrový priepust DN 800
Zhotoviteľ: |  |  |  | Spracoval: Ing. Martin Vitko
Č. | Kód položky | Popis | MJ | Množstvo celkom | Cena jednotková | Cena celkom
| HSV | Práce a dodávky HSV
| 1 | Zemné práce
1 | 131201101.S | Výkop nezapaženej jamy v hornine 3, do 100 m3 | m3 | 4.1
2 | 162501102.S | Vodorovné premiestnenie výkopku po spevnenej ceste z horniny tr.1-4, do 100 m3 na vzdialenosť do 3000 m | m3 | 4.1
3 | 162501105.S | Vodorovné premiestnenie výkopku po spevnenej ceste z horniny tr.1-4, do 100 m3, príplatok k cene za každých ďalšich a začatých 1000 m | m3 | 110.7
4 | 171209002.S | Poplatok za skladovanie - zemina a kamenivo (17 05) ostatné | t | 9.326
5 | 174101001.S | Zásyp sypaninou so zhutnením jám, šachiet, rýh, zárezov alebo okolo objektov do 100 m3 | m3 | 3.12
6 | 583310003200.S | Štrkopiesok frakcia 0-32 mm | t | 6.084
7 | 181101102.S | Úprava pláne v zárezoch v hornine 1-4 so zhutnením | m2 | 5.5
8 | 182201101.S | Svahovanie trvalých svahov v násype | m2 | 4
| 2 | Zakladanie
9 | 274311117.S | Základové pásy, prahy, vence mostných konštrukcií z betónu prostého tr. C 25/30 | m3 | 0.8
| 3 | Zvislé a kompletné konštrukcie
10 | 311301003.SR | Vyplnenie trhlín hrúbky do 10 mm epoxidovou živicou a trvalo pružnou zálievkou | m | 0.18
| 4 | Vodorovné konštrukcie
11 | 451315114.S | Podkladová alebo výplňová vrstva z betónu tr. C 12/15 hr. do 100 mm | m2 | 0.16
| 5 | Komunikácie
12 | 594511111.SR | Dlažba z lomového kameňa hr. 150 mm do lôžka z betónu tr. C 16/20 hr. 100 mm s vyplnením škár cementovou maltou | m2 | 2.7
| 6 | Úpravy povrchov, podlahy, osadenie
13 | 622661335.S | Zjednocujúci náter betónových konštrukcií | m2 | 0.9
14 | 627471353R | Adhézny mostík zo sanačnej stierky | m2 | 0.045
15 | 627471352 | Vyrovnanie zvisých plôch stierkou zo sanačnej malty, 1 vrstva hr. 4 mm | m2 | 0.9
| 9 | Ostatné konštrukcie a práce-búranie
16 | 914112111.S | Tabuľka s označením evidenčného čísla mostu | ks | 1
17 | 914112111.SR | Informačná tabuľka - vlys do betonového bločku 490x350x100mm | ks | 1
18 | 919521111.S | Zhotovenie priepustu z rúr betónových DN 800 | m | 1.5
19 | 592220001530.S | Rúra betónová hrdlová pre splaškové odpadové vody DN 800, dĺžky 2500 mm | ks | 0.606
20 | 938902312 | Čistenie betónového podkladu vysokotlakovým vodným lúčom do hrúbky 5 mm - stien | m2 | 41.3
21 | 938909405.S | Čistenie priekop spevnených ručne pri šírke dna nad 400 mm o objeme nánosu nad 0,15 do 0,30 m3/m, -0,19460 t | m | 10
22 | 959991011.SR | Zošitie trhlín nad 10mm metódou dodatočne vlepovanej nerezovej helikálnej vysokopevnostnej výstuže | m | 0.09
23 | 979084216.S | Vodorovná doprava vybúraných hmôt po suchu bez naloženia, ale so zložením na vzdialenosť do 5 km | t | 1.946
24 | 979084219.S | Príplatok k cene za každých ďalších aj začatých 5 km nad 5 km | t | 9.73
| 99 | Presun hmôt HSV
25 | 998212111.S | Presun hmôt pre mosty murované, monolitické,betónové,kovové,výšky mosta do 20 m | t | 14.36

## P21967
VÝKAZ VÝMER
Stavba: Rekonštrukcia ciest a mostov II/526 Devičie–Senohrad a II/527 Dobrá Niva–Senohrad, II. etapa–úseky v rámci okresu Zvolen
Objekt: SO ZV-527 Rekonštrukcia cesty II/527 v km 75,454 - 85,566
Časť: SO ZV-527.01 Rekonštrukcia cesty II/527 v km 75,454 - 85,566
Podčasť: |  | P21967 Nový rúrový priepust DN 1000
Zhotoviteľ: |  |  |  | Spracoval: Ing. Martin Vitko
Č. | Kód položky | Popis | MJ | Množstvo celkom | Cena jednotková | Cena celkom
| HSV | Práce a dodávky HSV
| 1 | Zemné práce
1 | 131201101.S | Výkop nezapaženej jamy v hornine 3, do 100 m3 | m3 | 102.3
2 | 162301102.S | Vodorovné premiestnenie výkopku po spevnenej ceste z horniny tr.1-4, do 100 m3 na vzdialenosť do 1000 m | m3 | 41.4
3 | 162501102.S | Vodorovné premiestnenie výkopku po spevnenej ceste z horniny tr.1-4, do 100 m3 na vzdialenosť do 3000 m | m3 | 81.6
4 | 162501105.S | Vodorovné premiestnenie výkopku po spevnenej ceste z horniny tr.1-4, do 100 m3, príplatok k cene za každých ďalšich a začatých 1000 m | m3 | 2203.2
5 | 167101101.S | Nakladanie neuľahnutého výkopku z hornín tr.1-4 do 100 m3 | m3 | 20.7
6 | 171101112.S | Uloženie sypaniny do násypu nesúdržnej horníny mimo aktivívnej zóny | m3 | 20.7
7 | 171201201.S | Uloženie sypaniny na skládky do 100 m3 | m3 | 20.7
8 | 171209002.S | Poplatok za skladovanie - zemina a kamenivo (17 05) ostatné | t | 150.772
9 | 174101001.S | Zásyp sypaninou so zhutnením jám, šachiet, rýh, zárezov alebo okolo objektov do 100 m3 | m3 | 71.1
10 | 583310003200.S | Štrkopiesok frakcia 0-32 mm | t | 138.645
11 | 181101102.S | Úprava pláne v zárezoch v hornine 1-4 so zhutnením | m2 | 60.5
12 | 182201101.S | Svahovanie trvalých svahov v násype | m2 | 19.7
| 2 | Zakladanie
13 | 274311117.S | Základové pásy, prahy, vence mostných konštrukcií z betónu prostého tr. C 25/30 | m3 | 0.41
14 | 274321118.S | Základové pásy, prahy, vence mostných konštrukcií z betónu železového tr. C 30/37 | m3 | 22.08
15 | 274362212.S | Výstuž základových pásov, prahov, vencov a ostruh zo zváraných sietí nad 3,5 do 6 kg/m2 mostných konštrukcií | t | 0.539
| 3 | Zvislé a kompletné konštrukcie
16 | 317321119.S | Mostové rímsy z betónu železového triedy C 35/45 | m3 | 2.3
17 | 317353121.S | Debnenie mostných ríms všetkých tvarov - zhotovenie | m2 | 63.2
18 | 317353221.S | Debnenie mostových ríms všetkých tvarov - odstránenie | m2 | 63.2
19 | 317361216.S | Výstuž mostných ríms z betonárskej ocele 10 505 | t | 0.187
20 | 348171121.S | Osadenie mostného oceľového zábradlia trvalého do betónu ríms priamo | m | 10
21 | 55356000800R | Zábradlie z oceľových profilov výšky 1100 mm, vrátane povrchovej úpravy podľa PD | kg | 579.78
| 4 | Vodorovné konštrukcie
22 | 451315114.S | Podkladová alebo výplňová vrstva z betónu tr. C 12/15 hr. do 100 mm | m2 | 16.5
23 | 464511111 | Pohádzka dna alebo svahov akejkoľvek hrúbky z lomového kameňa neupraveného triedeného z terénu | m3 | 1.4
| 5 | Komunikácie
24 | 594511111.SR | Dlažba z lomového kameňa hr. 150 mm do lôžka z betónu tr. C 16/20 hr. 100 mm s vyplnením škár cementovou maltou | m2 | 17.8
25 | 594511112.SR | Dlažba z lomového kameňa hr. 200 mm do lôžka z betónu tr. C 25/30 hr. 150 mm s vyplnením škár cementovou maltou | m2 | 1.1
| 6 | Úpravy povrchov, podlahy, osadenie
26 | 622661335.S | Zjednocujúci náter betónových konštrukcií | m2 | 22
| 9 | Ostatné konštrukcie a práce-búranie
27 | 914112111.S | Tabuľka s označením evidenčného čísla mostu | ks | 1
28 | 914112111.SR | Informačná tabuľka - vlys do betonového bločku 490x350x100mm | ks | 2
29 | 919541118.S | Zhotovenie priepustu alebo zjazdu z rúr plastových HDPE ryhovaných hrdlových alebo spojkových DN 1000 | m | 9.5
30 | 286130035710 | Rúra HDPE na vodu PE100 PN16 SDR11 1000 | m | 9.643
31 | 938909405.S | Čistenie priekop spevnených ručne pri šírke dna nad 400 mm o objeme nánosu nad 0,15 do 0,30 m3/m, -0,19460 t | m | 20
32 | 961051111.S | Búranie mostných základov, muriva a pilierov alebo nosných konštrukcií zo železobetónu, -2,40000t | m3 | 9.7
33 | 979084216.S | Vodorovná doprava vybúraných hmôt po suchu bez naloženia, ale so zložením na vzdialenosť do 5 km | t | 27.172
34 | 979084219.S | Príplatok k cene za každých ďalších aj začatých 5 km nad 5 km | t | 135.86
35 | 979087213.S | Nakladanie na dopravné prostriedky pre vodorovnú dopravu vybúraných hmôt | t | 23.28
36 | 979089012 | Poplatok za skladovanie - betón, tehly, dlaždice (17 01) ostatné | t | 23.28
| 99 | Presun hmôt HSV
37 | 998212111.S | Presun hmôt pre mosty murované, monolitické,betónové,kovové,výšky mosta do 20 m | t | 220.204
| PSV | Práce a dodávky PSV
| 711 | Izolácie proti vode a vlhkosti
38 | 711112001.S | Zhotovenie izolácie proti zemnej vlhkosti zvislá penetračným náterom za studena | m2 | 54.1
39 | 246170000900.S | Lak asfaltový penetračný | t | 0.019
40 | 711112002.S | Zhotovenie izolácie proti zemnej vlhkosti zvislá asfaltovým lakom za studena | m2 | 108.2
41 | 246170001000.S | Lak asfaltový opravný | t | 0.092
42 | 998711101.S | Presun hmôt pre izoláciu proti vode v objektoch výšky do 6 m | t | 0.111

## P80259
VÝKAZ VÝMER
Stavba: Rekonštrukcia ciest a mostov II/526 Devičie–Senohrad a II/527 Dobrá Niva–Senohrad, II. etapa–úseky v rámci okresu Zvolen
Objekt: SO ZV-527 Rekonštrukcia cesty II/527 v km 75,454 - 85,566
Časť: SO ZV-527.01 Rekonštrukcia cesty II/527 v km 75,454 - 85,566
Podčasť: |  | P80259 Rekonštrukcia rúrový priepust DN 500
Zhotoviteľ: |  |  |  | Spracoval: Ing. Martin Vitko
Č. | Kód položky | Popis | MJ | Množstvo celkom | Cena jednotková | Cena celkom
| HSV | Práce a dodávky HSV
| 1 | Zemné práce
1 | 131201101.S | Výkop nezapaženej jamy v hornine 3, do 100 m3 | m3 | 2.7
2 | 162501102.S | Vodorovné premiestnenie výkopku po spevnenej ceste z horniny tr.1-4, do 100 m3 na vzdialenosť do 3000 m | m3 | 2.7
3 | 162501105.S | Vodorovné premiestnenie výkopku po spevnenej ceste z horniny tr.1-4, do 100 m3, príplatok k cene za každých ďalšich a začatých 1000 m | m3 | 72.9
4 | 171101112.S | Uloženie sypaniny do násypu nesúdržnej horníny mimo aktivívnej zóny | m3 | 2.7
5 | 171209002.S | Poplatok za skladovanie - zemina a kamenivo (17 05) ostatné | t | 4.86
6 | 174101001.S | Zásyp sypaninou so zhutnením jám, šachiet, rýh, zárezov alebo okolo objektov do 100 m3 | m3 | 3
7 | 583310003200.S | Štrkopiesok frakcia 0-32 mm | t | 5.85
8 | 181101102.S | Úprava pláne v zárezoch v hornine 1-4 so zhutnením | m2 | 3
9 | 182201101.S | Svahovanie trvalých svahov v násype | m2 | 1.26
| 3 | Zvislé a kompletné konštrukcie
10 | 311301003.SR | Vyplnenie trhlín hrúbky do 10 mm epoxidovou živicou a trvalo pružnou zálievkou | m | 0.26
11 | 317171121.S | Kotvenie monolitického betónu rímsy do mostovky kotvou do vývrtu | ks | 18
12 | 589510002700.S | Výstuž do betónu z ocele 10 505 (B500) D 16 mm | t | 0.012
13 | 317321119.S | Mostové rímsy z betónu železového triedy C 35/45 | m3 | 0.6
14 | 317353121.S | Debnenie mostných ríms všetkých tvarov - zhotovenie | m2 | 5.26
15 | 317353221.S | Debnenie mostových ríms všetkých tvarov - odstránenie | m2 | 5.26
16 | 317361216.S | Výstuž mostných ríms z betonárskej ocele 10 505 | t | 0.058
17 | 348171121.S | Osadenie mostného oceľového zábradlia trvalého do betónu ríms priamo | m | 2
18 | 55356000800R | Zábradlie z oceľových profilov výšky 1100 mm, vrátane povrchovej úpravy podľa PD | kg | 116
| 5 | Komunikácie
19 | 594511111.SR | Dlažba z lomového kameňa hr. 150 mm do lôžka z betónu tr. C 16/20 hr. 100 mm s vyplnením škár cementovou maltou | m2 | 3
| 6 | Úpravy povrchov, podlahy, osadenie
20 | 622661335.S | Zjednocujúci náter betónových konštrukcií | m2 | 1.3
21 | 627471353R | Adhézny mostík zo sanačnej stierky | m2 | 0.065
22 | 627471352 | Vyrovnanie zvisých plôch stierkou zo sanačnej malty, 1 vrstva hr. 4 mm | m2 | 1.3
| 9 | Ostatné konštrukcie a práce-búranie
23 | 914112111.S | Tabuľka s označením evidenčného čísla mostu | ks | 1
24 | 914112111.SR | Informačná tabuľka - vlys do betonového bločku 490x350x100mm | ks | 2
25 | 919513111.S | Zhotovenie priepustu z rúr betónových DN 500 | m | 2
26 | 592220001510.S | Rúra betónová hrdlová pre splaškové odpadové vody DN 500, dĺžky 2500 mm | ks | 0.808
27 | 938902312 | Čistenie betónového podkladu vysokotlakovým vodným lúčom do hrúbky 5 mm - stien | m2 | 24.4
28 | 959991011.SR | Zošitie trhlín nad 10mm metódou dodatočne vlepovanej nerezovej helikálnej vysokopevnostnej výstuže | m | 0.13
29 | 961051111.S | Búranie mostných základov, muriva a pilierov alebo nosných konštrukcií zo železobetónu, -2,40000t | m3 | 2
30 | 977141120.SR | Vrty pre kotvy do betónu priemeru 20 mm hĺbky 150 mm s vyplnením epoxidovým tmelom | ks | 18
31 | 979084216.S | Vodorovná doprava vybúraných hmôt po suchu bez naloženia, ale so zložením na vzdialenosť do 5 km | t | 4.8
32 | 979084219.S | Príplatok k cene za každých ďalších aj začatých 5 km nad 5 km | t | 24
33 | 979087213.S | Nakladanie na dopravné prostriedky pre vodorovnú dopravu vybúraných hmôt | t | 4.8
34 | 979089012 | Poplatok za skladovanie - betón, tehly, dlaždice (17 01) ostatné | t | 4.8
| 99 | Presun hmôt HSV
35 | 998212111.S | Presun hmôt pre mosty murované, monolitické,betónové,kovové,výšky mosta do 20 m | t | 11.99
| PSV | Práce a dodávky PSV
| 711 | Izolácie proti vode a vlhkosti
36 | 711112001.S | Zhotovenie izolácie proti zemnej vlhkosti zvislá penetračným náterom za studena | m2 | 6
37 | 246170000900.S | Lak asfaltový penetračný | t | 0.002
38 | 711112002.S | Zhotovenie izolácie proti zemnej vlhkosti zvislá asfaltovým lakom za studena | m2 | 6
39 | 246170001000.S | Lak asfaltový opravný | t | 0.005
40 | 711142559.S | Zhotovenie izolácie proti zemnej vlhkosti a tlakovej vode zvislá NAIP pritavením | m2 | 3
41 | 628340000100.S | Pás asfaltový SBS s bridličným posypom hr. 5,5 mm vystužený netkanou polyesterovou rohožou | m2 | 4.32
42 | 998711101.S | Presun hmôt pre izoláciu proti vode v objektoch výšky do 6 m | t | 0.041

## SO ZV-527.02
VÝKAZ VÝMER
Stavba: Rekonštrukcia ciest a mostov II/526 Devičie–Senohrad a II/527 Dobrá Niva–Senohrad, II. etapa–úseky v rámci okresu Zvolen
Objekt: SO ZV-527 Rekonštrukcia cesty II/527 v km 75,454 - 85,566
Časť: SO ZV-527.02 Cesta II/527 v km 75,454 - 85,566 - dopravné značenie - trvalé
Zhotoviteľ: |  |  |  | Spracoval: Ing. Martin Vitko
Č. | Kód položky | Popis | MJ | Množstvo celkom | Cena jednotková | Cena celkom
| HSV | Práce a dodávky HSV
| 1 | Zemné práce
1 | 162503102.S | Vodorovné premiestnenie výkopku pre cesty po spevnenej ceste z horniny tr.1-4 do 1000 m3 na vzdialenosť do 3000 m | m3 | 5.76
2 | 162503103.S | Vodorovné premiestnenie výkopku pre cesty po spevnenej ceste z horniny tr.1-4 do 1000 m3, príplatok k cene za každých ďalšich a začatých 1000 m | m3 | 155.52
3 | 167101101.S | Nakladanie neuľahnutého výkopku z hornín tr.1-4 do 100 m3 | m3 | 5.76
4 | 171209002.S | Poplatok za skladovanie - zemina a kamenivo (17 05) ostatné | t | 10.368
| 9 | Ostatné konštrukcie a práce-búranie
5 | 914001111.S | Osadenie a montáž cestnej zvislej dopravnej značky na stĺpik, stĺp, konzolu alebo objekt | ks | 60
6 | 404410066500 | Zákazová značka B29a (Zákaz predchádzania), rozmer 900 mm, fólia RA2, pozinkovaná | ks | 30
7 | 404410066800 | Zákazová značka B29b (Koniec zákazu predchádzania), rozmer 900 mm, fólia RA2, pozinkovaná | ks | 23
8 | 404410040300 | Značka upravujúca prednosť P13 (Tvar križovatky), rozmer 750x750 mm, fólia RA2, pozinkovaná | ks | 2
9 | 404450005500.S | Zariadenie dopravné Z3b (Vodiaca tabuľa), rozmer 1000x1000 mm, Zn plech so založeným Al okrajovým profilom II. trieda | ks | 5
10 | 404490008600 | Krytka stĺpika, d 60 mm, plastová | ks | 60
11 | 404490008400 | Stĺpik Zn, d 60 mm/1 bm, pre dopravné značky | ks | 210
12 | 404440000100 | Úchyt na stĺpik, d 60 mm, križový, Zn | ks | 60
13 | 914001221.S | Montáž cestnej zvislej dopravnej značky základnej veľkosti do 2 m2 objímkami na stĺpiky alebo konzoly | ks | 25
14 | 404410011400.S | Výstražná značka, rozmer 1250 mm, fólia RA2, pozinkovaná | ks | 1
15 | 404410124300.S | Informatívna prevádzková značka, rozmer 750x1000 mm, fólia RA2, pozinkovaná | ks | 5
16 | 404410148200.S | Informatívna značka, rozmer 750x750 mm, fólia RA2, pozinkovaná | ks | 2
17 | 404410180100.S | Informatívna smerová značka, rozmer 1500x330 mm, Zn plech so založeným Al okrajovým profilom II. trieda | ks | 17
18 | 915711212.S | Vodorovné dopravné značenie striekané farbou deliacich čiar súvislých šírky 125 mm biela retroreflexná | m | 4841
19 | 915711312.S | Vodorovné dopravné značenie striekané farbou deliacich čiar prerušovaných šírky 125 mm biela retroreflexná | m | 5748
20 | 915711412.S | Vodorovné dopravné značenie striekané farbou vodiacich čiar súvislých šírky 250 mm biela retroreflexná | m | 20320
21 | 915721212.S | Vodorovné dopravné značenie striekané farbou prechodov pre chodcov, šípky, symboly a pod., biela retroreflexná | m2 | 339
22 | 915791111.S | Predznačenie pre značenie striekané farbou z náterových hmôt deliace čiary, vodiace prúžky | m | 30427
23 | 915791112.S | Predznačenie pre vodorovné značenie striekané farbou alebo vykonávané z náterových hmôt | m2 | 339
24 | 966006132.S | Odstránenie značky, pre staničenie a ohraničenie so stĺpikmi s bet. pätkami, -0,08200t | ks | 4
25 | 966006211.S | Odstránenie (demontáž) zvislej dopravnej značky zo stĺpov, stĺpikov alebo konzol, -0,00400t | ks | 30
26 | 979084113.S | Vodorovná doprava po suchu so zložením alebo preloženie na iný dopravný prostriedok okrem lode, do 1000 m | t | 0.448
| 99 | Presun hmôt HSV
27 | 998225111.S | Presun hmôt pre pozemnú komunikáciu a letisko s krytom asfaltovým akejkoľvek dĺžky objektu | t | 19.613

## SO ZV-527.03
VÝKAZ VÝMER
Stavba: Rekonštrukcia ciest a mostov II/526 Devičie–Senohrad a II/527 Dobrá Niva–Senohrad, II. etapa–úseky v rámci okresu Zvolen
Objekt: SO ZV-527 Rekonštrukcia cesty II/527 v km 75,454 - 85,566
Časť: SO ZV-527.03 Cesta II/527 v km 75,454 - 85,566 - dopravné opatrenia a značenie počas výstavby
Zhotoviteľ: |  |  |  | Spracoval: Ing Farkasovska
Č. | Kód položky | Popis | MJ | Množstvo celkom | Cena jednotková | Cena celkom
| HSV | Práce a dodávky HSV
| 9 | Ostatné konštrukcie a práce-búranie
6 | 9159010PC | Prenosné DDZ pre SO KA-527.04 pre obchádzku č.1 (viď PD schéma DDZ: IP30-5x, IS15-3x, B1-3x,C1-1x, C3-1x, IP4-1x, IP5-2x, C6b-2x, IS25-9x, IS26-6x, E12-3x, Z2a-6x,Z4a - 15x, blikač-33x; 1 inštalácia schémy) | deň | 60
5 | 9159009PC | Prenosné DDZ pre SO ZV-527.03 v intraviláne (viď PD schéma DDZ: A19-2x, B29a-2x, A12-2x, C6-2x, B29b-2x, Z2b-2x, Z4a-50x, blikač-31x, SSS-2x; 10 inštalácií schémy) | deň | 60
4 | 9159008PC | Prenosné DDZ pre SO ZV-527.03 v extraviláne (viď PD schéma DDZ: IP30-2x, A12-2x, B29a-2x ,B31a-4x, B39-2x, C6-2x, Z2b-2x, Z4a-39x, blikač-31x, SSS-2x; 2x19 inštalácií schémy) | deň | 150

## SO 526-009.01
VÝKAZ VÝMER
Stavba: Rekonštrukcia ciest a mostov II/526 Devičie–Senohrad a II/527 Dobrá Niva–Senohrad, II. etapa–úseky v rámci okresu Zvolen
Objekt: SO 526-009 Rekonštrukcia mosta ev. č. 526-009 km 16,670
Časť: SO 526-009.01 Rekonštrukcia mosta ev. č. 526-009 km 16,670 - mostný objekt
Zhotoviteľ: |  |  |  | Spracoval: Mitro
Č. | Kód položky | Popis | MJ | Množstvo celkom | Cena jednotková | Cena celkom
| HSV | Práce a dodávky HSV
| 1 | Zemné práce
1 | 113152130.S | Frézovanie asf. podkladu alebo krytu bez prek., plochy do 500 m2, pruh š. do 0,5 m, hr. 50 mm 0,127 t | m2 | 119
2 | 113152140.S | Frézovanie asf. podkladu alebo krytu bez prek., plochy do 500 m2, pruh š. do 0,5 m, hr. 100 mm 0,254 t | m2 | 119
3 | 115001105.S | Odvedenie vody potrubím pri priemere potrubia DN nad 300 do 600 | m | 24
4 | 286140012100 | Rúra X-Stream PP s hrdlom vrátane tesnenia SN 10, DN 600 dĺ. 6 m korugovaná pre gravitačnú kanalizáciu, WAVIN | ks | 4
5 | 115101200.S | Čerpanie vody na dopravnú výšku do 10 m s priemerným prítokom litrov za minútu do 100 l | hod | 200
6 | 115101300.S | Pohotovosť záložnej čerpacej súpravy pre výšku do 10 m, s prítokom litrov za minútu do 100 l | deň | 25
7 | 121101111.S | Odstránenie ornice s vodor. premiestn. na hromady, so zložením na vzdialenosť do 100 m a do 100m3 | m3 | 6.05
8 | 125703301.S | Čistenie melioračného kanála hr.napl.vrst.,do 250mm s nesp.dnom | m3 | 15.9
9 | 131201102.S | Výkop nezapaženej jamy v hornine 3, nad 100 do 1000 m3 | m3 | 449
10 | 132201101.S | Výkop ryhy do šírky 600 mm v horn.3 do 100 m3 | m3 | 10.8
11 | 162501102.S | Vodorovné premiestnenie výkopku po spevnenej ceste z horniny tr.1-4, do 100 m3 na vzdialenosť do 3000 m | m3 | 0.8
12 | 162501105.S | Vodorovné premiestnenie výkopku po spevnenej ceste z horniny tr.1-4, do 100 m3, príplatok k cene za každých ďalšich a začatých 1000 m | m3 | 5.6
13 | 162501122.S | Vodorovné premiestnenie výkopku po spevnenej ceste z horniny tr.1-4, nad 100 do 1000 m3 na vzdialenosť do 3000 m | m3 | 340.7
14 | 162501123.S | Vodorovné premiestnenie výkopku po spevnenej ceste z horniny tr.1-4, nad 100 do 1000 m3, príplatok k cene za každých ďalšich a začatých 1000 m | m3 | 9198.9
15 | 167101101.S | Nakladanie neuľahnutého výkopku z hornín tr.1-4 do 100 m3 | m3 | 0.8
16 | 171203212.S | Uloženie netried. sypanín z hornín 1 až 4, bez zhutnenia s prímesou ílovej hliny nad 20 % objemu | m3 | 4
17 | 581250000100.S | Zemina surová ílová | m3 | 4
18 | 171209002.S | Poplatok za skladovanie - zemina a kamenivo (17 05) ostatné | t | 613.26
19 | 174101002.S | Zásyp sypaninou so zhutnením jám, šachiet, rýh, zárezov alebo okolo objektov nad 100 do 1000 m3 | m3 | 352.5
20 | 583410004300.S | Štrkodrva frakcia 0-32 mm | t | 424.125
21 | 182301121.S | Rozprestretie ornice na svahu so sklonom nad 1:5, plocha do 500 m2, hr.do 100 mm | m2 | 68.5
22 | 183405211.S | Výsev trávniku hydroosevom na ornicu | m2 | 68.5
23 | 005720001400.S | Osivá tráv - semená parkovej zmesi | kg | 2.117
| 2 | Zakladanie
24 | 212312111.S | Lôžko pre trativod z betónu prostého | m3 | 12.5
25 | 212341111.S | Obetónovanie drenážnych rúr medzerovitým betónom | m3 | 2
26 | 212752127 | Trativody z flexodrenážnych rúr DN 160 | m | 21
27 | 2127923135.S | Odvodnenie mostnej opory - plastové potrubie HDPE DN 200 | m | 1.8
28 | 215901101.S | Zhutnenie podložia z rastlej horniny 1 až 4 pod násypy, z hornina súdržných do 92 % PS a nesúdržných | m2 | 78.8
29 | 274311117.S | Základové pásy, prahy, vence mostných konštrukcií z betónu prostého tr. C 25/30 | m3 | 5.7
30 | 274311118.S | Základové pásy, prahy, vence mostných konštrukcií z betónu prostého tr. C 30/37 | m3 | 2.4
31 | 274311120.S | Základové pásy, prahy, vence mostných konštrukcií z betónu prostého tr. C 20/25 | m3 | 10.5
32 | 274354111.S | Debnenie základových pásov mostných konštrukcií - zhotovenie | m2 | 42
33 | 274354211.S | Debnenie základových pásov mostných konštrukcií - odstránenie | m2 | 42
34 | 275321118.S | Základové pätky a bloky mostných konštrukcií z betónu železového tr. C 30/37 | m3 | 59
35 | 275354111.S | Debnenie základových pätiek mostných konštrukcií - zhotovenie | m2 | 72
36 | 275354211.S | Debnenie základových pätiek mostných konštrukcií - odstránenie | m2 | 72
37 | 275362111.S | Výstuž základových pätiek a blokov z betonárskej ocele 10 505 mostných konštrukcií | t | 6.45
38 | 289971211.S | Zhotovenie vrstvy z geotextílie na upravenom povrchu sklon do 1 : 5 , šírky od 0 do 3 m | m2 | 164
39 | 693110003200.S | Geotextília polypropylénová netkaná 500 g/m2 | m2 | 167.28
40 | 289971622.S | Položenie bentonitovej rohože na upravenom povrchu sklon do 1 : 5, šírky do 6 m | m2 | 82
41 | 693410000100.S | Geosyntetické ílové tesnenie GCL W05 | m2 | 94.3
42 | 289971723.S | Drenážne geosyntetiká pre odvodnenie a stabilizáciu podkladu, geokompozit jednostranne laminovaný geotextíliou, sklon nad 1:2,5 do 1:1 | m2 | 48.5
| 3 | Zvislé a kompletné konštrukcie
43 | 317321119.S | Mostové rímsy z betónu železového triedy C 35/45 | m3 | 6.4
44 | 317353121.S | Debnenie mostných ríms všetkých tvarov - zhotovenie | m2 | 27.2
45 | 317353221.S | Debnenie mostových ríms všetkých tvarov - odstránenie | m2 | 27.2
46 | 317361216.S | Výstuž mostných ríms z betonárskej ocele 10 505 | t | 1.09
47 | 334323128.S | Mostné opory a úložné prahy z betónu železového tr. C 30/37 | m3 | 32
48 | 334323138.S | Mostné krídla a záverné stienky z betónu železového tr. C 30/37 | m3 | 21
49 | 334351112.S | Debnenie mostných konštrukcií-opôr výšky do 20 m, zhotovenie | m2 | 114
50 | 334351113.S | Debnenie mostných konštrukcií-krídiel, stien výšky do 20 m, zhotovenie | m2 | 82
51 | 334351212.S | Debnenie mostných konštrukcií-opôr výšky do 20 m, odstránenie | m2 | 114
52 | 334351213.S | Debnenie mostných konštrukcií-krídiel, stien výšky do 20 m, odstránenie | m2 | 82
53 | 334362116.S | Výstuž drieku opôr z betonárskej ocele 10 505 mostných konštrukcií | t | 2.64
54 | 334362126.S | Výstuž krídel a záverných stienok z betonárskej ocele 10 505 mostných konštrukcií | t | 2.07
| 4 | Vodorovné konštrukcie
55 | 421321238.S | Mostné nosné konštrukcie doskové z betónu železového tr. C 30/37 | m3 | 17.5
56 | 421352021.S | Debnenie nosníkové vrátane debniacej dosky pre vyhotovenie debnenia mostovky doskových mostov - montáž | m2 | 51.5
57 | 421352091.S | Debnenie nosníkové vrátane debniacej dosky pre vyhotovenie debnenia mostovky doskových mostov - demontáž | m2 | 51.5
58 | 421362126.S | Výstuž doskového mosta z betonárskej ocele 10 505 mostných konštrukcií | t | 4.96
59 | 430321414.S | Schodiskové konštrukcie, betón železový tr. C 25/30 | m3 | 3
60 | 430361821.S | Výstuž schodiskových konštrukcií z betonárskej ocele 10505 | t | 0.18
61 | 434351141.S | Debnenie stupňov na podstupňovej doske alebo na teréne pôdorysne priamočiarych zhotovenie | m2 | 5
62 | 434351142.S | Debnenie stupňov na podstupňovej doske alebo na teréne pôdorysne priamočiarych odstránenie | m2 | 5
63 | 451478011.S | Podkladová vrstva plastbetónová drenážna na moste | m3 | 0.065
64 | 462511161.S | Zahádzka z lomového kameňa, hmotnosť jednotlivých kameňov do 80 kg bez výplne medzier | m3 | 0.25
65 | 463211111.S | Rovnanina z lomového kameňa neopracovaného tried. s vyklínovaním škár a dutín úlomkami z kameňa | m3 | 6.8
66 | 465311111.S | Rigol so zatretým povrchom z betónu tr. C 8/10 hrúbky do 150 mm | m2 | 6.05
| 5 | Komunikácie
67 | 573231107.S | Postrek asfaltový spojovací bez posypu kamenivom z cestnej emulzie v množstve 0,50 kg/m2 | m2 | 81
68 | 577134211.S | Asfaltový betón vrstva obrusná AC 11 O v pruhu š. do 3 m z nemodifik. asfaltu tr. I, po zhutnení hr. 40 mm | m2 | 40.5
69 | 578142114.S | Liaty asfalt z kameniva ťaženého alebo drveného hrubozrnný MA 16 O, hr. 45 mm | m2 | 40.5
70 | 5945111115.S | Dlažba z lomového kameňa do lôžka z betónu tr. C 25/30 | m2 | 62
71 | 599632111.S | Vyplnenie škár dlažby z lomového kameňa cementovou maltou so zatrením | m2 | 62
| 6 | Úpravy povrchov, podlahy, osadenie
72 | 622661335.S | Zjednocujúci náter betónových konštrukcií | m2 | 128.4
| 8 | Rúrové vedenie
73 | 894170032 | Montáž filtračno-usadzovacej šachty FDN400, DN 400, výška 1000 mm | ks | 2
74 | 286140002300 | Rúra KG 2000 PP, SN 10, DN 400 dĺ. 1 m hladká pre gravitačnú kanalizáciu, WAVIN | ks | 2
| 9 | Ostatné konštrukcie a práce-búranie
75 | 9111311115.S | Zábradlie schodiskové kompozitné, dodávka + montáž | m | 8.9
76 | 911334123.S | Zvodidlo oceľové zábradlové ZSNH4/H2 kotvené do rímsy s výplňou zo zvarovanej siete | m | 40
77 | 912293111.S | Osadenie a montáž smerového stĺpika z plastických hmôt na cestné zvodidlo | ks | 8
78 | 404490000300.S | Zvodidlový stĺpik ZS - 300 mm, s kovovým držiakom, fólia II. triedy, so spojovacím materiálom | ks | 8
79 | 914112111.S | Tabuľka s označením evidenčného čísla mostu | ks | 2
80 | 9141121115.S | Vyznačenie roku výstavby/rekonštrukcie mosta - vložka do debnenia | ks | 2
81 | 9361711215.S | Nerezové doplnky mostného vybavenia - šróbotyče, matice a podložky M24-6.8, dodávka+montáž vrátane PKO | ks | 32
82 | 939110139 | Merací bod | ks | 6
83 | 948102011.S | Dočasný podperný systém oceľový pre mosty doskové - mesačný prenájom | m3 | 67
84 | 948102111.S | Dočasný podperný systém oceľový pre mosty akéhokoľvek konštrukčného typu - montáž | m3 | 67
85 | 948102191.S | Dočasný podperný systém oceľový pre mosty akéhokoľvek konštrukčného typu - demontáž | m3 | 67
86 | 961041211.S | Búranie mostných základov, muriva a pilierov alebo nosných konštrukcií z prost.,betónu, -2,20000t | m3 | 75.9
87 | 961051111.S | Búranie mostných základov, muriva a pilierov alebo nosných konštrukcií zo železobetónu, -2,40000t | m3 | 17.8
88 | 966076141.S | Odstránenie zvodidlového zábradlia alebo ich častí na mostoch betónových v celku, -0,05400t | m | 23
89 | 9771411285.S | Vrty pre kotvy do betónu priemeru 30 mm hĺbky 200 mm s vyplnením epoxidovým tmelom | ks | 32
90 | 979081111 | Odvoz sutiny a vybúraných hmôt na skládku do 1 km | t | 256.281
91 | 979081121 | Odvoz sutiny a vybúraných hmôt na skládku za každý ďalší 1 km | t | 7432.149
92 | 979089012 | Poplatok za skladovanie - betón, tehly, dlaždice (17 01) ostatné | t | 210.942
93 | 979089212 | Poplatok za skladovanie - bitúmenové zmesi, uholný decht, dechtové výrobky (17 03 ), ostatné | t | 45.339
| 99 | Presun hmôt HSV
94 | 998212111.S | Presun hmôt pre mosty murované, monolitické,betónové,kovové,výšky mosta do 20 m | t | 935.932
| PSV | Práce a dodávky PSV
| 711 | Izolácie proti vode a vlhkosti
95 | 711111001.S | Zhotovenie izolácie proti zemnej vlhkosti vodorovná náterom penetračným za studena | m2 | 13
96 | 246170000900.S | Lak asfaltový penetračný | t | 0.004
97 | 711111002.S | Zhotovenie izolácie proti zemnej vlhkosti vodorovná asfaltovým lakom za studena | m2 | 26
98 | 246170001000.S | Lak asfaltový opravný | t | 0.02
99 | 711112001.S | Zhotovenie izolácie proti zemnej vlhkosti zvislá penetračným náterom za studena | m2 | 159
100 | 246170000900.S | Lak asfaltový penetračný | t | 0.056
101 | 711112002.S | Zhotovenie izolácie proti zemnej vlhkosti zvislá asfaltovým lakom za studena | m2 | 318
102 | 246170001000.S | Lak asfaltový opravný | t | 0.27
103 | 711311121.S | Zhotovenie izolácie uzatváracieho náteru z epoxidovej živice cestných mostoviek | m2 | 185.1
104 | 245610001300.S | 2-zložková nízkoviskózna epoxidová živica | kg | 148.08
105 | 711341111.S | Zhotovenie izolácie NAIP pritavením cestných mostoviek | m2 | 185.1
106 | 628340000100.S | Pás asfaltový SBS s bridličným posypom hr. 5,5 mm vystužený netkanou polyesterovou rohožou | m2 | 212.865
107 | 998711101.S | Presun hmôt pre izoláciu proti vode v objektoch výšky do 6 m | t | 2.169

## SO 526-009.02
VÝKAZ VÝMER
Stavba: Rekonštrukcia ciest a mostov II/526 Devičie–Senohrad a II/527 Dobrá Niva–Senohrad, II. etapa–úseky v rámci okresu Zvolen
Objekt: SO 526-009 Rekonštrukcia mosta ev. č. 526-009 km 16,670
Časť: SO 526-009.02 Rekonštrukcia mosta ev. č. 526-009 km 16,670 - úprava komunikácie
Zhotoviteľ: |  |  |  | Spracoval: Ing. Kovácsová
Č. | Kód položky | Popis | MJ | Množstvo celkom | Cena jednotková | Cena celkom
| HSV | Práce a dodávky HSV
| 1 | Zemné práce
1 | 113152330.S | Frézovanie asf. podkladu alebo krytu bez prek., plochy cez 500 do 1000 m2, pruh š. cez 0,5 m do 1 m, hr. 50 mm 0,127 t | m2 | 602.5
2 | 113307123.S | Odstránenie podkladu v ploche do 200 m2 z kameniva hrubého drveného, hr.200 do 300 mm, -0,40000t | m2 | 262
3 | 113307131.S | Odstránenie podkladu v ploche do 200 m2 z betónu prostého, hr. vrstvy do 150 mm, -0,22500t | m2 | 218
4 | 113307141.S | Odstránenie podkladu asfaltového v ploche do 200 m2, hr. vrstvy do 50 mm, -0,03800t | m2 | 632.5
5 | 122202202.S | Odkopávka a prekopávka nezapažená pre cesty, v hornine 3 nad 100 do 1000 m3 | m3 | 343.32
6 | 162501102.S | Vodorovné premiestnenie výkopku po spevnenej ceste z horniny tr.1-4, do 100 m3 na vzdialenosť do 3000 m | m3 | 44.4
7 | 162501105.S | Vodorovné premiestnenie výkopku po spevnenej ceste z horniny tr.1-4, do 100 m3, príplatok k cene za každých ďalšich a začatých 1000 m | m3 | 310.8
8 | 162503102.S | Vodorovné premiestnenie výkopku pre cesty po spevnenej ceste z horniny tr.1-4 do 1000 m3 na vzdialenosť do 3000 m | m3 | 408.82
9 | 162503103.S | Vodorovné premiestnenie výkopku pre cesty po spevnenej ceste z horniny tr.1-4 do 1000 m3, príplatok k cene za každých ďalšich a začatých 1000 m | m3 | 9269.64
10 | 167101102.S | Nakladanie neuľahnutého výkopku z hornín tr.1-4 nad 100 do 1000 m3 | m3 | 109.9
11 | 171101112.S | Uloženie sypaniny do násypu nesúdržnej horníny mimo aktivívnej zóny | m3 | 309.88
12 | 171101121.S | Uloženie sypaniny do násypu nesúdržných kamenistých hornín | m3 | 29.4
13 | 583410004400.S | Štrkodrva frakcia 0-63 mm | t | 553.303
14 | 171201201.S | Uloženie sypaniny na skládky do 100 m3 | m3 | 65.5
15 | 171209002.S | Poplatok za skladovanie - zemina a kamenivo (17 05) ostatné | t | 617.976
16 | 181201102.S | Úprava pláne v násypoch v hornine 1-4 so zhutnením | m2 | 566.85
17 | 182201101.S | Svahovanie trvalých svahov v násype | m2 | 444
18 | 182301121.S | Rozprestretie ornice na svahu so sklonom nad 1:5, plocha do 500 m2, hr.do 100 mm | m2 | 444
19 | 183405211.S | Výsev trávniku hydroosevom na ornicu | m2 | 444
20 | 005720001300.S | Osivá tráv - trávové semeno | kg | 13.72
| 2 | Zakladanie
21 | 289971212.S | Zhotovenie vrstvy z geotextílie na upravenom povrchu sklon do 1 : 5 , šírky nad 3 do 6 m | m2 | 98
22 | 693210000200.S | Geomreža polypropylenová, šxl 4x75 m, hr. uzla 3,1 mm, monolitická trojosá | m2 | 99.96
| 5 | Komunikácie
23 | 561962114.S | Recyklácia podkladu za studena na mieste - premiešanie so spojivom, kamenivom hr. 200 mm plochy do 1000 m2 | m2 | 364.493
24 | 583410002100.S | Kamenivo drvené hrubé frakcia 8-32 mm | t | 25.151
25 | 585910001500.S | Pomaly tuhnúce hydraulické spojivo voľne ložené | t | 6.772
26 | 564861111.S | Podklad zo štrkodrviny s rozprestretím a zhutnením, po zhutnení hr. 200 mm | m2 | 562.15
27 | 565161211.S | Podklad z asfaltového betónu AC 22 P s rozprestretím a zhutnením v pruhu š. do 3 m, po zhutnení hr. 80 mm | m2 | 290.25
28 | 567143113.S | Podklad z kameniva stmeleného cementom s rozprestretím a zhutnením, CBGM C 5/6, po zhutnení hr. 230 mm | m2 | 332.87
29 | 569831111.S | Spevnenie krajníc alebo komun. pre peších s rozpr. a zhutnením, štrkodrvinou hr. 100 mm | m2 | 181
30 | 569903311.S | Zhotovenie zemných krajníc z hornín akejkoľvek triedy so zhutnením | m3 | 45.58
31 | 583410004400.S | Štrkodrva frakcia 0-63 mm | t | 88.412
32 | 573131101.S | Postrek asfaltový infiltračný s posypom kamenivom z cestnej emulzie v množstve 0,60 kg/m2 | m2 | 750
33 | 573231107.S | Postrek asfaltový spojovací bez posypu kamenivom z cestnej emulzie v množstve 0,50 kg/m2 | m2 | 1429
34 | 577144211.S | Asfaltový betón vrstva obrusná AC 11 O v pruhu š. do 3 m z nemodifik. asfaltu tr. I, po zhutnení hr. 50 mm | m2 | 657.2
35 | 577144311.S | Asfaltový betón vrstva obrusná alebo ložná AC 16 v pruhu š. do 3 m z nemodifik. asfaltu tr. I, po zhutnení hr. 50 mm | m2 | 664.4
55 | 577144231.S | Asfaltový betón vrstva obrusná AC 11 O v pruhu š. do 3 m z nemodifik. asfaltu tr. II, po zhutnení hr. 50 mm | m2 | 657.2
56 | 577144331.S | Asfaltový betón vrstva obrusná alebo ložná AC 16 v pruhu š. do 3 m z nemodifik. asfaltu tr. II, po zhutnení hr. 50 mm | m2 | 664.4
| 9 | Ostatné konštrukcie a práce-búranie
36 | 911332311.S | Osadenie a montáž cestného zvodidla oceľového jednostranného úrovne zachytenia N2 so zabaranením stĺpikov pri vz. 3,0 m | m | 12.65
37 | 553550000100.S | Zvodidlo cestné jednostranné oceľové, vzdialenosť stĺpikov 3,0 m, úroveň zachytenia N2, komplet | m | 12.65
38 | 911332331.S | Osadenie a montáž cestného zvodidla oceľového jednostranného úrovne zachytenia H2 so zabaranením stĺpikov pri vz. 1,9 m | m | 115
39 | 553550000600.S | Zvodidlo cestné jednostranné oceľové, vzdialenosť stĺpikov 1,9 m, úroveň zachytenia H2, komplet | m | 115
40 | 912293111.S | Osadenie a montáž smerového stĺpika z plastických hmôt na cestné zvodidlo | ks | 8
41 | 404490000300.S | Zvodidlový stĺpik ZS - 300 mm, s kovovým držiakom, fólia II. triedy, so spojovacím materiálom | ks | 8
42 | 919726172.S | Rezanie priečnych alebo pozdĺžnych dilatačných škár živič. plôch pre vytvor. komôrky pre zálievku, š. 10 mm, hĺ. 20 mm | m | 176.5
43 | 919726542.S | Tesnenie dilatačných škár zálievkou za studena pre komôrku bez tesniaceho profilu š. 10 mm hl. 20 mm | m | 176.5
54 | 919726711.S | Tesnenie dilatačných škár zálievkou za tepla pre komôrku s tesniacim profilom š. 10 mm hl. 20 mm | m | 176.5
44 | 919735111.S | Rezanie existujúceho asfaltového krytu alebo podkladu hĺbky do 50 mm | m | 184.76
45 | 919735123.S | Rezanie existujúceho betónového krytu alebo podkladu hĺbky nad 100 do 150 mm | m | 184.76
46 | 966005311.S | Rozobranie cestného zábradlia a zvodidiel s jednou pásnicou, -0,04200t | m | 6
47 | 979082213.S | Vodorovná doprava sutiny so zložením a hrubým urovnaním na vzdialenosť do 1 km | t | 187.553
48 | 979082219.S | Príplatok k cene za každý ďalší aj začatý 1 km nad 1 km pre vodorovnú dopravu sutiny | t | 5439.037
49 | 979084216.S | Vodorovná doprava vybúraných hmôt po suchu bez naloženia, ale so zložením na vzdialenosť do 5 km | t | 0.252
50 | 979084219.S | Príplatok k cene za každých ďalších aj začatých 5 km nad 5 km | t | 6.3
51 | 979089012 | Poplatok za skladovanie - betón, tehly, dlaždice (17 01) ostatné | t | 49.05
52 | 979089212 | Poplatok za skladovanie - bitúmenové zmesi, uholný decht, dechtové výrobky (17 03 ), ostatné | t | 138.503
| 99 | Presun hmôt HSV
53 | 998225111.S | Presun hmôt pre pozemnú komunikáciu a letisko s krytom asfaltovým akejkoľvek dĺžky objektu | t | 1336.977

## SO 526-009.03
VÝKAZ VÝMER
Stavba: Rekonštrukcia ciest a mostov II/526 Devičie–Senohrad a II/527 Dobrá Niva–Senohrad, II. etapa–úseky v rámci okresu Zvolen
Objekt: SO 526-009 Rekonštrukcia mosta ev. č. 526-009 km 16,670
Časť: SO 526-009.03 Rekonštrukcia mosta ev. č. 526-009 km 16,670 - dočasná obchádzková komunikácia
Zhotoviteľ: |  |  |  | Spracoval: Reming Consult a.s.
Č. | Kód položky | Popis | MJ | Množstvo celkom | Cena jednotková | Cena celkom
| HSV | Práce a dodávky HSV
| 1 | Zemné práce
1 | 113106241.S | Rozoberanie vozovky a plochy z panelov so škárami zaliatymi asfaltovou alebo cementovou maltou, -0,40800t | m2 | 456
2 | 121101111.S | Odstránenie ornice s vodor. premiestn. na hromady, so zložením na vzdialenosť do 100 m a do 100m3 | m3 | 83.02
3 | 122202202.S | Odkopávka a prekopávka nezapažená pre cesty, v hornine 3 nad 100 do 1000 m3 | m3 | 94.43
4 | 132201201.S | Výkop ryhy šírky 600-2000mm horn.3 do 100m3 | m3 | 17.5
5 | 162303101.S | Vodorovné premiestnenie výkopku pre cesty po spevnenej ceste z horniny tr.1-4 do 1000 m3 na vzdialenosť do 500 m | m3 | 35
6 | 171101131.S | Uloženie sypaniny do násypu nesúdržných a súdržných hornín striedavo ukladaných | m3 | 122.5
7 | 583410004400.S | Štrkodrva frakcia 0-63 mm | t | 88.392
8 | 171201101.S | Uloženie sypaniny do násypov s rozprestretím sypaniny vo vrstvách a s hrubým urovnaním nezhutnených | m3 | 17.5
9 | 175101101.S | Obsyp potrubia sypaninou z vhodných hornín 1 až 4 bez prehodenia sypaniny | m3 | 17.5
10 | 181201101.S | Úprava pláne v násypoch v hornine 1-4 bez zhutnenia | m2 | 690
11 | 181301111.S | Rozprestretie ornice v rovine, plocha nad 500 m2, hr.do 100 m | m2 | 830.2
| 5 | Komunikácie
12 | 564851114.S | Podklad zo štrkodrviny s rozprestretím a zhutnením, po zhutnení hr. 180 mm | m2 | 32.2
13 | 564861112.S | Podklad zo štrkodrviny s rozprestretím a zhutnením, po zhutnení hr. 210 mm | m2 | 456
14 | 584121111.S | Osadenie cestných panelov zo železového betónu, so zhotovením podkladu z kam. ťaženého do hr. 40 mm | m2 | 456
15 | 593810000900.S | Cestný panel IZD 300/200/18 JP 20 ton, lxšxv 3000x2000x180 mm | ks | 76.76
16 | 599441111.S | Vyplnenie škár medzi cestnými panelmi akejkoľvek hrúbky kamenivom ťaženým | m | 247
| 8 | Rúrové vedenie
17 | 871429021 | Demontáž kanalizačného potrubia z plastových rúr od DN 500 do DN 800 mm -0,046 t | m | 11.5
18 | 871444058 | Montáž kanalizačného PP potrubia korugovaného DN 600 | m | 11.5
19 | 286140014000 | Rúra napr. PRAGMA ID, DN 600 dĺ. 6 m PP korugovaný kanalizačný systém SN8, PIPELIFE | ks | 2
| 9 | Ostatné konštrukcie a práce-búranie
20 | 911382112.S | Osadenie cestného zvodidla betónového jednostranného, typ základný skrátený dĺžky 2 m, výšky 1,0 m | m | 12
21 | 592160000839.S | Betónové zvodidlo napr. jednostranné základné skrátené, rozmer vxšxl 1000x549x2000 mm | ks | 6
22 | 911383212.S | Odstránenie cestného betónového zvodidla dĺžky 2 m, výšky 1,0 m | m | 12
23 | 9159091PC | Prenosné DDZ pre SO 526-009 etapa č.I (viď PD schéma DDZ: DZ 253-7x, 254-3x, 135-3x, 267-2x, 211-1x, 396-3x, 395-6x, 392-3x, 509-3x, 101-3x, SSS-1x (3ks), 231-2x, 215-2x, blikače-6x, 601-680m, 604-9m;1 inštalácia schémy podľa PD) | deň | 75
24 | 9159092PC | Prenosné DDZ pre SO 526-009 etapa č.II (viď PD schéma DDZ: DZ 114-20 -1x, 304-1x, 203-1x, 114-10 -1x, 702-3x, 701-1x, VS1(blikače)-3x, 702-5x, letiaci bod(5-svetlo), 212-1x, 131-2x, 101-2x, 254-2x, 253-4x, 267-2x;1 inštalácia schémy podľa PD) | deň | 15
25 | 9159093PC | Prenosné DDZ pre SO 526-009 etapa č.III (viď PD schéma DDZ: DZ 212-1x, 304-1x, 253-4x, 114-20 -1x, 701-3x, VS1(blikače)-3x3, 702-7x, letiaci bod(5-svetlo), 267-2x, 203-1x,131-2x, 101-2x, 114-10 -1x, 253-2x;1 inštalácia schémy podľa PD) | deň | 15
26 | 9159094PC | Prenosné DDZ pre SO 526-009 etapa č.IV (viď PD schéma DDZ: DZ 212-1x, 253-6x, 201-1x, 131-3x, 267-2x, 203-1x, 254-3x, 114-10 -1x, 701-3x, VS1(blikače)-3x3, 702-1x, 101-2x, 114-20 -1x, 304-1x;1 inštalácia schémy podľa PD) | deň | 15
27 | 979084216.S | Vodorovná doprava vybúraných hmôt po suchu bez naloženia, ale so zložením na vzdialenosť do 5 km | t | 194.79
28 | 979084219.S | Príplatok k cene za každých ďalších aj začatých 5 km nad 5 km | t | 973.95
29 | 979085004 | Vodorovná doprava vybúraných hmôt po suchu bez naloženia a so zložením na vzdialenosť do 5 km | t | 0.529
30 | 979085005 | Príplatok k cene za každých ďalších aj začatých 5 km | t | 2.645
31 | 979089012 | Poplatok za skladovanie - betón, tehly, dlaždice (17 01) ostatné | t | 186.048
32 | 979089112 | Poplatok za skladovanie - drevo, sklo, plasty (17 02 ), ostatné | t | 0.529
| 99 | Presun hmôt HSV
33 | 998226011.S | Presun hmôt pre komunikácie a letiská s krytom montovaným z cest. panelov zo železového betónu | t | 532.088

## SO 526-009.04
VÝKAZ VÝMER
Stavba: Rekonštrukcia ciest a mostov II/526 Devičie–Senohrad a II/527 Dobrá Niva–Senohrad, II. etapa–úseky v rámci okresu Zvolen
Objekt: SO 526-009 Rekonštrukcia mosta ev. č. 526-009 km 16,670
Časť: SO 526-009.04 Rekonštrukcia mosta ev. č. 526-009 km 16,670 - preložka vedenia ST
Zhotoviteľ: |  |  |  | Spracoval:
Č. | Kód položky | Popis | MJ | Množstvo celkom | Cena jednotková | Cena celkom
| HSV | Práce a dodávky HSV
| 4 | Vodorovné konštrukcie
1 | 462511161.S | Zahádzka z lomového kameňa, hmotnosť jednotlivých kameňov do 80 kg bez výplne medzier | m3 | 4
2 | 462512161.S | Zahádzka z lomového kameňa, hmotnosť jednotlivých kameňov do 200 kg bez výplne medzier | m3 | 4
| M | Práce a dodávky M
| 22-M | Montáže oznam. a zabezp. zariadení
3 | 220060751 | Montáž(ručné zatiahnutie) do tvár.trasy alebo kanálika voľne uloženého kábla-TCEKE do 150 XN 0,8 mm | m | 23
4 | 220061101-1 | Montáž(voľné uloženie) do lôžka alebo žľabu vrátane uzavretia koncov-TCEKE do 50 XN 0,4-0,6-0,8 mm | m | 60
5 | 341240011200 | Káble medený telefónny TCEPKPFLE 15xN0,8 mm2 | m | 85
6 | 220080034 | Montáž spojky rovnej S1 (spoj.žíl zátorkami), žily 0,8 bez čislovania,celoplastové káble do 60 žíl | ks | 2
7 | 345820037800 | Spojka zmraštilná pre telekomunikačné káble XAGA 500 43/8-300/SK | ks | 2
8 | 220111431 | Jednosmerné meranie na miestnom oznamovacom kábli vrátane vypracovania meracieho protokolu | pár | 20
9 | 220200401-1 | Označenie káblov, káblových súborov a spojok | ks | 6
10 | 3412611726 | Guľový marker ID 3M | ks | 6
11 | 220300154 | Forma káblová pre káble TCEKE, TCEKES , do dĺžky 0,5 m na kábli 15 XN | ks | 2
12 | 000300012-1 | Polohopisné a výškové zameranie trasy kábla | km | 0.082
13 | 000300041-1 | Spracovanie knihy plánov | km | 0.082
14 | 001000011-1 | Technický dozor správcu | hod | 10
| 46-M | Zemné práce pri extr.mont.prácach
15 | 460200163.S | Hĺbenie káblovej ryhy ručne 35 cm širokej a 80 cm hlbokej, v zemine triedy 3 | m | 60
16 | 460200303.S | Hĺbenie káblovej ryhy ručne 50 cm širokej a 120 cm hlbokej, v zemine triedy 3 | m | 12
17 | 460200714.S | Hĺbenie káblovej ryhy ručne 65 cm širokej a 150 cm hlbokej, v zemine triedy 4 | m | 10
18 | 460420021.S | Zriadenie, rekonšt. káblového lôžka z piesku bez zakrytia, v ryhe šír. do 65 cm, hrúbky vrstvy 5 cm | m | 60
19 | 583110000300.S | Drvina vápencová frakcia 0-4 mm | t | 3.9
20 | 460490012.S | Rozvinutie a uloženie výstražnej fólie z PE do ryhy, šírka do 33 cm | m | 82
21 | 283230008000 | Výstražná fóla PE, šxhr 300x0,08 mm, dĺ. 250 m | m | 82
22 | 460510022.S | Úplné zriadenie a osadenie káblového priestupu z PVC rúr svetlosti do 15,0 cm bez zemných prác | m | 22
23 | 3410352026-1 | Ohybná korugovaná chránička D 110/93,, PE-HD, kruhová tuhosť DIN EN ISO 8,0KN/m2, 450N/5cm, -25až60°C, UV stabilná, Bezhalogénová, Čierna | m | 22
24 | 460560163.S | Ručný zásyp nezap. káblovej ryhy bez zhutn. zeminy, 35 cm širokej, 80 cm hlbokej v zemine tr. 3 | m | 60
25 | 460560303.S | Ručný zásyp nezap. káblovej ryhy bez zhutn. zeminy, 50 cm širokej, 120 cm hlbokej v zemine tr. 3 | m | 12
26 | 460560714.S | Ručný zásyp nezap. káblovej ryhy bez zhutn. zeminy, 65 cm širokej, 150 cm hlbokej v zemine tr. 4 | m | 10
27 | 460700011 | Osadenie značkovacej tyče s výkopom, osadenie bet. pätky, zahádzanie, zhutnenie zeminy a náter tyče. | ks | 4
28 | 5921230500 | Prefabrikát železobetónový označník (Ako: AZZ 18-20 20x20x76) | ks | 4
29 | 460130003-1 | Prevádzková dokumentácia | sada | 1

## SO 527-037.01
VÝKAZ VÝMER
Stavba: Rekonštrukcia ciest a mostov II/526 Devičie–Senohrad a II/527 Dobrá Niva–Senohrad, II. etapa–úseky v rámci okresu Zvolen
Objekt: SO 527-037 Rekonštrukcia mosta ev. č. 527-037 km 77,844
Časť: SO 527-037.01 Rekonštrukcia mosta ev. č. 527-037 km 77,844 - mostný objekt
Zhotoviteľ: |  |  |  | Spracoval: Stanko
Č. | Kód položky | Popis | MJ | Množstvo celkom | Cena jednotková | Cena celkom
| HSV | Práce a dodávky HSV
| 1 | Zemné práce
1 | 111201101.S | Odstránenie krovín a stromov s koreňom s priemerom kmeňa do 100 mm, do 1000 m2 | m2 | 100
2 | 111201401.S | Spálenie krovín a stromov s priemerom kmeňa do 100 mm na hromadách pre plochu do 100 m2 | m2 | 100
3 | 113107144.S | Odstránenie krytu asfaltového v ploche do 200 m2, hr. nad 150 do 200 mm, -0,45000t | m2 | 123
4 | 115001101.S | Odvedenie vody potrubím pri priemere potrubia DN do 100 | m | 40
5 | 115101201.S | Čerpanie vody na dopravnú výšku do 10 m s priemerným prítokom litrov za minútu nad 100 do 500 l | hod | 120
6 | 115101301.S | Pohotovosť záložnej čerpacej súpravy pre výšku do 10 m, s prítokom litrov za minútu nad 100 do 500 l | deň | 15
7 | 129203101.S | Čistenie koryta vodotoku šírky dna 5m hĺbka do 2, 5m hornina3 | m3 | 235
8 | 131201202.S | Výkop zapaženej jamy v hornine 3, nad 100 do 1000 m3 | m3 | 180.15
9 | 162301112.S | Vodorovné premiestnenie výkopku po nespevnenej ceste z horniny tr.1-4, do 100 m3 na vzdialenosť do 1000 m | m3 | 150
10 | 162501122.S | Vodorovné premiestnenie výkopku po spevnenej ceste z horniny tr.1-4, nad 100 do 1000 m3 na vzdialenosť do 3000 m | m3 | 362.172
11 | 162501123.S | Vodorovné premiestnenie výkopku po spevnenej ceste z horniny tr.1-4, nad 100 do 1000 m3, príplatok k cene za každých ďalšich a začatých 1000 m | m3 | 9206.072
12 | 167101102.S | Nakladanie neuľahnutého výkopku z hornín tr.1-4 nad 100 do 1000 m3 | m3 | 97.022
13 | 171101111.S | Uloženie sypaniny do násypu nesúdržnej horníny v aktívnej zóne | m3 | 75
14 | 171201201.S | Uloženie sypaniny na skládky do 100 m3 | m3 | 75
15 | 171203212.S | Uloženie netried. sypanín z hornín 1 až 4, bez zhutnenia s prímesou ílovej hliny nad 20 % objemu | m3 | 70
16 | 581250000100.S | Zemina surová ílová | m3 | 70
17 | 171209002.S | Poplatok za skladovanie - zemina a kamenivo (17 05) ostatné | t | 612.27
18 | 174101001.S | Zásyp sypaninou so zhutnením jám, šachiet, rýh, zárezov alebo okolo objektov do 100 m3 | m3 | 99.18
19 | 583310002900.S | Štrkopiesok frakcia 0-16 mm | t | 62.1
STN EN 13242
20 | 583310003200.S | Štrkopiesok frakcia 0-32 mm | t | 86.48
21 | 583410004300.S | Štrkodrva frakcia 0-32 mm | t | 49.78
22 | 181101102.S | Úprava pláne v zárezoch v hornine 1-4 so zhutnením | m2 | 42.2
23 | 182201101.S | Svahovanie trvalých svahov v násype | m2 | 220.22
24 | 182301121.S | Rozprestretie ornice na svahu so sklonom nad 1:5, plocha do 500 m2, hr.do 100 mm | m2 | 220.22
25 | 183405211.S | Výsev trávniku hydroosevom na ornicu | m2 | 220.22
26 | 005720000800.S | Osivá tráv - lipnica lúčna | kg | 6.805
| 2 | Zakladanie
27 | 212312111.S | Lôžko pre trativod z betónu prostého | m3 | 2.36
28 | 212341111.S | Obetónovanie drenážnych rúr medzerovitým betónom | m3 | 0.93
29 | 212752221 | Montáž trativodu z drenážnych rúr PVC, DN 160 mm, SN8, so štrkovým lôžkom v otvorenom výkope | m | 19.46
30 | 286120012200 | Rúra plnostenná drenážna, PVC DN 160, SN 8, celoperforovaná | m | 15
31 | 286120001500 | Rúra PVC hladký kanalizačný systém DN 160x4,0 | m | 3
32 | 286120002000 | Rúra PVC hladký kanalizačný systém DN 200x4,9 | m | 2.5
33 | 212752252 | Montáž tvaroviek PVC na potrubie z drenážných rúr DN 150 mm | ks | 2
34 | 286520034990 | Odbočka T jednoduchá RAUDRIL PVC DN 160/160 | ks | 2
35 | 231943111.S | Steny baranené z oceľových štetovníc z terénu nastraženie pri dĺžke štetovníc do 10 m | m2 | 57.6
36 | 231943211.S | Steny baranené z oceľových štetovníc z terénu zabaranenie na dĺžku do 10 m | m2 | 57.6
37 | 1346000001005.S | Profil oceľový hrubý na štetovnice (neopracovaný) LARSEN (10 370) 3n - dočasné použitie | t | 8.928
38 | 237941111.S | Vytiahnutie štetovnicových stien z oceľových štetovníc zabaranených do 2 rokov, do 10m | m2 | 57.6
39 | 273311116.S | Základové dosky mostných konštrukcií z betónu prostého tr. C 16/20 | m3 | 4.31
40 | 273354111.S | Debnenie základových dosiek mostných konštrukcií - zhotovenie | m2 | 2.65
41 | 273354211.S | Debnenie základových dosiek mostných konštrukcií - odstránenie | m2 | 2.65
42 | 274313911.S | Betón základových pásov, prostý tr. C 35/45 | m3 | 19.75
43 | 285947111 | Tŕň z betonár. ocele pri priem. ocele 16-20 mm, dľžky 0,4-3,0m | ks | 112
44 | 289971622.S | Položenie bentonitovej rohože na upravenom povrchu sklon do 1 : 5, šírky do 6 m | m2 | 46.73
45 | 693410001900.S | Geosyntetické ílové tesnenie N20 | m2 | 53.74
46 | 289971743.S | Drenážne geosyntetiká pre odvodnenie a stabilizáciu podkladu, geokompozit laminovaný geotextíliou a fóliou, sklon nad 1:2,5 do 1:1 | m2 | 54.15
| 3 | Zvislé a kompletné konštrukcie
47 | 317321119.S | Mostové rímsy z betónu železového triedy C 35/45 | m3 | 13.42
48 | 317353121.S | Debnenie mostných ríms všetkých tvarov - zhotovenie | m2 | 36.14
49 | 317353221.S | Debnenie mostových ríms všetkých tvarov - odstránenie | m2 | 36.14
50 | 317361216.S | Výstuž mostných ríms z betonárskej ocele 10 505 | t | 2.48
51 | 334323128.S | Mostné opory a úložné prahy z betónu železového tr. C 30/37 | m3 | 28.84
52 | 286120016300.S | Rúra odpadová rovná D 75x1,8 mm | m | 20
53 | 334323138.S | Mostné krídla a záverné stienky z betónu železového tr. C 30/37 | m3 | 16.18
54 | 334351113.S | Debnenie mostných konštrukcií-krídiel, stien výšky do 20 m, zhotovenie | m2 | 40
55 | 334351115.S | Debnenie mostných konštrukcií-úložných prahov výšky do 20 m, zhotovenie | m2 | 77.54
56 | 334351213.S | Debnenie mostných konštrukcií-krídiel, stien výšky do 20 m, odstránenie | m2 | 40
57 | 334351215.S | Debnenie mostných konštrukcií-úložných prahov výšky do 20 m, odstránenie | m2 | 77.54
58 | 334362166.S | Výstuž úložných prahov ložísk a krídel z betonárskej ocele 10 505 mostných konštrukcií | t | 4.82
59 | 348171121.S | Osadenie mostného oceľového zábradlia trvalého do betónu ríms priamo | m | 10.48
60 | 245990000109 | Kotva M8x100mm + chemická malta | kus | 24
Balenie = 100 ks
61 | 553520001609 | Oceľovo-kompozitné zábradlie na obslužnom schodisku s povrchovou úpravou | m | 10.48
| 4 | Vodorovné konštrukcie
62 | 421321218.S | Mostné nosné konštrukcie doskové prechodové z betónu železového tr. C 30/37 | m3 | 11.36
63 | 283720002600.S | Doska EPS max. zaťaženie 4 kN/m2 hr. 20 mm, pre podlahy | m2 | 6.5
64 | 421321239.S | Mostné nosné konštrukcie doskové z betónu železového tr. C 35/45 | m3 | 58.77
65 | 421351212.S | Debnenie boku prechodovej dosky konštrukcie mostov - zhotovenie | m2 | 10.33
66 | 421351221.S | Debnenie bočnej steny konštrukcie mostov výšky do 350 mm - zhotovenie | m2 | 17.04
67 | 421351312.S | Debnenie boku prechodovej dosky konštrukcie mostov - odstránenie | m2 | 10.33
68 | 421351321.S | Debnenie bočnej steny konštrukcie mostov výšky do 350 mm - odstránenie | m2 | 17.04
69 | 421362116.S | Výstuž prechodovej dosky z betonárskej ocele 10 505 mostných konštrukcií | t | 1.62
70 | 421362136.S | Výstuž spriahnutej dosky z betonárskej ocele 10 505 mostných konštrukcií | t | 4
71 | 423121119 | Demontáž mostného prefabrikovaného nosníka v celku hm. nad 10 do 25 t | ks | 8
72 | 423121123.S | Osadenie mostného prefabrikovaného nosníka po častiach hmotnosti nad 10 do 25 t | ks | 11
73 | 593830001892 | Predpätý mostný nosník dĺžka 15m | ks | 11
74 | 428995008.S | Osadenie mostného ložiska elastomerného zaťaženia nad 10000 kN | ks | 22
75 | 345810016399 | Elastomerné ložisko | ks | 22
76 | 430321414.S | Schodiskové konštrukcie, betón železový tr. C 25/30 | m3 | 4.64
77 | 430361821.S | Výstuž schodiskových konštrukcií z betonárskej ocele 10505 | t | 0.23
78 | 433351131.S | Debnenie - vrátane podpernej konštrukcie - schodníc pôdorysne priamočiarych zhotovenie | m2 | 17.84
79 | 433351132.S | Debnenie - vrátane podpernej konštrukcie - schodníc pôdorysne priamočiarych odstránenie | m2 | 17.84
80 | 451317777.S | Podklad pod dlažbu vodorovne alebo v sklone do 1:5 hr. 50-100mm z bet. tr. C 8/10 | m2 | 17.6
81 | 451475121.S | Podkladová vrstva plastbetónová samonivelačná - prvá vrstva hr. 10 mm | m2 | 2.96
82 | 451475122.S | Podkladová vrstva plastbetónová samonivelačná - každá ďalšia vrstva hr. 10 mm | m2 | 2.96
83 | 451478011.S | Podkladová vrstva plastbetónová drenážna na moste | m3 | 0.23
84 | 451579777.S | Príplatok z.k.ď. 10mm hrúbky podkladu alebo lôžka nad 100mm z kameniva ťaženého | m2 | 17.6
85 | 465513157.S | Dlažba svahu pri oporách z upraveného lomového žulového kameňa LK 20 do lôžka C 25/30 plochy nad 10 m2 | m2 | 155.85
| 5 | Komunikácie
86 | 573231107.S | Postrek asfaltový spojovací bez posypu kamenivom z cestnej emulzie v množstve 0,50 kg/m2 | m2 | 331.5
87 | 577134211.S | Asfaltový betón vrstva obrusná AC 11 O v pruhu š. do 3 m z nemodifik. asfaltu tr. I, po zhutnení hr. 40 mm | m2 | 165.75
88 | 578142114.S | Liaty asfalt z kameniva ťaženého alebo drveného hrubozrnný MA 16 O, hr. 45 mm | m2 | 165.75
89 | 596911141.S | Kladenie betónovej zámkovej dlažby komunikácií pre peších hr. 60 mm pre peších do 50 m2 so zriadením lôžka z kameniva hr. 30 mm | m2 | 17.6
90 | 592460007509 | Zámková dlažba betónová hr. 60 mm, sivá | m2 | 17.952
Spotreba 35,71 ks/m2
| 6 | Úpravy povrchov, podlahy, osadenie
91 | 622475015 | Vonkajší sanačný ochranný náter - predúprava stien PCI Multitop FC, jednonásobný, nanášaný ručne | m2 | 39.04
92 | 622661335.S | Zjednocujúci náter betónových konštrukcií | m2 | 275.42
93 | 627471154 | Reprofilácia stien sanačnou maltou, 2 vrstvy hr. 50 mm | m2 | 39.04
94 | 627471171 | Reprofilácia spojenia mostíka stien a podhľadov sanačnou maltou, 1 vrstva hr. 1 mm | m2 | 39.04
95 | 632451601 | Ochranný antikorózny náter na výstuž PCI Nanocret AP hr. 1 mm | m2 | 2.781
96 | 632663101.S | Náter betónovej podlahy pre chodníky mostov polyuretánom 2x elastický | m2 | 50.6
| 9 | Ostatné konštrukcie a práce-búranie
97 | 911334123.S | Zvodidlo oceľové zábradlové ZSNH4/H2 kotvené do rímsy s výplňou zo zvarovanej siete | m | 68.5
98 | 911334411.S | Ukončenie oceľového zábradlového madla | ks | 4
99 | 912293111.S | Osadenie a montáž smerového stĺpika z plastických hmôt na cestné zvodidlo | ks | 8
100 | 404490000300.S | Zvodidlový stĺpik ZS - 300 mm, s kovovým držiakom, fólia II. triedy, so spojovacím materiálom | ks | 8
101 | 914112111.S | Tabuľka s označením evidenčného čísla mostu | ks | 1
102 | 916362112.S | Osadenie cestného obrubníka betónového stojatého do lôžka z betónu prostého tr. C 16/20 s bočnou oporou | m | 14
103 | 592170002200.S | Obrubník cestný, lxšxv 1000x150x260 mm | ks | 14
104 | 916561112.S | Osadenie záhonového alebo parkového obrubníka betón., do lôžka z bet. pros. tr. C 16/20 s bočnou oporou | m | 18
105 | 592170003309 | Obrubník parkový, lxšxv 1000x80x250 mm, sivá | ks | 18
106 | 919726132.S | Rezanie priečnych alebo pozdĺžnych dilatačných škár bet. plôch pre vytvor. komôrky pre zálievku, š. 10 mm, hĺ. 20 mm | m | 8.16
107 | 919726532.S | Tesnenie dilatačných škár zálievkou za studena pre komôrku s tesniacim profilom š. 20 mm hl. 40 mm | m | 44.2
150 | 919726589 | Tesnenie dilatačných škár trvale pružnou zálievkou s predtesnením | m | 44.2
108 | 931941131.S | Osadenie dilatačného mostného záveru kobercového - posun do 100 mm | m | 17.985
151 | 931941139 | Osadenie dilatačného mostného záveru asfaltového | m | 17.985
109 | 111630001309 | Asfaltový mostný záver š. 500mm | m | 17.985
110 | 931994142.S | Tesnenie dilatačnej škáry betónovej konštrukcia polyuretanovým tmelom do pl. 4,0 cm2 | m | 63.58
111 | 931994154.S | Tesnenie škáry betónovej konštrukcia škárovým profilom prierezu 40/40 mm | m | 55.35
112 | 936171123.S | Osadenie kovových doplnkov mostného vybavenia - dosky do 15 kg prichytenej skrutkami | ks | 1
113 | 197210000109 | Informačná tabuľa z leštenej mosadze 150x450mm | kus | 1
114 | 936941221.S | Osadenie nerezového odvodňovača mostovky do plastbetónu | ks | 6
115 | 552410004609 | Mostný odvodňovač | ks | 2
116 | 552410003809 | Odvodňovač povrchu izolácie | ks | 4
117 | 936941231.S | Chránička odvodňovača D 63 mm | m | 3.2
118 | 936941239 | Chránička odvodňovača D 200 mm | m | 1.6
119 | 936943131.S | Montáž odvodnenia mosta z potrubia nerezového DN 150 | m | 1.6
120 | 552410007100.S | Závesné hrdlo, antikorové, zvislé HSD-2, DN 150, dĺ. 1000 mm pre mostný odvodňovač | ks | 2
121 | 938902031 | Otryskanie degradovaného betónu vodou do 20 mm | m2 | 39.04
122 | 938902051 | Očistenie povrchu betónových konštrukcií otryskaním - pod izoláciu | m2 | 138.45
123 | 939110139 | Merací bod | ks | 16
124 | 961051111.S | Búranie mostných základov, muriva a pilierov alebo nosných konštrukcií zo železobetónu, -2,40000t | m3 | 98.3
125 | 966076141.S | Odstránenie zvodidlového zábradlia alebo ich častí na mostoch betónových v celku, -0,05400t | m | 53
126 | 971056002 | Jadrové vrty diamantovými korunkami do D 30 mm do stien - železobetónových -0,00002t | cm | 6720
127 | 971056018 | Jadrové vrty diamantovými korunkami do D 200 mm do stien - železobetónových -0,00075t | cm | 240
128 | 979082113.S | Vodorovná doprava sutiny, so zložením a hrubým urovnaním, na vzdialenosť do 1000 m | t | 284.176
129 | 979082119.S | Príplatok k cene za každých ďalších i začatých 1000 m nad 1000 m pre vodorovnú dopravu sutiny | t | 8241.104
130 | 979084113.S | Vodorovná doprava po suchu so zložením alebo preloženie na iný dopravný prostriedok okrem lode, do 1000 m | t | 6.49
131 | 979084119.S | Príplatok k cene vodorovnej dopravy častí rozobratých konštrukcií podvalov, za každých ďalších i začatých 1000 m nad 1000 m | t | 188.21
132 | 979089012 | Poplatok za skladovanie - betón, tehly, dlaždice (17 01) ostatné | t | 235.92
133 | 979089212 | Poplatok za skladovanie - bitúmenové zmesi, uholný decht, dechtové výrobky (17 03 ), ostatné | t | 48.256
| 99 | Presun hmôt HSV
134 | 998214111.S | Presun hmôt pre mosty montované z dielcov železob. výšky mosta do 20 m | t | 1041.651
| PSV | Práce a dodávky PSV
| 711 | Izolácie proti vode a vlhkosti
135 | 711111001.S | Zhotovenie izolácie proti zemnej vlhkosti vodorovná náterom penetračným za studena | m2 | 45
136 | 246170000900.S | Lak asfaltový penetračný | t | 0.014
137 | 711111002.S | Zhotovenie izolácie proti zemnej vlhkosti vodorovná asfaltovým lakom za studena | m2 | 90
138 | 246170001000.S | Lak asfaltový opravný | t | 0.068
139 | 711111221.S | Izolácia proti zemnej vlhkosti, protiradónová, stierka hydroizolačná bitúmenová, betón. podklad, zvislá | m2 | 54.15
140 | 711112001.S | Zhotovenie izolácie proti zemnej vlhkosti zvislá penetračným náterom za studena | m2 | 39.61
141 | 246170000900.S | Lak asfaltový penetračný | t | 0.014
142 | 711112002.S | Zhotovenie izolácie proti zemnej vlhkosti zvislá asfaltovým lakom za studena | m2 | 79.22
143 | 246170001000.S | Lak asfaltový opravný | t | 0.067
144 | 711311121.S | Zhotovenie izolácie uzatváracieho náteru z epoxidovej živice cestných mostoviek | m2 | 193.16
145 | 245610001300.S | 2-zložková nízkoviskózna epoxidová živica | kg | 154.528
146 | 711341111.S | Zhotovenie izolácie NAIP pritavením cestných mostoviek | m2 | 193.16
147 | 628340000100.S | Pás asfaltový SBS s bridličným posypom hr. 5,5 mm vystužený netkanou polyesterovou rohožou | m2 | 222.64
148 | 711712014 | Utesnenie pracovných škár napučiavacími pásmi | m | 1.24
149 | 998711101.S | Presun hmôt pre izoláciu proti vode v objektoch výšky do 6 m | t | 2.217

## SO 527-037.02
VÝKAZ VÝMER
Stavba: Rekonštrukcia ciest a mostov II/526 Devičie–Senohrad a II/527 Dobrá Niva–Senohrad, II. etapa–úseky v rámci okresu Zvolen
Objekt: SO 527-037 Rekonštrukcia mosta ev. č. 527-037 km 77,844
Časť: SO 527-037.02 Rekonštrukcia mosta ev. č. 527-037 km 77,844 - úprava komunikácie
Zhotoviteľ: |  |  |  | Spracoval: Ing. Farkasovska
Č. | Kód položky | Popis | MJ | Množstvo celkom | Cena jednotková | Cena celkom
| HSV | Práce a dodávky HSV
| 1 | Zemné práce
1 | 113152230.S | Frézovanie asf. podkladu alebo krytu bez prek., plochy do 500 m2, pruh š. cez 0,5 m do 1 m, hr. 50 mm 0,127 t | m2 | 639
2 | 113307223.S | Odstránenie podkladu v ploche nad 200 m2 z kameniva hrubého drveného, hr.200 do 300 m, -0,40000t | m2 | 409
3 | 113307231.S | Odstránenie podkladu v ploche nad 200 m2 z betónu prostého, hr. vrstvy do 150 mm, -0,22500t | m2 | 409
4 | 113307241.S | Odstránenie podkladu v ploche nad 200 m2 asfaltového, hr. vrstvy do 50 mm, -0,09800t | m2 | 409
5 | 121101111.S | Odstránenie ornice s vodor. premiestn. na hromady, so zložením na vzdialenosť do 100 m a do 100m3 | m3 | 148
6 | 122202202.S | Odkopávka a prekopávka nezapažená pre cesty, v hornine 3 nad 100 do 1000 m3 | m3 | 71
7 | 162501102.S | Vodorovné premiestnenie výkopku po spevnenej ceste z horniny tr.1-4, do 100 m3 na vzdialenosť do 3000 m | m3 | 10.3
8 | 162501105.S | Vodorovné premiestnenie výkopku po spevnenej ceste z horniny tr.1-4, do 100 m3, príplatok k cene za každých ďalšich a začatých 1000 m | m3 | 72.1
9 | 162503102.S | Vodorovné premiestnenie výkopku pre cesty po spevnenej ceste z horniny tr.1-4 do 1000 m3 na vzdialenosť do 3000 m | m3 | 71
10 | 162503103.S | Vodorovné premiestnenie výkopku pre cesty po spevnenej ceste z horniny tr.1-4 do 1000 m3, príplatok k cene za každých ďalšich a začatých 1000 m | m3 | 1917
11 | 167101101.S | Nakladanie neuľahnutého výkopku z hornín tr.1-4 do 100 m3 | m3 | 93.9
12 | 171101112.S | Uloženie sypaniny do násypu nesúdržnej horníny mimo aktivívnej zóny | m3 | 59
13 | 171101121.S | Uloženie sypaniny do násypu nesúdržných kamenistých hornín | m3 | 49.8
14 | 583410004400.S | Štrkodrva frakcia 0-63 mm | t | 90.848
15 | 171201201.S | Uloženie sypaniny na skládky do 100 m3 | m3 | 99.7
16 | 181201102.S | Úprava pláne v násypoch v hornine 1-4 so zhutnením | m2 | 609
17 | 171209002.S | Poplatok za skladovanie - zemina a kamenivo (17 05) ostatné | t | 131.35
18 | 182201101.S | Svahovanie trvalých svahov v násype | m2 | 45
19 | 182301121.S | Rozprestretie ornice na svahu so sklonom nad 1:5, plocha do 500 m2, hr.do 100 mm | m2 | 45
20 | 183405211.S | Výsev trávniku hydroosevom na ornicu | m2 | 45
21 | 005720001300.S | Osivá tráv - trávové semeno | kg | 1.391
| 2 | Zakladanie
22 | 212752127 | Trativody z flexodrenážnych rúr DN 160 | m | 40
23 | 289971211.S | Zhotovenie vrstvy z geotextílie na upravenom povrchu sklon do 1 : 5 , šírky od 0 do 3 m | m2 | 748
24 | 693210000200.S | Geomreža polypropylenová, šxl 4x75 m, hr. uzla 3,1 mm, monolitická trojosá | m2 | 141.78
25 | 693110004500.S | Geotextília polypropylénová netkaná 300 g/m2 | m2 | 621.18
| 3 | Zvislé a kompletné konštrukcie
26 | 327210180.S | Montáž prefabrikovaného výstužného modulárneho bloku so zeleným lícom s výstuhou dĺžky 3 m, povrchová ochrana | ks | 20
27 | 313930001700.SR | Modulárny blok so zel. lícom 3x3x0,616 m (70°), typ siete 8x10, priemer drôtu 2,7 mm, povrchová hliníkovo - zinková ochrana+ PVC s výstuhou dĺ. 3 m | ks | 20.4
| 4 | Vodorovné konštrukcie
28 | 452311161 | Dosky, bloky, sedlá z betónu v otvorenom výkope tr. C 30/37 | m3 | 0.2
| 5 | Komunikácie
29 | 564861111.S | Podklad zo štrkodrviny s rozprestretím a zhutnením, po zhutnení hr. 200 mm | m2 | 609
30 | 565161211.S | Podklad z asfaltového betónu AC 22 P s rozprestretím a zhutnením v pruhu š. do 3 m, po zhutnení hr. 80 mm | m2 | 475
31 | 567143113.S | Podklad z kameniva stmeleného cementom s rozprestretím a zhutnením, CBGM C 5/6, po zhutnení hr. 230 mm | m2 | 505
32 | 569831111.S | Spevnenie krajníc alebo komun. pre peších s rozpr. a zhutnením, štrkodrvinou hr. 100 mm | m2 | 150
33 | 569903311.S | Zhotovenie zemných krajníc z hornín akejkoľvek triedy so zhutnením | m3 | 36
34 | 573131101.S | Postrek asfaltový infiltračný s posypom kamenivom z cestnej emulzie v množstve 0,60 kg/m2 | m2 | 475
35 | 573231107.S | Postrek asfaltový spojovací bez posypu kamenivom z cestnej emulzie v množstve 0,50 kg/m2 | m2 | 1159
36 | 577144211.S | Asfaltový betón vrstva obrusná AC 11 O v pruhu š. do 3 m z nemodifik. asfaltu tr. I, po zhutnení hr. 50 mm | m2 | 691
37 | 577144311.S | Asfaltový betón vrstva obrusná alebo ložná AC 16 v pruhu š. do 3 m z nemodifik. asfaltu tr. I, po zhutnení hr. 50 mm | m2 | 468
59 | 577144231.S | Asfaltový betón vrstva obrusná AC 11 O v pruhu š. do 3 m z nemodifik. asfaltu tr. II, po zhutnení hr. 50 mm | m2 | 691
60 | 577144331.S | Asfaltový betón vrstva obrusná alebo ložná AC 16 v pruhu š. do 3 m z nemodifik. asfaltu tr. II, po zhutnení hr. 50 mm | m2 | 468
| 8 | Rúrové vedenie
38 | 895111121.S | Drenážne šachty typové normálne z betónových dielcov, priemer 600 mm, hĺbka do 1 m | ks | 1
39 | 895111129.S | Príplatok k cene za každý ďalší i začatý 1 m hĺbky pre drenážnu šachtu typovú normálnu, priemer 600 mm | ks | 1
| 9 | Ostatné konštrukcie a práce-búranie
40 | 911332312.S | Osadenie a montáž cestného zvodidla oceľového jednostranného úrovne zachytenia N2 so zabaranením stĺpikov pri vz. 3,8 m | m | 108
41 | 553550000200.S | Zvodidlo cestné jednostranné oceľové, vzdialenosť stĺpikov 3,8 m, úroveň zachytenia N2, komplet | m | 108
42 | 912291111.S | Osadenie smerového stĺpika plastového s vykopaním a odhodom výkopku do 3 m | ks | 2
43 | 404490000100.S | Cestný stĺpik CS - 1200 mm, fólia II. triedy | ks | 2
44 | 912293111.S | Osadenie a montáž smerového stĺpika z plastických hmôt na cestné zvodidlo | ks | 6
45 | 404490000300.S | Zvodidlový stĺpik ZS - 300 mm, s kovovým držiakom, fólia II. triedy, so spojovacím materiálom | ks | 6
46 | 915711212.S | Vodorovné dopravné značenie striekané farbou deliacich čiar súvislých šírky 125 mm biela retroreflexná | m | 36
47 | 915711312.S | Vodorovné dopravné značenie striekané farbou deliacich čiar prerušovaných šírky 125 mm biela retroreflexná | m | 74
48 | 915711412.S | Vodorovné dopravné značenie striekané farbou vodiacich čiar súvislých šírky 250 mm biela retroreflexná | m | 205
49 | 915711512.S | Vodorovné dopravné značenie striekané farbou vodiacich čiar prerušovaných šírky 250 mm biela retroreflexná | m | 15
50 | 915791111.S | Predznačenie pre značenie striekané farbou z náterových hmôt deliace čiary, vodiace prúžky | m | 330
51 | 9159371PC | Prenosné DDZ pre SO 527-037.02 (viď PD schéma DDZ:DZ IP30-5x, B31a-4x, A12-2x, B39-2x, C6b-1x, B29a-2x, Z4-14x, VS (blikače)-8ks, Z2b-1x, VS, vodorov.čiary; SSS- 1x, 2 inštalácie schémy podľa PD) | deň | 150
52 | 935111211.S | Osadenie priekopového žľabu z betónových priekopových tvárnic šírky nad 500 do 800 mm | m | 2.48
53 | 5922700002PC | Tvárnica priekopová betónová TBM 1-60, rozmer 620x300x145,5 mm | ks | 4
54 | 979082213.S | Vodorovná doprava sutiny so zložením a hrubým urovnaním na vzdialenosť do 1 km | t | 376.86
55 | 979082219.S | Príplatok k cene za každý ďalší aj začatý 1 km nad 1 km pre vodorovnú dopravu sutiny | t | 234.72
56 | 979089012 | Poplatok za skladovanie - betón, tehly, dlaždice (17 01) ostatné | t | 113.485
57 | 979089212 | Poplatok za skladovanie - bitúmenové zmesi, uholný decht, dechtové výrobky (17 03 ), ostatné | t | 121.235
| 99 | Presun hmôt HSV
58 | 998225111.S | Presun hmôt pre pozemnú komunikáciu a letisko s krytom asfaltovým akejkoľvek dĺžky objektu | t | 898.899

## SO 527-037.03
VÝKAZ VÝMER
Stavba: Rekonštrukcia ciest a mostov II/526 Devičie–Senohrad a II/527 Dobrá Niva–Senohrad, II. etapa–úseky v rámci okresu Zvolen
Objekt: SO 527-037 Rekonštrukcia mosta ev. č. 527-037 km 77,844
Časť: SO 527-037.03 Rekonštrukcia mosta ev. č. 527-037 km 77,844 - preložka vedenia ST
Zhotoviteľ: |  |  |  | Spracoval:
Č. | Kód položky | Popis | MJ | Množstvo celkom | Cena jednotková | Cena celkom
| M | Práce a dodávky M
| 22-M | Montáže oznam. a zabezp. zariadení
1 | 220010101 | Stožiar J jednoduchý dĺžky 6.5-8 m, pätka EZP 11-290,impregnovaný bez výstroje a zemných prác na rovine | ks | 3
2 | 608310001300.S | Stožiar drevený, priemer 160-180 mm, výška 8 m | ks | 3
3 | 608310001700.S | Kryt dreveného stožiaru plastový, priemer 190 mm | ks | 3
M0204
4 | 592620000100 | Pätka stožiarová železobetónová EZP 11-290, rozmer 2900x200x160 mm | ks | 3
5 | 220010101-D | Demontáž - Stožiar J jednoduchý dĺžky 6.5-8 m, pätka EZP 11-290,impregnovaný bez výstroje a zemných prác na rovine | ks | 3
6 | 220060003 | Výstroj stožiarová pre závesný kábel, montáž na stojacom stož.Objímka na stožiar pre závesné lano | ks | 3
7 | 220060006-D | Demontáž - Výstroj stožiarová pre závesný kábel, montáž na stojacom stožiari.Zaistenie závesného kábla. | ks | 3
8 | 220060504 | Montáž(ťahanie) a meranie izol.stavu samonosného kábla cez drevené stožiare-TCEKES 15 XN 0, 4-0,6 | m | 80
9 | 220060504-D | Demontáž - Montáž(ťahanie) a meranie izol.stavu samonosného kábla cez drevené stožiare-TCEKES 15 XN 0, 4-0,6 | m | 80
10 | 220061101-1 | Montáž(voľné uloženie) do lôžka alebo žľabu vrátane uzavretia koncov-TCEKE do 50 XN 0,4-0,6-0,8 mm | m | 40
11 | 220061101-D1 | Demontáž - Montáž(voľné uloženie) do lôžka alebo žľabu vrátane uzavretia koncov-TCE E do 50 XN 0,4-0,6- 0,8 mm | m | 40
12 | 5534750K63 | Očnica (ako E 5119) | ks | 9
M0204
13 | 5534750K65 | Páska pre uchytenie na stĺp 1m (ako B 841 003 T7x) | ks | 9
M0204
14 | 5534750K66 | Klip pre uchytávaciu pásku (ako B 841 003 T8) | ks | 9
M0204
15 | 341240007400 | Káble medený telefónny TCEKFLES 15xN0,8 mm2 | m | 130
16 | 220060751 | Montáž(ručné zatiahnutie) do tvár.trasy alebo kanálika voľne uloženého kábla-TCEKE do 150 XN 0,8 mm | m | 70
17 | 220061101-1 | Montáž(voľné uloženie) do lôžka alebo žľabu vrátane uzavretia koncov-TCEKE do 50 XN 0,4-0,6-0,8 mm | m | 40
18 | 341240011200 | Káble medený telefónny TCEPKPFLE 15xN0,8 mm2 | m | 110
19 | 220080034 | Montáž spojky rovnej S1 (spoj.žíl zátorkami), žily 0,8 bez čislovania,celoplastové káble do 60 žíl | ks | 8
20 | 345820038000 | Spojka zmraštilná pre telekomunikačné káble XAGA 500 55/12-300/SK | ks | 8
21 | 220080034-D | Demontáž spojky rovnej S1 (spoj.žíl zátorkami), žily 0,8 bez čislovania,celoplastové káble do 60 žíl | ks | 4
22 | 220111431 | Jednosmerné meranie na miestnom oznamovacom kábli vrátane vypracovania meracieho protokolu | pár | 240
23 | 220200401-1 | Označenie káblov, káblových súborov a spojok | ks | 4
24 | 3412611726 | Guľový marker ID 3M | ks | 4
25 | 220300154 | Forma káblová pre káble TCEKE, TCEKES , do dĺžky 0,5 m na kábli 15 XN | ks | 8
26 | 000300012-1 | Polohopisné a výškové zameranie trasy kábla | km | 0.055
27 | 000300041-1 | Spracovanie knihy plánov | km | 0.055
28 | 001000011-1 | Technický dozor správcu | hod | 24
| 46-M | Zemné práce pri extr.mont.prácach
29 | 460050304.S | Jama pre jednoduchý stožiar pätkovaný EZP 11290 alebo 12290 v rovine, zásyp a zhutnenie,zemina tr.4 | ks | 6
30 | 460200133.S | Hĺbenie káblovej ryhy ručne 35 cm širokej a 50 cm hlbokej, v zemine triedy 3 | m | 50
31 | 460200163.S | Hĺbenie káblovej ryhy ručne 35 cm širokej a 80 cm hlbokej, v zemine triedy 3 | m | 20
32 | 460420021.S | Zriadenie, rekonšt. káblového lôžka z piesku bez zakrytia, v ryhe šír. do 65 cm, hrúbky vrstvy 5 cm | m | 20
33 | 583110000300.S | Drvina vápencová frakcia 0-4 mm | t | 1.04
34 | 460490012.S | Rozvinutie a uloženie výstražnej fólie z PE do ryhy, šírka do 33 cm | m | 20
35 | 283230008000 | Výstražná fóla PE, šxhr 300x0,08 mm, dĺ. 250 m, farba červená, HAGARD | m | 20
36 | 460510022.S | Úplné zriadenie a osadenie káblového priestupu z PVC rúr svetlosti do 15,0 cm bez zemných prác | m | 35
37 | 3410352028-1 | Ohybná korugovaná chránička D 125/105,, PE-HD, kruhová tuhosť DIN EN ISO 8,0KN/m2, 450N/5cm, -25až60°C, UV stabilná, Bezhalogénová, Čierna, potrebné doložiť certifikát o skúške kruhovej tuhosti podľa normy DIN EN ISO 9969 | m | 35
38 | 460560133.S | Ručný zásyp nezap. káblovej ryhy bez zhutn. zeminy, 35 cm širokej, 50 cm hlbokej v zemine tr. 3 | m | 25
39 | 460560163.S | Ručný zásyp nezap. káblovej ryhy bez zhutn. zeminy, 35 cm širokej, 80 cm hlbokej v zemine tr. 3 | m | 20
40 | 460510271.S | Žľab káblový z plast.,hmoty Krasten, zriad. a osadenie, rovná časť (12x11 cm veko 11x10 cm) | m | 25
41 | 460510271.D | Demontáž- Žľab káblový z plast.,hmoty Krasten, zriad. a osadenie, rovná časť (12x11 cm veko 11x10 cm) | m | 25
42 | 345750001900 | Žľab káblový Zekan1, šxvxhr 100x100x5 mm, s krytom, PVC | m | 25

## SO 527-041.01
VÝKAZ VÝMER
Stavba: Rekonštrukcia ciest a mostov II/526 Devičie–Senohrad a II/527 Dobrá Niva–Senohrad, II. etapa–úseky v rámci okresu Zvolen
Objekt: SO 527-041 Rekonštrukcia mosta ev. č. 527-041 km 83,193
Časť: SO 527-041.01 Rekonštrukcia mosta ev. č. 527-041 km 83,193 - mostný objekt
Zhotoviteľ: |  |  |  | Spracoval: Mitro
Č. | Kód položky | Popis | MJ | Množstvo celkom | Cena jednotková | Cena celkom
| HSV | Práce a dodávky HSV
| 1 | Zemné práce
1 | 121101111.S | Odstránenie ornice s vodor. premiestn. na hromady, so zložením na vzdialenosť do 100 m a do 100m3 | m3 | 4
2 | 131201101.S | Výkop nezapaženej jamy v hornine 3, do 100 m3 | m3 | 220
3 | 132201101.S | Výkop ryhy do šírky 600 mm v horn.3 do 100 m3 | m3 | 3.5
4 | 151730011.S | Paženie do ocelových zápor s odstranením paženia, hĺbky výkopku do 4 m | m2 | 15
5 | 162301102.S | Vodorovné premiestnenie výkopku po spevnenej ceste z horniny tr.1-4, do 100 m3 na vzdialenosť do 1000 m | m3 | 40
6 | 162501102.S | Vodorovné premiestnenie výkopku po spevnenej ceste z horniny tr.1-4, do 100 m3 na vzdialenosť do 3000 m | m3 | 6
7 | 162501105.S | Vodorovné premiestnenie výkopku po spevnenej ceste z horniny tr.1-4, do 100 m3, príplatok k cene za každých ďalšich a začatých 1000 m | m3 | 42
8 | 162501122.S | Vodorovné premiestnenie výkopku po spevnenej ceste z horniny tr.1-4, nad 100 do 1000 m3 na vzdialenosť do 3000 m | m3 | 203.5
9 | 162501123.S | Vodorovné premiestnenie výkopku po spevnenej ceste z horniny tr.1-4, nad 100 do 1000 m3, príplatok k cene za každých ďalšich a začatých 1000 m | m3 | 5494.5
10 | 167101101.S | Nakladanie neuľahnutého výkopku z hornín tr.1-4 do 100 m3 | m3 | 26
11 | 171103101.S | Zemné hrádze prívodných a odpadných melioračných kanálov, z horniny 1-4 | m3 | 3
12 | 171201201.S | Uloženie sypaniny na skládky do 100 m3 | m3 | 20
13 | 171209002.S | Poplatok za skladovanie - zemina a kamenivo (17 05) ostatné | t | 366.3
14 | 174101001.S | Zásyp sypaninou so zhutnením jám, šachiet, rýh, zárezov alebo okolo objektov do 100 m3 | m3 | 190
15 | 583410004300.S | Štrkodrva frakcia 0-32 mm | t | 370.5
16 | 181101101.S | Úprava pláne v zárezoch v hornine 1-4 bez zhutnenia | m2 | 20
17 | 182301121.S | Rozprestretie ornice na svahu so sklonom nad 1:5, plocha do 500 m2, hr.do 100 mm | m2 | 100
18 | 183405211.S | Výsev trávniku hydroosevom na ornicu | m2 | 100
19 | 005720001400.S | Osivá tráv - semená parkovej zmesi | kg | 3.09
| 2 | Zakladanie
20 | 2115211115.S | Výplň kamenivom hrubým drveným frakcie 63-125 | m3 | 1
21 | 211971110.S | Zhotovenie opláštenia výplne z geotextílie, v ryhe alebo v záreze so stenami šikmými o skl. do 1:2,5 | m2 | 20
22 | 693110004500.S | Geotextília polypropylénová netkaná 300 g/m2 | m2 | 20.4
23 | 212752127 | Trativody z flexodrenážnych rúr DN 160 | m | 22
24 | 2127522525 | Montáž tvaroviek PVC na potrubie z drenážných rúr DN 160 mm | ks | 2
25 | 2865200397005 | T kus DN 160 mm | ks | 2
26 | 212792312.S | Odvodnenie mostnej opory - drenážne plastové zvislé potrubie HDPE DN 160 | m | 3
27 | 2127923135.S | Odvodnenie mostnej opory - plastové potrubie HDPE DN 200 | m | 3
28 | 216904111 | Očistenie plôch tlakovou vodou L skalných | m2 | 100
29 | 221942121.S | Nastraženie a zabaranenie oceľ. ihiel, pilót zvislých nad 15-70 kg/m do 3m | m | 29
30 | 1348700011505.S | Oceľový nosník HEB 200, z valcovanej ocele S235JR, dočasné použitie | m | 29
31 | 228941121.S | Vytiahnutie oceľových ihiel zvislých 15-70 kg/m zabaranených do 3 m | m | 29
32 | 242111111 | Osadenie plášťa vodárenskej studne z betónových skruží celokruhových DN 800 | m | 2
33 | 274311117.S | Základové pásy, prahy, vence mostných konštrukcií z betónu prostého tr. C 25/30 | m3 | 3.5
34 | 274321118.S | Základové pásy, prahy, vence mostných konštrukcií z betónu železového tr. C 30/37 | m3 | 8
35 | 274354111.S | Debnenie základových pásov mostných konštrukcií - zhotovenie | m2 | 18
36 | 274354211.S | Debnenie základových pásov mostných konštrukcií - odstránenie | m2 | 18
37 | 274362111.S | Výstuž základových pásov, prahov, vencov a ostruh z betonárskej ocele 10 505 mostných konštrukcií | t | 1
38 | 289971211.S | Zhotovenie vrstvy z geotextílie na upravenom povrchu sklon do 1 : 5 , šírky od 0 do 3 m | m2 | 80
39 | 693110003200.S | Geotextília polypropylénová netkaná 500 g/m2 | m2 | 81.6
40 | 289971622.S | Položenie bentonitovej rohože na upravenom povrchu sklon do 1 : 5, šírky do 6 m | m2 | 40
41 | 693410000100.S | Geosyntetické ílové tesnenie GCL W05 | m2 | 46
42 | 289971723.S | Drenážne geosyntetiká pre odvodnenie a stabilizáciu podkladu, geokompozit jednostranne laminovaný geotextíliou, sklon nad 1:2,5 do 1:1 | m2 | 50
| 3 | Zvislé a kompletné konštrukcie
43 | 3113910525 | Zošitie trhlín metódou dodatočne vlepovanej helikálnej výstuže vrátane vyfrézovania drážky a zapravenia chemickou maltou | ks | 10
44 | 3171711215.S | Kotvenie monolitického betónu rímsy, dodávka+montáž, vrátane povrchovej úpravy | ks | 100
45 | 317321119.S | Mostové rímsy z betónu železového triedy C 35/45 | m3 | 22
46 | 317353121.S | Debnenie mostných ríms všetkých tvarov - zhotovenie | m2 | 46
47 | 317353221.S | Debnenie mostových ríms všetkých tvarov - odstránenie | m2 | 46
48 | 317361216.S | Výstuž mostných ríms z betonárskej ocele 10 505 | t | 2.3
49 | 334323148.S | Mostné piliere a stĺpy z betónu železového tr. C 30/37 | m3 | 8
50 | 334351114.S | Debnenie mostných konštrukcií-stĺpov a podpôr plochy do 0,90m2, výšky do 20 m, zhotovenie | m2 | 35
51 | 334351214.S | Debnenie mostných konštrukcií-stĺpov a podpôr plochy do 0,90m2, výšky do 20 m, odstránenie | m2 | 35
52 | 334362136.S | Výstuž driekov pilierov z betonárskej ocele 10 505 mostných konštrukcií | t | 1
| 4 | Vodorovné konštrukcie
53 | 421321238.S | Mostné nosné konštrukcie doskové z betónu železového tr. C 30/37 | m3 | 17.5
54 | 421351211.S | Debnenie presahu spriahnutej mostovky š. do 600 mm - zhotovenie | m2 | 10
55 | 421351311.S | Debnenie presahu spriahnutej mostovky š. do 600 mm - odstránenie | m2 | 10
56 | 421362126.S | Výstuž doskového mosta z betonárskej ocele 10 505 mostných konštrukcií | t | 2.85
57 | 430321414.S | Schodiskové konštrukcie, betón železový tr. C 25/30 | m3 | 5
58 | 430361821.S | Výstuž schodiskových konštrukcií z betonárskej ocele 10505 | t | 0.3
59 | 434351141.S | Debnenie stupňov na podstupňovej doske alebo na teréne pôdorysne priamočiarych zhotovenie | m2 | 22
60 | 434351142.S | Debnenie stupňov na podstupňovej doske alebo na teréne pôdorysne priamočiarych odstránenie | m2 | 22
61 | 451315115.S | Podkladová alebo výplňová vrstva z betónu tr. C 16/20 hr. do 100 mm | m2 | 2.5
62 | 452311146 | Dosky, bloky, sedlá z betónu v otvorenom výkope tr. C 20/25 | m3 | 2.5
63 | 457451133.S | Ochranná betónová vrstva na izoláciu presýpaných objektov hr. 60 mm s výstužou zo sietí, betón tr. C 25/30 | m2 | 60
| 5 | Komunikácie
64 | 5945111115.S | Dlažba z lomového kameňa do lôžka z betónu tr. C 25/30 | m2 | 110
65 | 599632111.S | Vyplnenie škár dlažby z lomového kameňa cementovou maltou so zatrením | m2 | 110
| 6 | Úpravy povrchov, podlahy, osadenie
66 | 622475015 | Vonkajší sanačný ochranný náter - predúprava stien PCI Multitop FC, jednonásobný, nanášaný ručne | m2 | 36
67 | 622661311.S | Náter betónu mosta akrylátový 2x impregnačný OS-A | m2 | 100
68 | 622661322.S | Náter betónu mosta akrylátový 2x ochranný elastický OS-B | m2 | 55
69 | 622661335.S | Zjednocujúci náter betónových konštrukcií | m2 | 36
70 | 627455131.S | Škárovanie starého muriva kvádrového, so škárovaním do hĺbky 100 mm | m2 | 50
71 | 627471153 | Reprofilácia stien sanačnou maltou, 2 vrstvy hr. 30 mm | m2 | 36
72 | 627471171 | Reprofilácia spojenia mostíka stien a podhľadov sanačnou maltou, 1 vrstva hr. 1 mm | m2 | 36
73 | 632451601 | Ochranný antikorózny náter na výstuž PCI Nanocret AP hr. 1 mm | m2 | 0.5
| 9 | Ostatné konštrukcie a práce-búranie
74 | 9111311115.S | Zábradlie schodiskové kompozitné, dodávka + montáž | m | 34
75 | 911334121.S | Zvodidlo oceľové zábradlové ZSNH4/H2 kotvené do rímsy s výplňou z vodorovných tyčí | m | 11
76 | 912293111.S | Osadenie a montáž smerového stĺpika z plastických hmôt na cestné zvodidlo | ks | 8
77 | 404490000300.S | Zvodidlový stĺpik ZS - 300 mm, s kovovým držiakom, fólia II. triedy, so spojovacím materiálom | ks | 8
78 | 9141121115.S | Vyznačenie roku výstavby/rekonštrukcie mosta - vložka do debnenia | ks | 2
79 | 919726511.S | Tesnenie dilatačných škár zálievkou za studena pre komôrku s tesniacim profilom š. 10 mm hl. 20 mm | m | 32
80 | 931992111.S | Výplň dilatačných škár z penového polystyrénu hr. 20 mm | m2 | 65
81 | 931994102.S | Tesnenie dilatačnej škáry betónovej konštrukcie povrchovým pásom "waterstop" | m | 32
82 | 931994142.S | Tesnenie dilatačnej škáry betónovej konštrukcia polyuretanovým tmelom do pl. 4,0 cm2 | m | 20
83 | 935111211.S | Osadenie priekopového žľabu z betónových priekopových tvárnic šírky nad 500 do 800 mm | m | 10
84 | 592270001000.S | Tvárnica priekopová a melioračná, doska obkladová betónová TBM 31-60, rozmer 600x600x120 mm | ks | 33.6
85 | 938902031 | Otryskanie degradovaného betónu vodou do 20 mm | m2 | 36
86 | 939110139 | Merací bod | ks | 6
87 | 961051111.S | Búranie mostných základov, muriva a pilierov alebo nosných konštrukcií zo železobetónu, -2,40000t | m3 | 8
88 | 966076141.S | Odstránenie zvodidlového zábradlia alebo ich častí na mostoch betónových v celku, -0,05400t | m | 36.5
89 | 9720458095 | Vrty betónu do D 250 mm -0.00004t | cm | 200
90 | 9771411146.S | Vrty pre kotvy do betónu priemeru 16mm hĺbky 200 mm s vyplnením epoxidovým tmelom | ks | 50
91 | 9771411203.S | Vrty pre kotvy do betónu priemeru 20 mm hĺbky 300 mm s vyplnením epoxidovým tmelom | ks | 100
92 | 9771411202.S | Vrty pre kotvy do kameňa priemeru 16 mm hĺbky 250 mm s vyplnením epoxidovým tmelom | ks | 24
93 | 979081111 | Odvoz sutiny a vybúraných hmôt na skládku do 1 km | t | 21.971
94 | 979081121 | Odvoz sutiny a vybúraných hmôt na skládku za každý ďalší 1 km | t | 637.159
95 | 979089012 | Poplatok za skladovanie - betón, tehly, dlaždice (17 01) ostatné | t | 21.971
| 99 | Presun hmôt HSV
96 | 998212111.S | Presun hmôt pre mosty murované, monolitické,betónové,kovové,výšky mosta do 20 m | t | 651.548
| PSV | Práce a dodávky PSV
| 711 | Izolácie proti vode a vlhkosti
97 | 711111001.S | Zhotovenie izolácie proti zemnej vlhkosti vodorovná náterom penetračným za studena | m2 | 51
98 | 246170000900.S | Lak asfaltový penetračný | t | 0.015
99 | 711111002.S | Zhotovenie izolácie proti zemnej vlhkosti vodorovná asfaltovým lakom za studena | m2 | 40
100 | 246170001000.S | Lak asfaltový opravný | t | 0.03
101 | 711112001.S | Zhotovenie izolácie proti zemnej vlhkosti zvislá penetračným náterom za studena | m2 | 110
102 | 246170000900.S | Lak asfaltový penetračný | t | 0.039
103 | 711112002.S | Zhotovenie izolácie proti zemnej vlhkosti zvislá asfaltovým lakom za studena | m2 | 120
104 | 246170001000.S | Lak asfaltový opravný | t | 0.102
105 | 711141559.S | Zhotovenie izolácie proti zemnej vlhkosti a tlakovej vode vodorovná NAIP pritavením | m2 | 11
106 | 628310001000.S | Pás asfaltový s posypom hr. 3,5 mm vystužený sklenenou rohožou | m2 | 12.65
107 | 711142559.S | Zhotovenie izolácie proti zemnej vlhkosti a tlakovej vode zvislá NAIP pritavením | m2 | 50
108 | 628310001000.S | Pás asfaltový s posypom hr. 3,5 mm vystužený sklenenou rohožou | m2 | 60
109 | 7111701505.S | Montáž ochrany izolácie podzemných plôch z XPS | m2 | 50
110 | 283750003500.S | Doska XPS 700 hr. 50 mm, pre extrémne zaťaženie, parkoviská, haly | m2 | 51
111 | 7116912755.S | Ukotvenie izolácie, dodávka+montáž, vrátane povrchovej úpravy | m | 20
112 | 998711101.S | Presun hmôt pre izoláciu proti vode v objektoch výšky do 6 m | t | 0.693

## SO 527-041.02
VÝKAZ VÝMER
Stavba: Rekonštrukcia ciest a mostov II/526 Devičie–Senohrad a II/527 Dobrá Niva–Senohrad, II. etapa–úseky v rámci okresu Zvolen
Objekt: SO 527-041 Rekonštrukcia mosta ev. č. 527-041 km 83,193
Časť: SO 527-041.02 Rekonštrukcia mosta ev. č. 527-041 km 83,193 - úprava komunikácie
Zhotoviteľ: |  |  |  | Spracoval: Ing.Pastorková
Č. | Kód položky | Popis | MJ | Množstvo celkom | Cena jednotková | Cena celkom
| HSV | Práce a dodávky HSV
| 1 | Zemné práce
1 | 113152230.S | Frézovanie asf. podkladu alebo krytu bez prek., plochy do 500 m2, pruh š. cez 0,5 m do 1 m, hr. 50 mm 0,127 t | m2 | 1075
2 | 113307223.S | Odstránenie podkladu v ploche nad 200 m2 z kameniva hrubého drveného, hr.200 do 300 m, -0,40000t | m2 | 507
3 | 113307232.S | Odstránenie podkladu v ploche nad 200 m2 z betónu prostého, hr. vrstvy nad 150 do 300 mm, -0,50000t | m2 | 507
4 | 121101111.S | Odstránenie ornice s vodor. premiestn. na hromady, so zložením na vzdialenosť do 100 m a do 100m3 | m3 | 33.8
5 | 122202202.S | Odkopávka a prekopávka nezapažená pre cesty, v hornine 3 nad 100 do 1000 m3 | m3 | 151.8
6 | 162501102.S | Vodorovné premiestnenie výkopku po spevnenej ceste z horniny tr.1-4, do 100 m3 na vzdialenosť do 3000 m | m3 | 8.5
7 | 162501105.S | Vodorovné premiestnenie výkopku po spevnenej ceste z horniny tr.1-4, do 100 m3, príplatok k cene za každých ďalšich a začatých 1000 m | m3 | 59.5
8 | 162503102.S | Vodorovné premiestnenie výkopku pre cesty po spevnenej ceste z horniny tr.1-4 do 1000 m3 na vzdialenosť do 3000 m | m3 | 151.8
9 | 162503103.S | Vodorovné premiestnenie výkopku pre cesty po spevnenej ceste z horniny tr.1-4 do 1000 m3, príplatok k cene za každých ďalšich a začatých 1000 m | m3 | 4098.6
10 | 167101101.S | Nakladanie neuľahnutého výkopku z hornín tr.1-4 do 100 m3 | m3 | 8.5
11 | 171101112.S | Uloženie sypaniny do násypu nesúdržnej horníny mimo aktivívnej zóny | m3 | 81
12 | 583410004400.S | Štrkodrva frakcia 0-63 mm | t | 253.713
13 | 171101121.S | Uloženie sypaniny do násypu nesúdržných kamenistých hornín | m3 | 49.8
14 | 171201201.S | Uloženie sypaniny na skládky do 100 m3 | m3 | 8.5
15 | 171209002.S | Poplatok za skladovanie - zemina a kamenivo (17 05) ostatné | t | 476.04
16 | 181201102.S | Úprava pláne v násypoch v hornine 1-4 so zhutnením | m2 | 759
17 | 182201101.S | Svahovanie trvalých svahov v násype | m2 | 253
18 | 182301121.S | Rozprestretie ornice na svahu so sklonom nad 1:5, plocha do 500 m2, hr.do 100 mm | m2 | 253
19 | 183405211.S | Výsev trávniku hydroosevom na ornicu | m2 | 253
20 | 005720001300.S | Osivá tráv - trávové semeno | kg | 7.818
| 2 | Zakladanie
21 | 289971211.S | Zhotovenie vrstvy z geotextílie na upravenom povrchu sklon do 1 : 5 , šírky od 0 do 3 m | m2 | 925
22 | 693210000200.S | Geomreža polypropylenová, šxl 4x75 m, hr. uzla 3,1 mm, monolitická trojosá | m2 | 169.32
23 | 693110004500.S | Geotextília polypropylénová netkaná 300 g/m2 | m2 | 774.18
| 5 | Komunikácie
24 | 564861111.S | Podklad zo štrkodrviny s rozprestretím a zhutnením, po zhutnení hr. 200 mm | m2 | 759
25 | 564931211.S | Podklad alebo podsyp z asfaltového recyklátu s rozprestretím, vlhčením a zhutnením, po zhutnení hr. 100 mm | m2 | 3
26 | 565161221.S | Podklad z asfaltového betónu AC 22 P s rozprestretím a zhutnením v pruhu š. nad 3 m, po zhutnení hr. 80 mm | m2 | 567
27 | 567143113.S | Podklad z kameniva stmeleného cementom s rozprestretím a zhutnením, CBGM C 5/6, po zhutnení hr. 230 mm | m2 | 603
28 | 569831111.S | Spevnenie krajníc alebo komun. pre peších s rozpr. a zhutnením, štrkodrvinou hr. 100 mm | m2 | 144
29 | 569903311.S | Zhotovenie zemných krajníc z hornín akejkoľvek triedy so zhutnením | m3 | 35
30 | 583410004400.S | Štrkodrva frakcia 0-63 mm | t | 67.89
31 | 573131101.S | Postrek asfaltový infiltračný s posypom kamenivom z cestnej emulzie v množstve 0,60 kg/m2 | m2 | 567
32 | 573231107.S | Postrek asfaltový spojovací bez posypu kamenivom z cestnej emulzie v množstve 0,50 kg/m2 | m2 | 1171
33 | 577144221.S | Asfaltový betón vrstva obrusná AC 11 O v pruhu š. nad 3 m z nemodifik. asfaltu tr. I, po zhutnení hr. 50 mm | m2 | 612
34 | 577144321.S | Asfaltový betón vrstva obrusná alebo ložná AC 16 v pruhu š. nad 3 m z nemodifik. asfaltu tr. I, po zhutnení hr. 50 mm | m2 | 559
51 | 577144241.S | Asfaltový betón vrstva obrusná AC 11 O v pruhu š. nad 3 m z nemodifik. asfaltu tr. II, po zhutnení hr. 50 mm | m2 | 612
52 | 577144341.S | Asfaltový betón vrstva obrusná alebo ložná AC 16 v pruhu š. nad 3 m z nemodifik. asfaltu tr. II, po zhutnení hr. 50 mm | m2 | 559
| 9 | Ostatné konštrukcie a práce-búranie
35 | 911332312.S | Osadenie a montáž cestného zvodidla oceľového jednostranného úrovne zachytenia N2 so zabaranením stĺpikov pri vz. 3,8 m | m | 104
36 | 553550000200.S | Zvodidlo cestné jednostranné oceľové, vzdialenosť stĺpikov 3,8 m, úroveň zachytenia N2, komplet | m | 104
37 | 911332331.S | Osadenie a montáž cestného zvodidla oceľového jednostranného úrovne zachytenia H2 so zabaranením stĺpikov pri vz. 1,9 m | m | 48
38 | 553550000600.S | Zvodidlo cestné jednostranné oceľové, vzdialenosť stĺpikov 1,9 m, úroveň zachytenia H2, komplet | m | 48
39 | 912293111.S | Osadenie a montáž smerového stĺpika z plastických hmôt na cestné zvodidlo | ks | 6
40 | 404490000300.S | Zvodidlový stĺpik ZS - 300 mm, s kovovým držiakom, fólia II. triedy, so spojovacím materiálom | ks | 6
41 | 915711212.S | Vodorovné dopravné značenie striekané farbou deliacich čiar súvislých šírky 125 mm biela retroreflexná | m | 78
42 | 915711412.S | Vodorovné dopravné značenie striekané farbou vodiacich čiar súvislých šírky 250 mm biela retroreflexná | m | 156
43 | 915791111.S | Predznačenie pre značenie striekané farbou z náterových hmôt deliace čiary, vodiace prúžky | m | 234
44 | 9159411PC | Prenosné DDZ pre SO 527-041.02 etapa č.1 (viď PD schéma DDZ: DZ IP30-2x, B31a-4x, B29a-2x, A12-2x, C6b-1x, B39-2x, Z2-1x, 3xVS, Z4-12x, VS letiaci bod, SSZ-1súpr., V5a-6m MTZ, V1a-130m MTZ;1 inštalácia schémy podľa PD) | deň | 45
45 | 9159412PC | Prenosné DDZ pre SO 527-041.02 etapa č.2 (viď PD schéma DDZ: DZ IP30-2x, B31a-4x, B29a-2x, A12-2x, C6b-1x, B39-2x, Z2-1x, 3xVS, Z4-12x, VS letiaci bod, SSZ-1súpr., V5a-6m DMTZ, V1a-130m DMTZ;1 inštalácia schémy podľa PD) | deň | 45
46 | 979082213.S | Vodorovná doprava sutiny so zložením a hrubým urovnaním na vzdialenosť do 1 km | t | 592.063
47 | 979082219.S | Príplatok k cene za každý ďalší aj začatý 1 km nad 1 km pre vodorovnú dopravu sutiny | t | 17169.827
48 | 979089012 | Poplatok za skladovanie - betón, tehly, dlaždice (17 01) ostatné | t | 253.5
49 | 979089212 | Poplatok za skladovanie - bitúmenové zmesi, uholný decht, dechtové výrobky (17 03 ), ostatné | t | 135.763
| 99 | Presun hmôt HSV
50 | 998225111.S | Presun hmôt pre pozemnú komunikáciu a letisko s krytom asfaltovým akejkoľvek dĺžky objektu | t | 1236.306