## Hárok1
Príloha č. 1
Opis predmetu zákazky a štruktúrovaný rozpočet ceny predmetu zákazky
Názov: Výmena podlahových krytín v priestoroch chodieb a zasadacích miestností MZ SR
Opis predmetu zákazky: Predmetom zákazky je pokládka novej podlahovej krytiny o rozlohe 2 621 m² v priestoroch chodieb a zasadacích miestností MZ SR spočívajúca v odstránení pôvodného povrchu a príprave podkladu pod novú povrchovú krytinu (brúsenie podkladu, vysprávka nerovností a nivelácia podkladu) zakončená samotnou pokládkou s lepením kobercovej, vinylovej a PVC podlahy a montážou prechodových líšt medzi kobercami, soklových a PVC rohových líšt a hliníkových schodových hrán. Výmena podlahovej krytiny je realizovaná z dôvodov poškodenia a opotrebovania sa.
1. Tovar musí byť nový, nie vystavovaný, repasovaný alebo inak renovovaný a v bezchybnom stave s požadovanými vlastnosťami a nepoužitý. 2. Predmet zákazky musí byť vyhotovený na vysokej kvalitatívnej úrovni pri dodržaní parametrov zadania, platných STN noriem, všeobecne záväzných technických požiadaviek, platných právnych, prevádzkových a bezpečnostných predpisov, platne certifikovaný alebo v súlade so zákonom č. 56/2018 Z. z.. 3. Obstarávateľ si vyhradzuje právo vybrať farbu podlahovej krytiny podľa vzorkovníka farieb predloženým zhotoviteľom pred podpisom ZoD (minimálny počet vzoriek vo vzorkovníku je 10 kusov vzoriek z každého typu podlahovej krytiny). 4. Uchádzač predloží potvrdenie výrobcu na položky uvedené v technickej špecifikácii predmetu zákazky (technický list resp. iné doklady alebo dokumenty súvisiace s predmetom zákazky v slovenskom alebo anglickom jazyku), prospekty, prípadne fotodokumentáciu k požadovanému druhu tovaru.
Zoznam položiek a miesto pokládky: Položka č. 1 - Metrážny koberec (kobercové štvorce) Položka č. 2- Metrážny koberec (kobercové štvorce) s akustickou vrstvou do kongresových a zasadacích miestností Položka č. 3- Vinylové moduly- štvorce: šxd (60x60cm) prípadne obdĺžniky: šxd (30x120cm) Položka č. 4- Podlahová krytina PVC Položka č. 5- Prechodová lišta
Uchádzač:
Názov: Sídlo: IČO: DIČ: IČ pre DPH:
Technická špecifikácia predmetu zákazky
Položka | MN | MJ | Materiál | Farba | Výška/ šírka | Celková výška | Členenie | Hmotnosť vlákna | Technológia výroby | Veľkosť | Podklad primárny | Absorcia hluku | Záťažová trieda | Akustická podložka | Jednotková cena bez DPH | Cena spolu bez DPH
Materiál
Položka č. 1: Metrážny koberec (kobercové štvorce) | 1828 | m² | Zloženie vlákna: 100% Polyamid - ekologické vlákno pochádzajúce z recyklovaných materiálov | Spôsob farbenia: v hmote farbený- SDNA (odolný voči chemikáliam); výber farby z min. 10 rôznych vzoriek zo vzorkovníka | výška vlákna: min. ca. 3,8mm | min. ca. 6,8mm | 0.1 | min. ca. 680 gr/m² | všívaný koberec | 50x50cm | Polyesterová vlna | Minim. 26 dB podľa ISO10140 | EN1307 - 33 - extrémne namáhané priestory | nie
Položka č. 2: Metrážny koberec (kobercové štvorce) s akustickou vrstvou do kongresových a zasadacích miestností | 378 | m² | Zloženie vlákna: 100% Polyamid - ekologické vlákno pochádzajúce z recyklovaných materiálov | Spôsob farbenia: v hmote farbený; výber farby z min. 10 rôznych vzoriek zo vzorkovníka | výška vlákna: min. ca. 3,8mm | min. ca. 6,8mm | 0.1 | min. ca. 680 gr/m² | všívaný koberec | 50x50cm | Polyesterová vlna | Minim. 26 dB podľa ISO10140 | EN1307 - 33 - extrémne namáhané priestory | áno
Položka č. 3- Vinylové moduly- štvorce: šxd (60x60cm) prípadne obdĺžniky: šxd (30x120cm) | 152 | m² | Vinyl | vzor: imitácia kameňa, výber farby min. z 10 rôznych farieb na výber | výška krytiny: min. 2,5mm | [7 empty] | EN1307 - 33 - extrémne namáhané priestory | nie
Položka č. 4- Podlahová krytina PVC | 263 | m² | PVC | výber farby min. z 10 rôznych farieb na výber | výška krytiny: min. 2mm | [7 empty] | EN1307 - 33 - extrémne namáhané priestory | nie
Prechodová lišta medzi kobercami | 280 | ks | fóliovaný hliník | výber farby min. z 10 rôznych farieb na výber | šírka: min. 3cm
Soklové lišty k vinylovým dielcom | 76 | m | PVC | výber farby min. z 10 rôznych farieb na výber | výška: min. 5cm
Soklové lišty ku kobercom | 1103 | m | PVC | výber farby min. z 10 rôznych farieb na výber | výška: min. 5cm
PVC rohová lišta | 131.5 | m | PVC | výber farby min. z 10 rôznych farieb na výber | výška: min. 5cm šírka: min. 3cm
Hliníková schodová hrana | 112 | m | hliník | výber farby min. z 10 rôznych farieb na výber
Práca
Odstránenie pôvodných povrchov a príprava podkladu pod novú podlahovú krytinu (brúsenie podkladu, vysprávka nerovností a nivelácia podkladu) | 2621 | m²
Pokládka podlahovej krytiny s lepením- Položka č. 1: Metrážny koberec (kobercové štvorce) | 1828 | m²
Pokládka podlahovej krytiny s lepením- Položka č. 2: Metrážny koberec (kobercové štvorce) s akustickou vrstvou do kongresových a zasadacích miestností | 378 | m²
Pokládka podlahovej krytiny s lepením-Položka č. 3- Vinylové moduly- štvorce: šxd (60x60cm) prípadne obdĺžniky: šxd (30x120cm) | 152 | m²
Pokládka podlahovej krytiny s lepením: Položka č. 4- Podlahová krytina PVC | 263 | m²
Montáž hliníkovej schodovej hrany | 112 | m
Ukončenie pokládky koberca prechodovou lištou v každých dverách | 280 | ks
Montáž soklovej lišty k vinylovým dielcom | 76 | m
Montáž soklovej lišty ku kobercom | 1103 | m
Manipulácia-vynosenie stav. materiálu |  | kg
Odvoz a likvidácia odpadu za celý predmet zákazky |  | súbor
Práce v dňoch pracovného pokoja a mimo pracovnej doby |  | osobohod.
Dopravné náklady |  | km
Cena spolu bez DPH
DPH 20%
Cena spolu s DPH