## 402020 - Krycí list rozpočtu
KRYCÍ LIST ROZPOČTU
| Názov stavby |  |  | Prestupné bývanie - Obec Jelka | [9 empty] | JKSO
EČO
[14 empty] | Miesto | Jelka
[14 empty] | IČO |  | IČ DPH
| Objednávateľ |  |  | Obec Jelka Mierová 959/17 Jelka 925 23 | [9 empty] | 306011
| Projektant |  |  | MNPA s.r.o.
| Zhotoviteľ |  |  | podľa výsledku verejného obstarávania
Spracoval
|  |  |  | Rozpočet číslo |  | Dňa |  |  | Položiek |  |  |  |  | CPV
CPA
Merné a účelové jednotky
Počet |  |  |  | Náklady / 1 m.j. | Počet |  |  | Náklady / 1 m.j. |  | Počet |  |  |  |  | Náklady / 1 m.j.
|  |  |  | Rozpočtové náklady v |  |  | EUR
A |  | Základné rozp. náklady |  |  | B |  | Doplnkové náklady |  |  | C |  | Vedľajšie rozpočtové náklady
1 | HSV |  | Dodávky |  | 8 | Práce nadčas |  |  |  | 13 | GZS |  |  |  |  | 0
2 |  |  | Montáž |  | 9 | Bez pevnej podl. |  |  |  | 14 | Projektové práce |  |  |  |  | 0
3 | PSV |  | Dodávky | 0 | 10 | Kultúrna pamiatka |  |  |  | 15 | Sťažené podmienky |  |  |  |  | 0
4 |  |  | Montáž | 0 | 11 |  |  |  |  | 16 | Vplyv prostredia |  |  |  |  | 0
5 | "M" |  | Dodávky | 0 | [5 empty] | 17 | Iné VRN |  |  |  |  | 0
6 |  |  | Montáž | 0 | [5 empty] | 18 | VRN z rozpočtu |  |  |  |  | 0
7 | ZRN (r. 1-6) |  |  |  | 12 | DN (r. 8-11) |  |  |  | 19 | VRN (r. 13-18) |  |  |  |  | 0
20 | HZS |  |  | 0 | 21 | Kompl. činnosť |  | 0 |  | 22 | Ostatné náklady
Projektant | [9 empty] | D |  | Celkové náklady
[10 empty] | 23 | Súčet 7, 12, 19-22
Dátum a podpis |  |  |  |  | Pečiatka |  |  |  |  | 24 | DPH | 20 | % z | 382079.31
Objednávateľ | [9 empty] | 25 | Cena s DPH (r. 23-24)
Dátum a podpis |  |  |  |  | Pečiatka |  |  |  |  | E |  | Prípočty a odpočty
Zhotoviteľ | [9 empty] | 26 | Dodávky objednávateľa |  |  |  |  | 0
[10 empty] | 27 | Kĺzavá doložka |  |  |  |  | 0
Dátum a podpis |  |  |  |  | Pečiatka |  |  |  |  | 28 | Zvýhodnenie |  |  |  |  | 0

## 402020 - Rekapitulácia objektov
Rekapitulácia objektov stavby
Stavba: | Prestupné bývanie - Obec Jelka
Objednávateľ: | Obec Jelka Mierová 959/17 Jelka 925 23
Zhotoviteľ: | [5 empty] | Spracoval:
Miesto: | Jelka |  |  |  |  | Dátum:
Kód | Zákazka | Cena bez DPH | DPH | Cena s DPH | Ostatné | ZRN | HZS | VRN | KČ
40/2020 | Prestupné bývanie - Obec Jelka | [5 empty] | 0 | 0 | 0
SO-01A | Architektura - statika dom 1 | [5 empty] | 0 | 0 | 0
SO-01 B | Architektura - statika dom 2 | [5 empty] | 0 | 0 | 0
SO-01 C | Architektura - statika dom 3 | [5 empty] | 0 | 0 | 0
SO-02A | Zdravotechnika dom 1 | [5 empty] | 0 | 0 | 0
SO-02B | Zdravotechnika dom 2 | [5 empty] | 0 | 0 | 0
SO-02C | Zdravotechnika dom 3 | [5 empty] | 0 | 0 | 0
SO-03A | Vykurovanie dom 1 | [5 empty] | 0 | 0 | 0
SO-03B | Vykurovanie dom 2 | [5 empty] | 0 | 0 | 0
SO-03C | Vykurovanie dom 3 | [5 empty] | 0 | 0 | 0
SO-04 A | Elektroinštalacia a bleskozvod dom 1 | [5 empty] | 0 | 0 | 0
SO-04B | Elektroinštalacia a bleskozvod dom 2 | [5 empty] | 0 | 0 | 0
SO-04C | Elektroinštalacia a bleskozvod dom 3 | [5 empty] | 0 | 0 | 0
SO-05A | Vonkajšie spevnené plochy chodníky , parkovisko dopravné značenie časť 1 | [5 empty] | 0 | 0 | 0
SO-05B | Vonkajšie spevnené plochy chodníky , parkovisko dopravné značenie časť 2 | [5 empty] | 0 | 0 | 0
SO-05C | Vonkajšie spevnené plochy , chodniky . parkovisko dopravné značenie časť 3 | [5 empty] | 0 | 0 | 0
SO-06A | Vonkajšie prvky mobiliar - lavičky , smetné nádoby hojdačky pieskovisko časť 1 | [5 empty] | 0 | 0 | 0
SO-06B | Vonkajšie prvky mobiliar - lavičky , smetné nádoby hojdačky pieskovisko časť 2 | [5 empty] | 0 | 0 | 0
SO-06C | Vonkajšie prvky mobiliaru - lavičky , smetné nádoby hojdačky pieskovisko časť 3 | [5 empty] | 0 | 0 | 0
SO-07A | Prípojka voda časť 1 | [5 empty] | 0 | 0 | 0
SO-07B | Prípojka voda časť 2 | [5 empty] | 0 | 0 | 0
SO-07C | Prípojka voda časť 3 | [5 empty] | 0 | 0 | 0
SO-08A | Kanalizacia časť 1 | [5 empty] | 0 | 0 | 0
SO-08B | Kanalizacia časť 2 | [5 empty] | 0 | 0 | 0
SO-08C | Kanalizacia časť 3 | [5 empty] | 0 | 0 | 0
SO-09A | Vsakovačka časť 1 | [5 empty] | 0 | 0 | 0
SO-09B | Vsakovačka časť 2 | [5 empty] | 0 | 0 | 0
SO-09C | Vsakovačka časť 3 | [5 empty] | 0 | 0 | 0
| Celkom | [5 empty] | 0 | 0 | 0

## SO-01A - Krycí list rozpočtu
KRYCÍ LIST ROZPOČTU
| Názov stavby |  |  | Prestupné bývanie - Obec Jelka | [8 empty] | JKSO
| Názov objektu |  |  | Architektura - statika dom 1 | [8 empty] | EČO
[13 empty] | Miesto | Jelka
[13 empty] | IČO | IČ DPH
| Objednávateľ |  |  | Obec Jelka Mierová 959/17 Jelka 925 23
Projektant
Zhotoviteľ
Spracoval
|  |  |  | Rozpočet číslo |  | Dňa | [6 empty] | CPV
CPA
Merné a účelové jednotky
Počet |  |  |  | Náklady / 1 m.j. | Počet |  |  | Náklady / 1 m.j. | Počet |  |  |  |  | Náklady / 1 m.j.
|  |  | 0 | 0 |  |  | 0 | 0 |  |  |  |  | 0 |  | 0
|  |  |  | Rozpočtové náklady v |  |  |  | EUR
A |  | Základné rozp. náklady |  |  | B |  | Doplnkové náklady |  | C |  | Vedľajšie rozpočtové náklady
1 | HSV |  | Dodávky |  | 8 | Práca nadčas |  | 0 | 13 | GZS |  |  |  |  | 0
2 |  |  | Montáž |  | 9 | Bez pevnej podl. |  | 0 | 14 | Projektové práce |  |  |  |  | 0
3 | PSV |  | Dodávky | 0 | 10 | Kultúrna pamiatka |  | 0 | 15 | Sťažené podmienky |  |  |  |  | 0
4 |  |  | Montáž | 0 | 11 |  |  | 0 | 16 | Vplyv prostredia |  |  |  |  | 0
5 | "M" |  | Dodávky | 0 |  |  |  |  | 17 | Iné VRN |  |  |  |  | 0
6 |  |  | Montáž | 0 |  |  |  |  | 18 | VRN z rozpočtu |  |  |  |  | 0
7 | ZRN (r. 1-6) |  |  |  | 12 | DN (r. 8-11) |  |  | 19 | VRN (r. 13-18) |  |  |  |  | 0
20 | HZS |  |  | 0 | 21 | Kompl. činnosť |  | 0 | 22 | Ostatné náklady |  |  |  |  | 0
Projektant | [8 empty] | D |  | Celkové náklady
[9 empty] | 23 | Súčet 7, 12, 19-22
Dátum a podpis |  |  |  |  | Pečiatka |  |  |  | 24 | DPH | 20 | % z | 71270.02
Objednávateľ | [8 empty] | 25 | Cena s DPH (r. 23-24)
Dátum a podpis |  |  |  |  | Pečiatka |  |  |  | E |  | Prípočty a odpočty
Zhotoviteľ | [8 empty] | 26 | Dodávky zadávateľa |  |  |  |  | 0
[9 empty] | 27 | Kĺzavá doložka |  |  |  |  | 0
Dátum a podpis |  |  |  |  | Pečiatka |  |  |  | 28 | Zvýhodnenie + - |  |  |  |  | 0

## SO-01A - Rozpočet
ROZPOČET
Stavba: Prestupné bývanie - Obec Jelka
Objekt: Architektura - statika dom 1
Objednávateľ: Obec Jelka Mierová 959/17 Jelka 925 23
Zhotoviteľ: |  |  |  | Spracoval:
Miesto: Jelka |  |  |  | Dátum:
Č. | Kód položky | Popis | MJ | Množstvo celkom | Cena jednotková | Cena celkom | Hmotnosť celkom
1 | 2 | 3 | 4 | 5 | 6 | 7 | 8
| HSV | Práce a dodávky HSV |  |  |  |  | 444.8209
| 1 | Zemné práce |  |  |  |  | 0
1 | 121101111.S | Odstránenie ornice s vodor. premiestn. na hromady, so zložením na vzdialenosť do 100 m a do 100m3 | m3 | 75.946 |  |  | 0
2 | 132201101.S | Výkop ryhy do šírky 600 mm v horn.3 do 100 m3 | m3 | 53.891 |  |  | 0
3 | 132201109.S | Príplatok k cene za lepivosť pri hĺbení rýh šírky do 600 mm zapažených i nezapažených s urovnaním dna v hornine 3 | m3 | 53.891 |  |  | 0
4 | 162201102 | Vodorovné premiestnenie výkopku z horniny 1-4 nad 20-50m | m3 | 53.891 |  |  | 0
5 | 162501112 | Vodorovné premiestnenie výkopku po nespevnenej ceste z horniny tr.1-4, do 100 m3 na vzdialenosť do 3000 m | m3 | 53.891 |  |  | 0
6 | 171201201 | Uloženie sypaniny na skládky do 100 m3 | m3 | 161.673 |  |  | 0
7 | 460600001 | Naloženie zeminy, odvoz do 1 km a zloženie na skládke a jazda späť | m3 | 53.891 |  |  | 0
8 | 460600002 | Príplatok za odvoz zeminy za každý ďalší km a jazda späť | m3 | 161.673 |  |  | 0
9 | 171209002 | Poplatok za skladovanie - zemina a kamenivo (17 05) ostatné | t | 86.226 |  |  | 0
| 2 | Zakladanie |  |  |  |  | 277.2385
10 | 271573001.S | Násyp pod základové konštrukcie so zhutnením zo štrkopiesku fr.0-32 mm | m3 | 37.043 |  |  | 76.679
11 | 274313521.S | Betón základových pásov, prostý tr. C 12/15 | m3 | 5.155 |  |  | 11.5236
12 | 274313611.S | Betón základových pásov, prostý tr. C 16/20 | m3 | 30.928 |  |  | 67.8582
13 | 274361821.S | Výstuž základových pásov z ocele 10505 | t | 1.343 |  |  | 1.3684
14 | 274271041.S | Murivo základových pásov (m3) z betónových debniacich tvárnic s betónovou výplňou C 16/20 hrúbky 300 mm | m3 | 13.834 |  |  | 29.2878
15 | 273351217.S | Debnenie stien základových dosiek, zhotovenie-tradičné | m2 | 21.543 |  |  | 0.08768
16 | 273351218.S | Debnenie stien základových dosiek, odstránenie-tradičné | m2 | 21.543 |  |  | 0
17 | 273362442.S | Výstuž základových dosiek zo zvár. sietí KARI, priemer drôtu 8/8 mm, veľkosť oka 150x150 mm | m2 | 314 |  |  | 1.9688
18 | 273313611.S | Betón základových dosiek, prostý tr. C 16/20 | m3 | 40.32 |  |  | 88.4649
| 3 | Zvislé a kompletné konštrukcie |  |  |  |  | 64.3429
19 | 312275231.S | Murivo výplňové (m3) z pórobetónových tvárnic PDK pevnosti P2 až P4, nad 400 do 600 kg/m3 hrúbky 300 mm | m3 | 72.144 |  |  | 50.7129
20 | 342272051.S | Priečky z pórobetónových tvárnic hladkých s objemovou hmotnosťou do 600 kg/m3 hrúbky 150 mm | m2 | 104.78 |  |  | 11.6557
21 | 317161551.S | Pórobetónový preklad nosný šírky 300 mm, výšky 249 mm, dĺžky 1300 mm | ks | 3 |  |  | 0.24879
22 | 317161556.S | Pórobetónový preklad nosný šírky 300 mm, výšky 249 mm, dĺžky 2500 mm | ks | 7 |  |  | 1.1166
23 | 317161552.S | Pórobetónový preklad nosný šírky 300 mm, výšky 249 mm, dĺžky 1500 mm | ks | 5 |  |  | 0.48095
24 | 317161231.S | Pórobetónový preklad nenosný šírky 150 mm, výšky 124 mm, dĺžky 1150 mm | ks | 7 |  |  | 0.12796
| 4 | Vodorovné konštrukcie |  |  |  |  | 19.4185
25 | 417351115.S | Debnenie bočníc stužujúcich pásov a vencov vrátane vzpier zhotovenie | m2 | 67.02 |  |  | 0.22854
26 | 417351116.S | Debnenie bočníc stužujúcich pásov a vencov vrátane vzpier odstránenie | m2 | 67.02 |  |  | 0
27 | 417361821.S | Výstuž stužujúcich pásov a vencov z betonárskej ocele 10505 | t | 0.697 |  |  | 0.70857
28 | 417321414.S | Betón stužujúcich pásov a vencov železový tr. C 20/25 | m3 | 8.034 |  |  | 18.4539
29 | 417391151.S | Montáž obkladu betónových konštrukcií vykonaný súčasne s betónovaním extrudovaným polystyrénom | m2 | 19.502 |  |  | 0.00293
30 | 283750000600.S | Doska XPS hr. 40 mm, zateplenie soklov, suterénov, podláh | m2 | 20.477 |  |  | 0.02457
| 6 | Úpravy povrchov, podlahy, osadenie |  |  |  |  | 59.4539
31 | 612460112.S | Príprava vnútorného podkladu stien na betónové podklady kontaktným mostíkom | m2 | 45.2 |  |  | 0.01898
32 | 612460243.S | Vnútorná omietka stien vápennocementová jadrová (hrubá), hr. 20 mm | m2 | 538.928 |  |  | 16.9762
33 | 612460385.S | Vnútorná omietka stien vápennocementová štuková (jemná), hr. 5 mm | m2 | 538.928 |  |  | 4.2467
34 | 625250740.S | Kontaktný zatepľovací systém z minerálnej vlny hr. 150 mm, zatĺkacie kotvy | m2 | 238.423 |  |  | 8.0325
35 | 625250762.S | Kontaktný zatepľovací systém ostenia z minerálnej vlny hr. 30 mm | m2 | 13.838 |  |  | 0.25849
36 | 625250553.S | Kontaktný zatepľovací systém soklovej alebo vodou namáhanej časti hr. 150 mm, skrutkovacie kotvy | m2 | 57.56 |  |  | 0.84153
37 | 953995406.S | Okenný a dverový začisťovací profil | m | 55.35 |  |  | 0.01273
38 | 953995422.S | Rohový profil s integrovanou sieťovinou - flexibilný | m | 125 |  |  | 0.03
39 | 953995432.S | Ukončovací profil pri oplechovaní | m | 71.95 |  |  | 0.0036
40 | 622460121.S | Príprava vonkajšieho podkladu stien penetráciou základnou | m2 | 309.821 |  |  | 0.07126
41 | 622461063.S | Vonkajšia omietka stien pastovitá silikónová ryhovaná, hr. 2 mm | m2 | 309.821 |  |  | 0.90468
42 | 632001011 | Zhotovenie separačnej fólie v podlahových vrstvách z PE | m2 | 179.04 |  |  | 0
43 | 283290003600 | Separačná fólia FE, šxl 1,3x100 m, na oddelenie poterov, PE, BAUMIT | m2 | 179.04 |  |  | 0.0179
44 | 632452255 | Cementový poter, pevnosti v tlaku 25 MPa, hr. 80 mm | m2 | 179.04 |  |  | 28.0305
45 | 952901111 | Vyčistenie budov pri výške podlaží do 4 m | m2 | 179.04 |  |  | 0.00877
| 9 | Ostatné konštrukcie a práce-búranie |  |  |  |  | 24.3671
46 | 941941031.S | Montáž lešenia ľahkého pracovného radového s podlahami šírky od 0,80 do 1,00 m, výšky do 10 m | m2 | 473.7 |  |  | 12.1836
47 | 941941191.S | Príplatok za prvý a každý ďalší i začatý mesiac použitia lešenia ľahkého pracovného radového s podlahami šírky od 0,80 do 1,00 m, výšky do 10 m | m2 | 947.4 |  |  | 0
48 | 941941831.S | Demontáž lešenia ľahkého pracovného radového s podlahami šírky nad 0,80 do 1,00 m, výšky do 10 m | m2 | 473.7 |  |  | 12.1836
| 99 | Presun hmôt HSV |  |  |  |  | 0
49 | 998011001.S | Presun hmôt pre budovy (801, 803, 812), zvislá konštr. z tehál, tvárnic, z kovu výšky do 6 m | t | 1731.15 |  |  | 0
| PSV | Práce a dodávky PSV |  |  |  |  | 1306.0449
| 711 | Izolácie proti vode a vlhkosti |  |  |  |  | 1.6851
50 | 711111002.S | Zhotovenie izolácie proti zemnej vlhkosti vodorovná asfaltovým lakom za studena | m2 | 223.52 |  |  | 0
51 | 246170000900.S | Lak asfaltový penetračný | t | 0.168 |  |  | 0.168
52 | 711141559.S | Zhotovenie izolácie proti zemnej vlhkosti a tlakovej vode vodorovná NAIP pritavením | m2 | 279.52 |  |  | 0.15094
53 | 628310001000.S | Pás asfaltový s posypom hr. 3,5 mm vystužený sklenenou rohožou | m2 | 321.448 |  |  | 1.3661
54 | 998711101.S | Presun hmôt pre izoláciu proti vode v objektoch výšky do 6 m | t | 1.685 |  |  | 0
| 712 | Izolácie striech, povlakové krytiny |  |  |  |  | 1.3942
55 | 712990040.S | Položenie geotextílie vodorovne alebo zvislo na strechy ploché do 10° | m2 | 270.276 |  |  | 0
56 | 693110004710.S | Geotextília polypropylénová netkaná 400 g/m2 | m2 | 310.817 |  |  | 0.04351
57 | 712470020.S | Zhotovenie povlakovej krytiny striech šikmých do 30° PVC-P fóliou celoplošne lepenou s lepením spoju | m2 | 270.276 |  |  | 0.14054
58 | 283220001900.S | Hydroizolačná fólia PVC-P hr. 2,6 mm s podkladnou vrstvou z netkanej textílie PES, izolácia pre lepené systémy | m2 | 310.817 |  |  | 0.6838
59 | 712991040.S | Montáž podkladnej konštrukcie z OSB dosiek na atike šírky 411 - 620 mm pod klampiarske konštrukcie | m | 68 |  |  | 0.00204
60 | 311690001000.S | Rozperný nit 6x30 mm do betónu, hliníkový | ks | 544 |  |  | 0.1904
61 | 607260000300.S | Doska OSB nebrúsená hr. 18 mm | m2 | 42.16 |  |  | 0.33391
62 | 998712101.S | Presun hmôt pre izoláciu povlakovej krytiny v objektoch výšky do 6 m | t | 1.394 |  |  | 0
| 713 | Izolácie tepelné |  |  |  |  | 3.2575
63 | 713122121 | Montáž tepelnej izolácie podláh polystyrénom, kladeným voľne v dvoch vrstvách | m2 | 179.04 |  |  | 0
64 | 283720007800.S | Doska EPS hr. 60 mm, pevnosť v tlaku 100 kPa, na zateplenie podláh a plochých striech | m2 | 365.242 |  |  | 0.42733
65 | 713111122 | Montáž tepelnej izolácie stropov rovných minerálnou vlnou, spodkom s pribitím na konštrukciu | m2 | 223.55 |  |  | 0.06483
66 | 631440002400 | Doska ISOVER ORSIK 200x600x1200 mm z kamennej vlny, vhodná na akustickú izoláciu šikmých striech, stropov, priečok | m2 | 228.021 |  |  | 1.3681
67 | 713142255 | Montáž TI striech plochých do 10° polystyrénom, rozloženej v dvoch vrstvách, prikotvením | m2 | 223.55 |  |  | 0.02683
68 | 283720008100 | Doska EPS 100S hr. 120 mm, na zateplenie podláh a plochých striech, ISOVER | m2 | 456.042 |  |  | 1.0671
69 | 713170110 | Montáž spádového klinu z EPS na balkóny a terasy položením voľne | m2 | 223.55 |  |  | 0
70 | 283720001500 | Spádový klin 4-6 EPS 150 S, hr. 50 mm, PCI | m2 | 228.021 |  |  | 0.30327
71 | 998713101 | Presun hmôt pre izolácie tepelné v objektoch výšky do 6 m | t | 3.258 |  |  | 0
| 762 | Konštrukcie tesárske |  |  |  |  | 7.095
72 | 762822130.S | Montáž stropníc z hraneného a polohraneného reziva prierezovej plochy 288 - 450 cm2 | m | 347.84 |  |  | 0
73 | 605120006800.S | Hranoly z borovice neopracované hranené akosť II dĺ. 4000-6500 mm, hr. 200 mm, š. 200 mm | m3 | 7.87 |  |  | 4.3285
75 | 762895000.S | Spojovacie prostriedky pre záklop, stropnice, podbíjanie - klince, svorky | m3 | 8.782 |  |  | 0.02582
74 | 762810017.S | Záklop stropov z dosiek OSB skrutkovaných na trámy na zraz hr. dosky 25 mm | m2 | 223.55 |  |  | 2.7407
76 | 998762202.S | Presun hmôt pre konštrukcie tesárske v objektoch výšky do 12 m | % | 22.682 |  |  | 0
| 763 | Konštrukcie - drevostavby |  |  |  |  | 2.5173
77 | 763131221 | SDK podhľad KNAUF D111, drevená spodná kca s priamym uchytením, dosky GKF hr. 12,5 mm | m2 | 179.04 |  |  | 2.5173
78 | 998763301 | Presun hmôt pre sádrokartónové konštrukcie v objektoch výšky do 7 m | t | 2.517 |  |  | 0
| 764 | Konštrukcie klampiarske |  |  |  |  | 0.25091
79 | 764353402 | Žľaby z pozinkovaného farbeného PZf plechu, nadrímsové, štvorhranné, uložené v hákoch r.š. 600 mm | m | 29.55 |  |  | 0.19355
82 | 764441210 | Dodanie a montáž chrlič gulatý s intergrovanou PVC manžetou dĺžka 600mm | ks | 4 |  |  | 0.00016
83 | 764430240 | Oplechovanie muriva a atík z pozinkovaného PZ plechu, vrátane rohov r.š. 500 mm | m | 68 |  |  | 0.0136
84 | 764454254 | Zvodové rúry z pozinkovaného PZ plechu, kruhové priemer 120 mm | m | 16 |  |  | 0.03904
85 | 721242121.S | Lapač strešných splavenín plastový univerzálny priamy DN 125 | ks | 4 |  |  | 0.00456
86 | 998764101 | Presun hmôt pre konštrukcie klampiarske v objektoch výšky do 6 m | t | 0.251 |  |  | 0
| 766 | Konštrukcie stolárske |  |  |  |  | 65.2276
87 | 767646510.S | Montáž dverí kovových vchodových bezpečnostných do kovovej bezpečnostnej zárubne | ks | 3 |  |  | 0.0036
88 | 611720000900.S | Dvere do bytu vstupné bezpečnostné plné, šírka 600-900 mm, kovová výplň BT3+El45+37dB | ks | 3 |  |  | 0.114
89 | 766662112 | Montáž dverového krídla otočného jednokrídlového | ks | 10 |  |  | 0
90 | 766702112 | Montáž obložkovej zárubne pre jednokrídlové dvere pri hrúbke steny 10 až 35 cm | kus | 10 |  |  | 1.55
91 | 6117103020 | Zárubňa dýhovaná, obložková, dub/buk, do hrúbky múru150mm do 350 mm | kus | 10 |  |  | 26.28
92 | 6117103100 | Dvere vnútorné, fóliované M10, plné, š.60, 70, 80, 90cm/STN,obj.č.FOST10 | kus | 10 |  |  | 36.5
93 | 766621081 | Montáž okna plastového na PUR penu | m2 | 24.33 |  |  | 0.00438
94 | 611410006600 | Plastové okno jednokrídlové OS, vxš 1000x600 mm, izolačné trojsklo, systém GEALAN 9000, 6 komorový profil | ks | 2 |  |  | 0.132
95 | 611410010100 | Plastové okno jednokrídlové OS+O, vxš 1100x2100 mm, izolačné trojsklo, systém GEALAN 9000, 6 komorový profil | ks | 3 |  |  | 0.33
96 | 611410007000 | Plastové okno dvojkrídlové OS, vxš 1800x1500 mm, izolačné trojsklo, systém GEALAN 9000, 6 komorový profil | ks | 6 |  |  | 0.312
97 | 766641161 | Montáž dverí plastových, vchodových, obvodu dverí | m2 | 3.96 |  |  | 0.00166
98 | 5534130302 | Dvere vchodové plastové jednokrídlové plné 1100x2400 mm + kovanie | ks | 1 |  |  | 0
| 767 | Konštrukcie doplnkové kovové |  |  |  |  | 0.00019
100 | 767136103 | Dodanie - montáž priečok doplňujúcich častí priečok FEAL, rozpätie stľpikov do 1200 mm | m2 | 18.8 |  |  | 0.00019
| 769 | Montáže vzduchotechnických zariadení |  |  |  |  | 0.01907
101 | 769011030 | Montáž ventilátora malého axiálneho nástenného do stropu veľkosť: 100 | ks | 3 |  |  | 0
102 | 429110005100 | Ventilátor malý, axiálny DECOR 100 CRZ, ELEKTRODESIGN | ks | 3 |  |  | 0.00132
103 | 769021000 | Montáž spiro potrubia do DN 100 | m | 24.45 |  |  | 0
104 | 429810000100 | Potrubie kruhové spiro DN 80, dĺžka 1000 mm, TZB GLOBAL | m | 24.45 |  |  | 0.00905
105 | 769031000 | Montáž vírivej výustky s termostatickým ovládaním priemeru 300 mm | ks | 3 |  |  | 0
106 | 429720130300 | Výustka vírivá VVT s termostatickým ovládaním štvorhranná, typ A, rozmer 300 mm | ks | 3 |  |  | 0.0063
107 | 769035093 | Montáž krycej mriežky kruhovej do priemeru 160 mm | ks | 6 |  |  | 0
108 | 429720209100 | Mriežka krycia kruhová KMK, priemer 125 mm | ks | 6 |  |  | 0.0024
109 | 793531121.S | Dodanie - montáž klasicky odsávač pár v nerezovom prevedení rozmer: 600x485x140 mm nerez + čierna hranatý | ks | 3 |  |  | 0
110 | 998769201 | Presun hmôt pre montáž vzduchotechnických zariadení v stavbe (objekte) výšky do 7 m | % | 4.111 |  |  | 0
| 771 | Podlahy z dlaždíc |  |  |  |  | 2.0006
111 | 771541215 | Montáž podláh z dlaždíc gres kladených do tmelu flexibil. mrazuvzdorného veľ. 300 x 300 mm | m2 | 69.57 |  |  | 0.22054
112 | 597740001900 | Dlaždice keramické TAURUS GRANIT leštené, lxvxhr 295x295x8 mm, farba 61 SL Tunis, RAKO | m2 | 72.36 |  |  | 1.7801
113 | 998771101 | Presun hmôt pre podlahy z dlaždíc v objektoch výšky do 6m | t | 2.001 |  |  | 0
| 775 | Podlahy vlysové a parketové |  |  |  |  | 1221.2187
114 | 775551310 | Montáž parketovej podlahy s podložkou, parozábranou a s olištovaním z veľkoplošných parkiet | m2 | 91.313 |  |  | 136.6956
115 | 6119800100 | Laminátové parkety | m2 | 96.325 |  |  | 1084.5232
116 | 998775101 | Presun hmôt pre podlahy vlysové a parketové v objektoch výšky do 6 m | t | 1.224 |  |  | 0
| 781 | Obklady |  |  |  |  | 1.3195
117 | 781445212 | Montáž obkladov vnútor. stien z obkladačiek kladených do tmelu flexibilného veľ. 200x250 mm | m2 | 89.112 |  |  | 0.23615
118 | 597640002200 | Obkladačky keramické MARMO, lxvxhr 198x248x6,8 mm, farba béžová, RAKO | m2 | 92.36 |  |  | 1.0834
119 | 998781101 | Presun hmôt pre obklady keramické v objektoch výšky do 6 m | t | 1.32 |  |  | 0
| 784 | Maľby |  |  |  |  | 0.05908
120 | 784452273 | Maľby z maliarskych zmesí Primalex, Farmal, ručne nanášané dvojnásobné základné na podklad hrubozrnný výšky do 3, 80 m | m2 | 538.928 |  |  | 0
121 | 784452471 | Maľby z maliarskych zmesí Primalex, Farmal, ručne nanášané tónované s bielym stropom dvojnásobné na jemnozrnný podklad výšky do 3,80 m | m2 | 179.04 |  |  | 0.05908
|  | Celkom |  |  |  |  | 1750.8659

## SO-01 B - Krycí list rozpočtu
KRYCÍ LIST ROZPOČTU
| Názov stavby |  |  | Prestupné bývanie - Obec Jelka | [8 empty] | JKSO
| Názov objektu |  |  | Architektura - statika dom 2 | [8 empty] | EČO
[13 empty] | Miesto | Jelka
[13 empty] | IČO | IČ DPH
| Objednávateľ |  |  | Obec Jelka Mierová 959/17 Jelka 925 23
Projektant
Zhotoviteľ
Spracoval
|  |  |  | Rozpočet číslo |  | Dňa | [6 empty] | CPV
CPA
Merné a účelové jednotky
Počet |  |  |  | Náklady / 1 m.j. | Počet |  |  | Náklady / 1 m.j. | Počet |  |  |  |  | Náklady / 1 m.j.
|  |  | 0 | 0 |  |  | 0 | 0 |  |  |  |  | 0 |  | 0
|  |  |  | Rozpočtové náklady v |  |  |  | EUR
A |  | Základné rozp. náklady |  |  | B |  | Doplnkové náklady |  | C |  | Vedľajšie rozpočtové náklady
1 | HSV |  | Dodávky |  | 8 | Práca nadčas |  | 0 | 13 | GZS |  |  |  |  | 0
2 |  |  | Montáž |  | 9 | Bez pevnej podl. |  | 0 | 14 | Projektové práce |  |  |  |  | 0
3 | PSV |  | Dodávky | 0 | 10 | Kultúrna pamiatka |  | 0 | 15 | Sťažené podmienky |  |  |  |  | 0
4 |  |  | Montáž | 0 | 11 |  |  | 0 | 16 | Vplyv prostredia |  |  |  |  | 0
5 | "M" |  | Dodávky | 0 |  |  |  |  | 17 | Iné VRN |  |  |  |  | 0
6 |  |  | Montáž | 0 |  |  |  |  | 18 | VRN z rozpočtu |  |  |  |  | 0
7 | ZRN (r. 1-6) |  |  |  | 12 | DN (r. 8-11) |  |  | 19 | VRN (r. 13-18) |  |  |  |  | 0
20 | HZS |  |  | 0 | 21 | Kompl. činnosť |  | 0 | 22 | Ostatné náklady |  |  |  |  | 0
Projektant | [8 empty] | D |  | Celkové náklady
[9 empty] | 23 | Súčet 7, 12, 19-22
Dátum a podpis |  |  |  |  | Pečiatka |  |  |  | 24 | DPH | 20 | % z | 71270.02
Objednávateľ | [8 empty] | 25 | Cena s DPH (r. 23-24)
Dátum a podpis |  |  |  |  | Pečiatka |  |  |  | E |  | Prípočty a odpočty
Zhotoviteľ | [8 empty] | 26 | Dodávky zadávateľa |  |  |  |  | 0
[9 empty] | 27 | Kĺzavá doložka |  |  |  |  | 0
Dátum a podpis |  |  |  |  | Pečiatka |  |  |  | 28 | Zvýhodnenie + - |  |  |  |  | 0

## SO-01 B - Rozpočet
ROZPOČET
Stavba: Prestupné bývanie - Obec Jelka
Objekt: Architektura - statika dom 2
Objednávateľ: Obec Jelka Mierová 959/17 Jelka 925 23
Zhotoviteľ: |  |  |  | Spracoval:
Miesto: Jelka |  |  |  | Dátum:
Č. | Kód položky | Popis | MJ | Množstvo celkom | Cena jednotková | Cena celkom | Hmotnosť celkom
1 | 2 | 3 | 4 | 5 | 6 | 7 | 8
| HSV | Práce a dodávky HSV |  |  |  |  | 444.8209
| 1 | Zemné práce |  |  |  |  | 0
1 | 121101111.S | Odstránenie ornice s vodor. premiestn. na hromady, so zložením na vzdialenosť do 100 m a do 100m3 | m3 | 75.946 |  |  | 0
2 | 132201101.S | Výkop ryhy do šírky 600 mm v horn.3 do 100 m3 | m3 | 53.891 |  |  | 0
3 | 132201109.S | Príplatok k cene za lepivosť pri hĺbení rýh šírky do 600 mm zapažených i nezapažených s urovnaním dna v hornine 3 | m3 | 53.891 |  |  | 0
4 | 162201102 | Vodorovné premiestnenie výkopku z horniny 1-4 nad 20-50m | m3 | 53.891 |  |  | 0
5 | 162501112 | Vodorovné premiestnenie výkopku po nespevnenej ceste z horniny tr.1-4, do 100 m3 na vzdialenosť do 3000 m | m3 | 53.891 |  |  | 0
6 | 171201201 | Uloženie sypaniny na skládky do 100 m3 | m3 | 161.673 |  |  | 0
7 | 460600001 | Naloženie zeminy, odvoz do 1 km a zloženie na skládke a jazda späť | m3 | 53.891 |  |  | 0
8 | 460600002 | Príplatok za odvoz zeminy za každý ďalší km a jazda späť | m3 | 161.673 |  |  | 0
9 | 171209002 | Poplatok za skladovanie - zemina a kamenivo (17 05) ostatné | t | 86.226 |  |  | 0
| 2 | Zakladanie |  |  |  |  | 277.2385
10 | 271573001.S | Násyp pod základové konštrukcie so zhutnením zo štrkopiesku fr.0-32 mm | m3 | 37.043 |  |  | 76.679
11 | 274313521.S | Betón základových pásov, prostý tr. C 12/15 | m3 | 5.155 |  |  | 11.5236
12 | 274313611.S | Betón základových pásov, prostý tr. C 16/20 | m3 | 30.928 |  |  | 67.8582
13 | 274361821.S | Výstuž základových pásov z ocele 10505 | t | 1.343 |  |  | 1.3684
14 | 274271041.S | Murivo základových pásov (m3) z betónových debniacich tvárnic s betónovou výplňou C 16/20 hrúbky 300 mm | m3 | 13.834 |  |  | 29.2878
15 | 273351217.S | Debnenie stien základových dosiek, zhotovenie-tradičné | m2 | 21.543 |  |  | 0.08768
16 | 273351218.S | Debnenie stien základových dosiek, odstránenie-tradičné | m2 | 21.543 |  |  | 0
17 | 273362442.S | Výstuž základových dosiek zo zvár. sietí KARI, priemer drôtu 8/8 mm, veľkosť oka 150x150 mm | m2 | 314 |  |  | 1.9688
18 | 273313611.S | Betón základových dosiek, prostý tr. C 16/20 | m3 | 40.32 |  |  | 88.4649
| 3 | Zvislé a kompletné konštrukcie |  |  |  |  | 64.3429
19 | 312275231.S | Murivo výplňové (m3) z pórobetónových tvárnic PDK pevnosti P2 až P4, nad 400 do 600 kg/m3 hrúbky 300 mm | m3 | 72.144 |  |  | 50.7129
20 | 342272051.S | Priečky z pórobetónových tvárnic hladkých s objemovou hmotnosťou do 600 kg/m3 hrúbky 150 mm | m2 | 104.78 |  |  | 11.6557
21 | 317161551.S | Pórobetónový preklad nosný šírky 300 mm, výšky 249 mm, dĺžky 1300 mm | ks | 3 |  |  | 0.24879
22 | 317161556.S | Pórobetónový preklad nosný šírky 300 mm, výšky 249 mm, dĺžky 2500 mm | ks | 7 |  |  | 1.1166
23 | 317161552.S | Pórobetónový preklad nosný šírky 300 mm, výšky 249 mm, dĺžky 1500 mm | ks | 5 |  |  | 0.48095
24 | 317161231.S | Pórobetónový preklad nenosný šírky 150 mm, výšky 124 mm, dĺžky 1150 mm | ks | 7 |  |  | 0.12796
| 4 | Vodorovné konštrukcie |  |  |  |  | 19.4185
25 | 417351115.S | Debnenie bočníc stužujúcich pásov a vencov vrátane vzpier zhotovenie | m2 | 67.02 |  |  | 0.22854
26 | 417351116.S | Debnenie bočníc stužujúcich pásov a vencov vrátane vzpier odstránenie | m2 | 67.02 |  |  | 0
27 | 417361821.S | Výstuž stužujúcich pásov a vencov z betonárskej ocele 10505 | t | 0.697 |  |  | 0.70857
28 | 417321414.S | Betón stužujúcich pásov a vencov železový tr. C 20/25 | m3 | 8.034 |  |  | 18.4539
29 | 417391151.S | Montáž obkladu betónových konštrukcií vykonaný súčasne s betónovaním extrudovaným polystyrénom | m2 | 19.502 |  |  | 0.00293
30 | 283750000600.S | Doska XPS hr. 40 mm, zateplenie soklov, suterénov, podláh | m2 | 20.477 |  |  | 0.02457
| 6 | Úpravy povrchov, podlahy, osadenie |  |  |  |  | 59.4539
31 | 612460112.S | Príprava vnútorného podkladu stien na betónové podklady kontaktným mostíkom | m2 | 45.2 |  |  | 0.01898
32 | 612460243.S | Vnútorná omietka stien vápennocementová jadrová (hrubá), hr. 20 mm | m2 | 538.928 |  |  | 16.9762
33 | 612460385.S | Vnútorná omietka stien vápennocementová štuková (jemná), hr. 5 mm | m2 | 538.928 |  |  | 4.2467
34 | 625250740.S | Kontaktný zatepľovací systém z minerálnej vlny hr. 150 mm, zatĺkacie kotvy | m2 | 238.423 |  |  | 8.0325
35 | 625250762.S | Kontaktný zatepľovací systém ostenia z minerálnej vlny hr. 30 mm | m2 | 13.838 |  |  | 0.25849
36 | 625250553.S | Kontaktný zatepľovací systém soklovej alebo vodou namáhanej časti hr. 150 mm, skrutkovacie kotvy | m2 | 57.56 |  |  | 0.84153
37 | 953995406.S | Okenný a dverový začisťovací profil | m | 55.35 |  |  | 0.01273
38 | 953995422.S | Rohový profil s integrovanou sieťovinou - flexibilný | m | 125 |  |  | 0.03
39 | 953995432.S | Ukončovací profil pri oplechovaní | m | 71.95 |  |  | 0.0036
40 | 622460121.S | Príprava vonkajšieho podkladu stien penetráciou základnou | m2 | 309.821 |  |  | 0.07126
41 | 622461063.S | Vonkajšia omietka stien pastovitá silikónová ryhovaná, hr. 2 mm | m2 | 309.821 |  |  | 0.90468
42 | 632001011 | Zhotovenie separačnej fólie v podlahových vrstvách z PE | m2 | 179.04 |  |  | 0
43 | 283290003600 | Separačná fólia FE, šxl 1,3x100 m, na oddelenie poterov, PE, BAUMIT | m2 | 179.04 |  |  | 0.0179
44 | 632452255 | Cementový poter, pevnosti v tlaku 25 MPa, hr. 80 mm | m2 | 179.04 |  |  | 28.0305
45 | 952901111 | Vyčistenie budov pri výške podlaží do 4 m | m2 | 179.04 |  |  | 0.00877
| 9 | Ostatné konštrukcie a práce-búranie |  |  |  |  | 24.3671
46 | 941941031.S | Montáž lešenia ľahkého pracovného radového s podlahami šírky od 0,80 do 1,00 m, výšky do 10 m | m2 | 473.7 |  |  | 12.1836
47 | 941941191.S | Príplatok za prvý a každý ďalší i začatý mesiac použitia lešenia ľahkého pracovného radového s podlahami šírky od 0,80 do 1,00 m, výšky do 10 m | m2 | 947.4 |  |  | 0
48 | 941941831.S | Demontáž lešenia ľahkého pracovného radového s podlahami šírky nad 0,80 do 1,00 m, výšky do 10 m | m2 | 473.7 |  |  | 12.1836
| 99 | Presun hmôt HSV |  |  |  |  | 0
49 | 998011001.S | Presun hmôt pre budovy (801, 803, 812), zvislá konštr. z tehál, tvárnic, z kovu výšky do 6 m | t | 1731.15 |  |  | 0
| PSV | Práce a dodávky PSV |  |  |  |  | 1306.0449
| 711 | Izolácie proti vode a vlhkosti |  |  |  |  | 1.6851
50 | 711111002.S | Zhotovenie izolácie proti zemnej vlhkosti vodorovná asfaltovým lakom za studena | m2 | 223.52 |  |  | 0
51 | 246170000900.S | Lak asfaltový penetračný | t | 0.168 |  |  | 0.168
52 | 711141559.S | Zhotovenie izolácie proti zemnej vlhkosti a tlakovej vode vodorovná NAIP pritavením | m2 | 279.52 |  |  | 0.15094
53 | 628310001000.S | Pás asfaltový s posypom hr. 3,5 mm vystužený sklenenou rohožou | m2 | 321.448 |  |  | 1.3661
54 | 998711101.S | Presun hmôt pre izoláciu proti vode v objektoch výšky do 6 m | t | 1.685 |  |  | 0
| 712 | Izolácie striech, povlakové krytiny |  |  |  |  | 1.3942
55 | 712990040.S | Položenie geotextílie vodorovne alebo zvislo na strechy ploché do 10° | m2 | 270.276 |  |  | 0
56 | 693110004710.S | Geotextília polypropylénová netkaná 400 g/m2 | m2 | 310.817 |  |  | 0.04351
57 | 712470020.S | Zhotovenie povlakovej krytiny striech šikmých do 30° PVC-P fóliou celoplošne lepenou s lepením spoju | m2 | 270.276 |  |  | 0.14054
58 | 283220001900.S | Hydroizolačná fólia PVC-P hr. 2,6 mm s podkladnou vrstvou z netkanej textílie PES, izolácia pre lepené systémy | m2 | 310.817 |  |  | 0.6838
59 | 712991040.S | Montáž podkladnej konštrukcie z OSB dosiek na atike šírky 411 - 620 mm pod klampiarske konštrukcie | m | 68 |  |  | 0.00204
60 | 311690001000.S | Rozperný nit 6x30 mm do betónu, hliníkový | ks | 544 |  |  | 0.1904
61 | 607260000300.S | Doska OSB nebrúsená hr. 18 mm | m2 | 42.16 |  |  | 0.33391
62 | 998712101.S | Presun hmôt pre izoláciu povlakovej krytiny v objektoch výšky do 6 m | t | 1.394 |  |  | 0
| 713 | Izolácie tepelné |  |  |  |  | 3.2575
63 | 713122121 | Montáž tepelnej izolácie podláh polystyrénom, kladeným voľne v dvoch vrstvách | m2 | 179.04 |  |  | 0
64 | 283720007800.S | Doska EPS hr. 60 mm, pevnosť v tlaku 100 kPa, na zateplenie podláh a plochých striech | m2 | 365.242 |  |  | 0.42733
65 | 713111122 | Montáž tepelnej izolácie stropov rovných minerálnou vlnou, spodkom s pribitím na konštrukciu | m2 | 223.55 |  |  | 0.06483
66 | 631440002400 | Doska ISOVER ORSIK 200x600x1200 mm z kamennej vlny, vhodná na akustickú izoláciu šikmých striech, stropov, priečok | m2 | 228.021 |  |  | 1.3681
67 | 713142255 | Montáž TI striech plochých do 10° polystyrénom, rozloženej v dvoch vrstvách, prikotvením | m2 | 223.55 |  |  | 0.02683
68 | 283720008100 | Doska EPS 100S hr. 120 mm, na zateplenie podláh a plochých striech, ISOVER | m2 | 456.042 |  |  | 1.0671
69 | 713170110 | Montáž spádového klinu z EPS na balkóny a terasy položením voľne | m2 | 223.55 |  |  | 0
70 | 283720001500 | Spádový klin 4-6 EPS 150 S, hr. 50 mm, PCI | m2 | 228.021 |  |  | 0.30327
71 | 998713101 | Presun hmôt pre izolácie tepelné v objektoch výšky do 6 m | t | 3.258 |  |  | 0
| 762 | Konštrukcie tesárske |  |  |  |  | 7.095
72 | 762822130.S | Montáž stropníc z hraneného a polohraneného reziva prierezovej plochy 288 - 450 cm2 | m | 347.84 |  |  | 0
73 | 605120006800.S | Hranoly z borovice neopracované hranené akosť II dĺ. 4000-6500 mm, hr. 200 mm, š. 200 mm | m3 | 7.87 |  |  | 4.3285
75 | 762895000.S | Spojovacie prostriedky pre záklop, stropnice, podbíjanie - klince, svorky | m3 | 8.782 |  |  | 0.02582
74 | 762810017.S | Záklop stropov z dosiek OSB skrutkovaných na trámy na zraz hr. dosky 25 mm | m2 | 223.55 |  |  | 2.7407
76 | 998762202.S | Presun hmôt pre konštrukcie tesárske v objektoch výšky do 12 m | % | 22.682 |  |  | 0
| 763 | Konštrukcie - drevostavby |  |  |  |  | 2.5173
77 | 763131221 | SDK podhľad KNAUF D111, drevená spodná kca s priamym uchytením, dosky GKF hr. 12,5 mm | m2 | 179.04 |  |  | 2.5173
78 | 998763301 | Presun hmôt pre sádrokartónové konštrukcie v objektoch výšky do 7 m | t | 2.517 |  |  | 0
| 764 | Konštrukcie klampiarske |  |  |  |  | 0.25091
79 | 764353402 | Žľaby z pozinkovaného farbeného PZf plechu, nadrímsové, štvorhranné, uložené v hákoch r.š. 600 mm | m | 29.55 |  |  | 0.19355
82 | 764441210 | Dodanie a montáž chrlič gulatý s intergrovanou PVC manžetou dĺžka 600mm | ks | 4 |  |  | 0.00016
83 | 764430240 | Oplechovanie muriva a atík z pozinkovaného PZ plechu, vrátane rohov r.š. 500 mm | m | 68 |  |  | 0.0136
84 | 764454254 | Zvodové rúry z pozinkovaného PZ plechu, kruhové priemer 120 mm | m | 16 |  |  | 0.03904
85 | 721242121.S | Lapač strešných splavenín plastový univerzálny priamy DN 125 | ks | 4 |  |  | 0.00456
86 | 998764101 | Presun hmôt pre konštrukcie klampiarske v objektoch výšky do 6 m | t | 0.251 |  |  | 0
| 766 | Konštrukcie stolárske |  |  |  |  | 65.2276
87 | 767646510.S | Montáž dverí kovových vchodových bezpečnostných do kovovej bezpečnostnej zárubne | ks | 3 |  |  | 0.0036
88 | 611720000900.S | Dvere do bytu vstupné bezpečnostné plné, šírka 600-900 mm, kovová výplň BT3+El45+37dB | ks | 3 |  |  | 0.114
89 | 766662112 | Montáž dverového krídla otočného jednokrídlového | ks | 10 |  |  | 0
90 | 766702112 | Montáž obložkovej zárubne pre jednokrídlové dvere pri hrúbke steny 10 až 35 cm | kus | 10 |  |  | 1.55
91 | 6117103020 | Zárubňa dýhovaná, obložková, dub/buk, do hrúbky múru150mm do 350 mm | kus | 10 |  |  | 26.28
92 | 6117103100 | Dvere vnútorné, fóliované M10, plné, š.60, 70, 80, 90cm/STN,obj.č.FOST10 | kus | 10 |  |  | 36.5
93 | 766621081 | Montáž okna plastového na PUR penu | m2 | 24.33 |  |  | 0.00438
94 | 611410006600 | Plastové okno jednokrídlové OS, vxš 1000x600 mm, izolačné trojsklo, systém GEALAN 9000, 6 komorový profil | ks | 2 |  |  | 0.132
95 | 611410010100 | Plastové okno jednokrídlové OS+O, vxš 1100x2100 mm, izolačné trojsklo, systém GEALAN 9000, 6 komorový profil | ks | 3 |  |  | 0.33
96 | 611410007000 | Plastové okno dvojkrídlové OS, vxš 1800x1500 mm, izolačné trojsklo, systém GEALAN 9000, 6 komorový profil | ks | 6 |  |  | 0.312
97 | 766641161 | Montáž dverí plastových, vchodových, obvodu dverí | m2 | 3.96 |  |  | 0.00166
98 | 5534130302 | Dvere vchodové plastové jednokrídlové plné 1100x2400 mm + kovanie | ks | 1 |  |  | 0
| 767 | Konštrukcie doplnkové kovové |  |  |  |  | 0.00019
100 | 767136103 | Dodanie - montáž priečok doplňujúcich častí priečok FEAL, rozpätie stľpikov do 1200 mm | m2 | 18.8 |  |  | 0.00019
| 769 | Montáže vzduchotechnických zariadení |  |  |  |  | 0.01907
101 | 769011030 | Montáž ventilátora malého axiálneho nástenného do stropu veľkosť: 100 | ks | 3 |  |  | 0
102 | 429110005100 | Ventilátor malý, axiálny DECOR 100 CRZ, ELEKTRODESIGN | ks | 3 |  |  | 0.00132
103 | 769021000 | Montáž spiro potrubia do DN 100 | m | 24.45 |  |  | 0
104 | 429810000100 | Potrubie kruhové spiro DN 80, dĺžka 1000 mm, TZB GLOBAL | m | 24.45 |  |  | 0.00905
105 | 769031000 | Montáž vírivej výustky s termostatickým ovládaním priemeru 300 mm | ks | 3 |  |  | 0
106 | 429720130300 | Výustka vírivá VVT s termostatickým ovládaním štvorhranná, typ A, rozmer 300 mm | ks | 3 |  |  | 0.0063
107 | 769035093 | Montáž krycej mriežky kruhovej do priemeru 160 mm | ks | 6 |  |  | 0
108 | 429720209100 | Mriežka krycia kruhová KMK, priemer 125 mm | ks | 6 |  |  | 0.0024
109 | 793531121.S | Dodanie - montáž klasicky odsávač pár v nerezovom prevedení rozmer: 600x485x140 mm nerez + čierna hranatý | ks | 3 |  |  | 0
110 | 998769201 | Presun hmôt pre montáž vzduchotechnických zariadení v stavbe (objekte) výšky do 7 m | % | 4.111 |  |  | 0
| 771 | Podlahy z dlaždíc |  |  |  |  | 2.0006
111 | 771541215 | Montáž podláh z dlaždíc gres kladených do tmelu flexibil. mrazuvzdorného veľ. 300 x 300 mm | m2 | 69.57 |  |  | 0.22054
112 | 597740001900 | Dlaždice keramické TAURUS GRANIT leštené, lxvxhr 295x295x8 mm, farba 61 SL Tunis, RAKO | m2 | 72.36 |  |  | 1.7801
113 | 998771101 | Presun hmôt pre podlahy z dlaždíc v objektoch výšky do 6m | t | 2.001 |  |  | 0
| 775 | Podlahy vlysové a parketové |  |  |  |  | 1221.2187
114 | 775551310 | Montáž parketovej podlahy s podložkou, parozábranou a s olištovaním z veľkoplošných parkiet | m2 | 91.313 |  |  | 136.6956
115 | 6119800100 | Laminátové parkety | m2 | 96.325 |  |  | 1084.5232
116 | 998775101 | Presun hmôt pre podlahy vlysové a parketové v objektoch výšky do 6 m | t | 1.224 |  |  | 0
| 781 | Obklady |  |  |  |  | 1.3195
117 | 781445212 | Montáž obkladov vnútor. stien z obkladačiek kladených do tmelu flexibilného veľ. 200x250 mm | m2 | 89.112 |  |  | 0.23615
118 | 597640002200 | Obkladačky keramické MARMO, lxvxhr 198x248x6,8 mm, farba béžová, RAKO | m2 | 92.36 |  |  | 1.0834
119 | 998781101 | Presun hmôt pre obklady keramické v objektoch výšky do 6 m | t | 1.32 |  |  | 0
| 784 | Maľby |  |  |  |  | 0.05908
120 | 784452273 | Maľby z maliarskych zmesí Primalex, Farmal, ručne nanášané dvojnásobné základné na podklad hrubozrnný výšky do 3, 80 m | m2 | 538.928 |  |  | 0
121 | 784452471 | Maľby z maliarskych zmesí Primalex, Farmal, ručne nanášané tónované s bielym stropom dvojnásobné na jemnozrnný podklad výšky do 3,80 m | m2 | 179.04 |  |  | 0.05908
|  | Celkom |  |  |  |  | 1750.8659

## SO-01 C - Krycí list rozpočtu
KRYCÍ LIST ROZPOČTU
| Názov stavby |  |  | Prestupné bývanie - Obec Jelka | [8 empty] | JKSO
| Názov objektu |  |  | Architektura - statika dom 3 | [8 empty] | EČO
[13 empty] | Miesto | Jelka
[13 empty] | IČO | IČ DPH
| Objednávateľ |  |  | Obec Jelka Mierová 959/17 Jelka 925 23
Projektant
Zhotoviteľ
Spracoval
|  |  |  | Rozpočet číslo |  | Dňa | [6 empty] | CPV
CPA
Merné a účelové jednotky
Počet |  |  |  | Náklady / 1 m.j. | Počet |  |  | Náklady / 1 m.j. | Počet |  |  |  |  | Náklady / 1 m.j.
|  |  | 0 | 0 |  |  | 0 | 0 |  |  |  |  | 0 |  | 0
|  |  |  | Rozpočtové náklady v |  |  |  | EUR
A |  | Základné rozp. náklady |  |  | B |  | Doplnkové náklady |  | C |  | Vedľajšie rozpočtové náklady
1 | HSV |  | Dodávky |  | 8 | Práca nadčas |  | 0 | 13 | GZS |  |  |  |  | 0
2 |  |  | Montáž |  | 9 | Bez pevnej podl. |  | 0 | 14 | Projektové práce |  |  |  |  | 0
3 | PSV |  | Dodávky | 0 | 10 | Kultúrna pamiatka |  | 0 | 15 | Sťažené podmienky |  |  |  |  | 0
4 |  |  | Montáž | 0 | 11 |  |  | 0 | 16 | Vplyv prostredia |  |  |  |  | 0
5 | "M" |  | Dodávky | 0 |  |  |  |  | 17 | Iné VRN |  |  |  |  | 0
6 |  |  | Montáž | 0 |  |  |  |  | 18 | VRN z rozpočtu |  |  |  |  | 0
7 | ZRN (r. 1-6) |  |  |  | 12 | DN (r. 8-11) |  |  | 19 | VRN (r. 13-18) |  |  |  |  | 0
20 | HZS |  |  | 0 | 21 | Kompl. činnosť |  | 0 | 22 | Ostatné náklady |  |  |  |  | 0
Projektant | [8 empty] | D |  | Celkové náklady
[9 empty] | 23 | Súčet 7, 12, 19-22
Dátum a podpis |  |  |  |  | Pečiatka |  |  |  | 24 | DPH | 20 | % z | 71270.02
Objednávateľ | [8 empty] | 25 | Cena s DPH (r. 23-24)
Dátum a podpis |  |  |  |  | Pečiatka |  |  |  | E |  | Prípočty a odpočty
Zhotoviteľ | [8 empty] | 26 | Dodávky zadávateľa |  |  |  |  | 0
[9 empty] | 27 | Kĺzavá doložka |  |  |  |  | 0
Dátum a podpis |  |  |  |  | Pečiatka |  |  |  | 28 | Zvýhodnenie + - |  |  |  |  | 0

## SO-01 C - Rozpočet
ROZPOČET
Stavba: Prestupné bývanie - Obec Jelka
Objekt: Architektura - statika dom 3
Objednávateľ: Obec Jelka Mierová 959/17 Jelka 925 23
Zhotoviteľ: |  |  |  | Spracoval:
Miesto: Jelka |  |  |  | Dátum:
Č. | Kód položky | Popis | MJ | Množstvo celkom | Cena jednotková | Cena celkom | Hmotnosť celkom
1 | 2 | 3 | 4 | 5 | 6 | 7 | 8
| HSV | Práce a dodávky HSV |  |  |  |  | 444.8209
| 1 | Zemné práce |  |  |  |  | 0
1 | 121101111.S | Odstránenie ornice s vodor. premiestn. na hromady, so zložením na vzdialenosť do 100 m a do 100m3 | m3 | 75.946 |  |  | 0
2 | 132201101.S | Výkop ryhy do šírky 600 mm v horn.3 do 100 m3 | m3 | 53.891 |  |  | 0
3 | 132201109.S | Príplatok k cene za lepivosť pri hĺbení rýh šírky do 600 mm zapažených i nezapažených s urovnaním dna v hornine 3 | m3 | 53.891 |  |  | 0
4 | 162201102 | Vodorovné premiestnenie výkopku z horniny 1-4 nad 20-50m | m3 | 53.891 |  |  | 0
5 | 162501112 | Vodorovné premiestnenie výkopku po nespevnenej ceste z horniny tr.1-4, do 100 m3 na vzdialenosť do 3000 m | m3 | 53.891 |  |  | 0
6 | 171201201 | Uloženie sypaniny na skládky do 100 m3 | m3 | 161.673 |  |  | 0
7 | 460600001 | Naloženie zeminy, odvoz do 1 km a zloženie na skládke a jazda späť | m3 | 53.891 |  |  | 0
8 | 460600002 | Príplatok za odvoz zeminy za každý ďalší km a jazda späť | m3 | 161.673 |  |  | 0
9 | 171209002 | Poplatok za skladovanie - zemina a kamenivo (17 05) ostatné | t | 86.226 |  |  | 0
| 2 | Zakladanie |  |  |  |  | 277.2385
10 | 271573001.S | Násyp pod základové konštrukcie so zhutnením zo štrkopiesku fr.0-32 mm | m3 | 37.043 |  |  | 76.679
11 | 274313521.S | Betón základových pásov, prostý tr. C 12/15 | m3 | 5.155 |  |  | 11.5236
12 | 274313611.S | Betón základových pásov, prostý tr. C 16/20 | m3 | 30.928 |  |  | 67.8582
13 | 274361821.S | Výstuž základových pásov z ocele 10505 | t | 1.343 |  |  | 1.3684
14 | 274271041.S | Murivo základových pásov (m3) z betónových debniacich tvárnic s betónovou výplňou C 16/20 hrúbky 300 mm | m3 | 13.834 |  |  | 29.2878
15 | 273351217.S | Debnenie stien základových dosiek, zhotovenie-tradičné | m2 | 21.543 |  |  | 0.08768
16 | 273351218.S | Debnenie stien základových dosiek, odstránenie-tradičné | m2 | 21.543 |  |  | 0
17 | 273362442.S | Výstuž základových dosiek zo zvár. sietí KARI, priemer drôtu 8/8 mm, veľkosť oka 150x150 mm | m2 | 314 |  |  | 1.9688
18 | 273313611.S | Betón základových dosiek, prostý tr. C 16/20 | m3 | 40.32 |  |  | 88.4649
| 3 | Zvislé a kompletné konštrukcie |  |  |  |  | 64.3429
19 | 312275231.S | Murivo výplňové (m3) z pórobetónových tvárnic PDK pevnosti P2 až P4, nad 400 do 600 kg/m3 hrúbky 300 mm | m3 | 72.144 |  |  | 50.7129
20 | 342272051.S | Priečky z pórobetónových tvárnic hladkých s objemovou hmotnosťou do 600 kg/m3 hrúbky 150 mm | m2 | 104.78 |  |  | 11.6557
21 | 317161551.S | Pórobetónový preklad nosný šírky 300 mm, výšky 249 mm, dĺžky 1300 mm | ks | 3 |  |  | 0.24879
22 | 317161556.S | Pórobetónový preklad nosný šírky 300 mm, výšky 249 mm, dĺžky 2500 mm | ks | 7 |  |  | 1.1166
23 | 317161552.S | Pórobetónový preklad nosný šírky 300 mm, výšky 249 mm, dĺžky 1500 mm | ks | 5 |  |  | 0.48095
24 | 317161231.S | Pórobetónový preklad nenosný šírky 150 mm, výšky 124 mm, dĺžky 1150 mm | ks | 7 |  |  | 0.12796
| 4 | Vodorovné konštrukcie |  |  |  |  | 19.4185
25 | 417351115.S | Debnenie bočníc stužujúcich pásov a vencov vrátane vzpier zhotovenie | m2 | 67.02 |  |  | 0.22854
26 | 417351116.S | Debnenie bočníc stužujúcich pásov a vencov vrátane vzpier odstránenie | m2 | 67.02 |  |  | 0
27 | 417361821.S | Výstuž stužujúcich pásov a vencov z betonárskej ocele 10505 | t | 0.697 |  |  | 0.70857
28 | 417321414.S | Betón stužujúcich pásov a vencov železový tr. C 20/25 | m3 | 8.034 |  |  | 18.4539
29 | 417391151.S | Montáž obkladu betónových konštrukcií vykonaný súčasne s betónovaním extrudovaným polystyrénom | m2 | 19.502 |  |  | 0.00293
30 | 283750000600.S | Doska XPS hr. 40 mm, zateplenie soklov, suterénov, podláh | m2 | 20.477 |  |  | 0.02457
| 6 | Úpravy povrchov, podlahy, osadenie |  |  |  |  | 59.4539
31 | 612460112.S | Príprava vnútorného podkladu stien na betónové podklady kontaktným mostíkom | m2 | 45.2 |  |  | 0.01898
32 | 612460243.S | Vnútorná omietka stien vápennocementová jadrová (hrubá), hr. 20 mm | m2 | 538.928 |  |  | 16.9762
33 | 612460385.S | Vnútorná omietka stien vápennocementová štuková (jemná), hr. 5 mm | m2 | 538.928 |  |  | 4.2467
34 | 625250740.S | Kontaktný zatepľovací systém z minerálnej vlny hr. 150 mm, zatĺkacie kotvy | m2 | 238.423 |  |  | 8.0325
35 | 625250762.S | Kontaktný zatepľovací systém ostenia z minerálnej vlny hr. 30 mm | m2 | 13.838 |  |  | 0.25849
36 | 625250553.S | Kontaktný zatepľovací systém soklovej alebo vodou namáhanej časti hr. 150 mm, skrutkovacie kotvy | m2 | 57.56 |  |  | 0.84153
37 | 953995406.S | Okenný a dverový začisťovací profil | m | 55.35 |  |  | 0.01273
38 | 953995422.S | Rohový profil s integrovanou sieťovinou - flexibilný | m | 125 |  |  | 0.03
39 | 953995432.S | Ukončovací profil pri oplechovaní | m | 71.95 |  |  | 0.0036
40 | 622460121.S | Príprava vonkajšieho podkladu stien penetráciou základnou | m2 | 309.821 |  |  | 0.07126
41 | 622461063.S | Vonkajšia omietka stien pastovitá silikónová ryhovaná, hr. 2 mm | m2 | 309.821 |  |  | 0.90468
42 | 632001011 | Zhotovenie separačnej fólie v podlahových vrstvách z PE | m2 | 179.04 |  |  | 0
43 | 283290003600 | Separačná fólia FE, šxl 1,3x100 m, na oddelenie poterov, PE, BAUMIT | m2 | 179.04 |  |  | 0.0179
44 | 632452255 | Cementový poter, pevnosti v tlaku 25 MPa, hr. 80 mm | m2 | 179.04 |  |  | 28.0305
45 | 952901111 | Vyčistenie budov pri výške podlaží do 4 m | m2 | 179.04 |  |  | 0.00877
| 9 | Ostatné konštrukcie a práce-búranie |  |  |  |  | 24.3671
46 | 941941031.S | Montáž lešenia ľahkého pracovného radového s podlahami šírky od 0,80 do 1,00 m, výšky do 10 m | m2 | 473.7 |  |  | 12.1836
47 | 941941191.S | Príplatok za prvý a každý ďalší i začatý mesiac použitia lešenia ľahkého pracovného radového s podlahami šírky od 0,80 do 1,00 m, výšky do 10 m | m2 | 947.4 |  |  | 0
48 | 941941831.S | Demontáž lešenia ľahkého pracovného radového s podlahami šírky nad 0,80 do 1,00 m, výšky do 10 m | m2 | 473.7 |  |  | 12.1836
| 99 | Presun hmôt HSV |  |  |  |  | 0
49 | 998011001.S | Presun hmôt pre budovy (801, 803, 812), zvislá konštr. z tehál, tvárnic, z kovu výšky do 6 m | t | 1731.15 |  |  | 0
| PSV | Práce a dodávky PSV |  |  |  |  | 1306.0449
| 711 | Izolácie proti vode a vlhkosti |  |  |  |  | 1.6851
50 | 711111002.S | Zhotovenie izolácie proti zemnej vlhkosti vodorovná asfaltovým lakom za studena | m2 | 223.52 |  |  | 0
51 | 246170000900.S | Lak asfaltový penetračný | t | 0.168 |  |  | 0.168
52 | 711141559.S | Zhotovenie izolácie proti zemnej vlhkosti a tlakovej vode vodorovná NAIP pritavením | m2 | 279.52 |  |  | 0.15094
53 | 628310001000.S | Pás asfaltový s posypom hr. 3,5 mm vystužený sklenenou rohožou | m2 | 321.448 |  |  | 1.3661
54 | 998711101.S | Presun hmôt pre izoláciu proti vode v objektoch výšky do 6 m | t | 1.685 |  |  | 0
| 712 | Izolácie striech, povlakové krytiny |  |  |  |  | 1.3942
55 | 712990040.S | Položenie geotextílie vodorovne alebo zvislo na strechy ploché do 10° | m2 | 270.276 |  |  | 0
56 | 693110004710.S | Geotextília polypropylénová netkaná 400 g/m2 | m2 | 310.817 |  |  | 0.04351
57 | 712470020.S | Zhotovenie povlakovej krytiny striech šikmých do 30° PVC-P fóliou celoplošne lepenou s lepením spoju | m2 | 270.276 |  |  | 0.14054
58 | 283220001900.S | Hydroizolačná fólia PVC-P hr. 2,6 mm s podkladnou vrstvou z netkanej textílie PES, izolácia pre lepené systémy | m2 | 310.817 |  |  | 0.6838
59 | 712991040.S | Montáž podkladnej konštrukcie z OSB dosiek na atike šírky 411 - 620 mm pod klampiarske konštrukcie | m | 68 |  |  | 0.00204
60 | 311690001000.S | Rozperný nit 6x30 mm do betónu, hliníkový | ks | 544 |  |  | 0.1904
61 | 607260000300.S | Doska OSB nebrúsená hr. 18 mm | m2 | 42.16 |  |  | 0.33391
62 | 998712101.S | Presun hmôt pre izoláciu povlakovej krytiny v objektoch výšky do 6 m | t | 1.394 |  |  | 0
| 713 | Izolácie tepelné |  |  |  |  | 3.2575
63 | 713122121 | Montáž tepelnej izolácie podláh polystyrénom, kladeným voľne v dvoch vrstvách | m2 | 179.04 |  |  | 0
64 | 283720007800.S | Doska EPS hr. 60 mm, pevnosť v tlaku 100 kPa, na zateplenie podláh a plochých striech | m2 | 365.242 |  |  | 0.42733
65 | 713111122 | Montáž tepelnej izolácie stropov rovných minerálnou vlnou, spodkom s pribitím na konštrukciu | m2 | 223.55 |  |  | 0.06483
66 | 631440002400 | Doska ISOVER ORSIK 200x600x1200 mm z kamennej vlny, vhodná na akustickú izoláciu šikmých striech, stropov, priečok | m2 | 228.021 |  |  | 1.3681
67 | 713142255 | Montáž TI striech plochých do 10° polystyrénom, rozloženej v dvoch vrstvách, prikotvením | m2 | 223.55 |  |  | 0.02683
68 | 283720008100 | Doska EPS 100S hr. 120 mm, na zateplenie podláh a plochých striech, ISOVER | m2 | 456.042 |  |  | 1.0671
69 | 713170110 | Montáž spádového klinu z EPS na balkóny a terasy položením voľne | m2 | 223.55 |  |  | 0
70 | 283720001500 | Spádový klin 4-6 EPS 150 S, hr. 50 mm, PCI | m2 | 228.021 |  |  | 0.30327
71 | 998713101 | Presun hmôt pre izolácie tepelné v objektoch výšky do 6 m | t | 3.258 |  |  | 0
| 762 | Konštrukcie tesárske |  |  |  |  | 7.095
72 | 762822130.S | Montáž stropníc z hraneného a polohraneného reziva prierezovej plochy 288 - 450 cm2 | m | 347.84 |  |  | 0
73 | 605120006800.S | Hranoly z borovice neopracované hranené akosť II dĺ. 4000-6500 mm, hr. 200 mm, š. 200 mm | m3 | 7.87 |  |  | 4.3285
75 | 762895000.S | Spojovacie prostriedky pre záklop, stropnice, podbíjanie - klince, svorky | m3 | 8.782 |  |  | 0.02582
74 | 762810017.S | Záklop stropov z dosiek OSB skrutkovaných na trámy na zraz hr. dosky 25 mm | m2 | 223.55 |  |  | 2.7407
76 | 998762202.S | Presun hmôt pre konštrukcie tesárske v objektoch výšky do 12 m | % | 22.682 |  |  | 0
| 763 | Konštrukcie - drevostavby |  |  |  |  | 2.5173
77 | 763131221 | SDK podhľad KNAUF D111, drevená spodná kca s priamym uchytením, dosky GKF hr. 12,5 mm | m2 | 179.04 |  |  | 2.5173
78 | 998763301 | Presun hmôt pre sádrokartónové konštrukcie v objektoch výšky do 7 m | t | 2.517 |  |  | 0
| 764 | Konštrukcie klampiarske |  |  |  |  | 0.25091
79 | 764353402 | Žľaby z pozinkovaného farbeného PZf plechu, nadrímsové, štvorhranné, uložené v hákoch r.š. 600 mm | m | 29.55 |  |  | 0.19355
82 | 764441210 | Dodanie a montáž chrlič gulatý s intergrovanou PVC manžetou dĺžka 600mm | ks | 4 |  |  | 0.00016
83 | 764430240 | Oplechovanie muriva a atík z pozinkovaného PZ plechu, vrátane rohov r.š. 500 mm | m | 68 |  |  | 0.0136
84 | 764454254 | Zvodové rúry z pozinkovaného PZ plechu, kruhové priemer 120 mm | m | 16 |  |  | 0.03904
85 | 721242121.S | Lapač strešných splavenín plastový univerzálny priamy DN 125 | ks | 4 |  |  | 0.00456
86 | 998764101 | Presun hmôt pre konštrukcie klampiarske v objektoch výšky do 6 m | t | 0.251 |  |  | 0
| 766 | Konštrukcie stolárske |  |  |  |  | 65.2276
87 | 767646510.S | Montáž dverí kovových vchodových bezpečnostných do kovovej bezpečnostnej zárubne | ks | 3 |  |  | 0.0036
88 | 611720000900.S | Dvere do bytu vstupné bezpečnostné plné, šírka 600-900 mm, kovová výplň BT3+El45+37dB | ks | 3 |  |  | 0.114
89 | 766662112 | Montáž dverového krídla otočného jednokrídlového | ks | 10 |  |  | 0
90 | 766702112 | Montáž obložkovej zárubne pre jednokrídlové dvere pri hrúbke steny 10 až 35 cm | kus | 10 |  |  | 1.55
91 | 6117103020 | Zárubňa dýhovaná, obložková, dub/buk, do hrúbky múru150mm do 350 mm | kus | 10 |  |  | 26.28
92 | 6117103100 | Dvere vnútorné, fóliované M10, plné, š.60, 70, 80, 90cm/STN,obj.č.FOST10 | kus | 10 |  |  | 36.5
93 | 766621081 | Montáž okna plastového na PUR penu | m2 | 24.33 |  |  | 0.00438
94 | 611410006600 | Plastové okno jednokrídlové OS, vxš 1000x600 mm, izolačné trojsklo, systém GEALAN 9000, 6 komorový profil | ks | 2 |  |  | 0.132
95 | 611410010100 | Plastové okno jednokrídlové OS+O, vxš 1100x2100 mm, izolačné trojsklo, systém GEALAN 9000, 6 komorový profil | ks | 3 |  |  | 0.33
96 | 611410007000 | Plastové okno dvojkrídlové OS, vxš 1800x1500 mm, izolačné trojsklo, systém GEALAN 9000, 6 komorový profil | ks | 6 |  |  | 0.312
97 | 766641161 | Montáž dverí plastových, vchodových, obvodu dverí | m2 | 3.96 |  |  | 0.00166
98 | 5534130302 | Dvere vchodové plastové jednokrídlové plné 1100x2400 mm + kovanie | ks | 1 |  |  | 0
| 767 | Konštrukcie doplnkové kovové |  |  |  |  | 0.00019
100 | 767136103 | Dodanie - montáž priečok doplňujúcich častí priečok FEAL, rozpätie stľpikov do 1200 mm | m2 | 18.8 |  |  | 0.00019
| 769 | Montáže vzduchotechnických zariadení |  |  |  |  | 0.01907
101 | 769011030 | Montáž ventilátora malého axiálneho nástenného do stropu veľkosť: 100 | ks | 3 |  |  | 0
102 | 429110005100 | Ventilátor malý, axiálny DECOR 100 CRZ, ELEKTRODESIGN | ks | 3 |  |  | 0.00132
103 | 769021000 | Montáž spiro potrubia do DN 100 | m | 24.45 |  |  | 0
104 | 429810000100 | Potrubie kruhové spiro DN 80, dĺžka 1000 mm, TZB GLOBAL | m | 24.45 |  |  | 0.00905
105 | 769031000 | Montáž vírivej výustky s termostatickým ovládaním priemeru 300 mm | ks | 3 |  |  | 0
106 | 429720130300 | Výustka vírivá VVT s termostatickým ovládaním štvorhranná, typ A, rozmer 300 mm | ks | 3 |  |  | 0.0063
107 | 769035093 | Montáž krycej mriežky kruhovej do priemeru 160 mm | ks | 6 |  |  | 0
108 | 429720209100 | Mriežka krycia kruhová KMK, priemer 125 mm | ks | 6 |  |  | 0.0024
109 | 793531121.S | Dodanie - montáž klasicky odsávač pár v nerezovom prevedení rozmer: 600x485x140 mm nerez + čierna hranatý | ks | 3 |  |  | 0
110 | 998769201 | Presun hmôt pre montáž vzduchotechnických zariadení v stavbe (objekte) výšky do 7 m | % | 4.111 |  |  | 0
| 771 | Podlahy z dlaždíc |  |  |  |  | 2.0006
111 | 771541215 | Montáž podláh z dlaždíc gres kladených do tmelu flexibil. mrazuvzdorného veľ. 300 x 300 mm | m2 | 69.57 |  |  | 0.22054
112 | 597740001900 | Dlaždice keramické TAURUS GRANIT leštené, lxvxhr 295x295x8 mm, farba 61 SL Tunis, RAKO | m2 | 72.36 |  |  | 1.7801
113 | 998771101 | Presun hmôt pre podlahy z dlaždíc v objektoch výšky do 6m | t | 2.001 |  |  | 0
| 775 | Podlahy vlysové a parketové |  |  |  |  | 1221.2187
114 | 775551310 | Montáž parketovej podlahy s podložkou, parozábranou a s olištovaním z veľkoplošných parkiet | m2 | 91.313 |  |  | 136.6956
115 | 6119800100 | Laminátové parkety | m2 | 96.325 |  |  | 1084.5232
116 | 998775101 | Presun hmôt pre podlahy vlysové a parketové v objektoch výšky do 6 m | t | 1.224 |  |  | 0
| 781 | Obklady |  |  |  |  | 1.3195
117 | 781445212 | Montáž obkladov vnútor. stien z obkladačiek kladených do tmelu flexibilného veľ. 200x250 mm | m2 | 89.112 |  |  | 0.23615
118 | 597640002200 | Obkladačky keramické MARMO, lxvxhr 198x248x6,8 mm, farba béžová, RAKO | m2 | 92.36 |  |  | 1.0834
119 | 998781101 | Presun hmôt pre obklady keramické v objektoch výšky do 6 m | t | 1.32 |  |  | 0
| 784 | Maľby |  |  |  |  | 0.05908
120 | 784452273 | Maľby z maliarskych zmesí Primalex, Farmal, ručne nanášané dvojnásobné základné na podklad hrubozrnný výšky do 3, 80 m | m2 | 538.928 |  |  | 0
121 | 784452471 | Maľby z maliarskych zmesí Primalex, Farmal, ručne nanášané tónované s bielym stropom dvojnásobné na jemnozrnný podklad výšky do 3,80 m | m2 | 179.04 |  |  | 0.05908
|  | Celkom |  |  |  |  | 1750.8659

## SO-02A - Krycí list rozpočtu
KRYCÍ LIST ROZPOČTU
| Názov stavby |  |  | Prestupné bývanie - Obec Jelka | [8 empty] | JKSO
| Názov objektu |  |  | Zdravotechnika dom 1 | [8 empty] | EČO
[13 empty] | Miesto | Jelka
[13 empty] | IČO | IČ DPH
| Objednávateľ |  |  | Obec Jelka Mierová 959/17 Jelka 925 23
Projektant
Zhotoviteľ
Spracoval
|  |  |  | Rozpočet číslo |  | Dňa | [6 empty] | CPV
CPA
Merné a účelové jednotky
Počet |  |  |  | Náklady / 1 m.j. | Počet |  |  | Náklady / 1 m.j. | Počet |  |  |  |  | Náklady / 1 m.j.
|  |  | 0 | 0 |  |  | 0 | 0 |  |  |  |  | 0 |  | 0
|  |  |  | Rozpočtové náklady v |  |  |  | EUR
A |  | Základné rozp. náklady |  |  | B |  | Doplnkové náklady |  | C |  | Vedľajšie rozpočtové náklady
1 | HSV |  | Dodávky |  | 8 | Práca nadčas |  | 0 | 13 | GZS |  |  |  |  | 0
2 |  |  | Montáž |  | 9 | Bez pevnej podl. |  | 0 | 14 | Projektové práce |  |  |  |  | 0
3 | PSV |  | Dodávky | 0 | 10 | Kultúrna pamiatka |  | 0 | 15 | Sťažené podmienky |  |  |  |  | 0
4 |  |  | Montáž | 0 | 11 |  |  | 0 | 16 | Vplyv prostredia |  |  |  |  | 0
5 | "M" |  | Dodávky | 0 |  |  |  |  | 17 | Iné VRN |  |  |  |  | 0
6 |  |  | Montáž | 0 |  |  |  |  | 18 | VRN z rozpočtu |  |  |  |  | 0
7 | ZRN (r. 1-6) |  |  |  | 12 | DN (r. 8-11) |  |  | 19 | VRN (r. 13-18) |  |  |  |  | 0
20 | HZS |  |  | 0 | 21 | Kompl. činnosť |  | 0 | 22 | Ostatné náklady |  |  |  |  | 0
Projektant | [8 empty] | D |  | Celkové náklady
[9 empty] | 23 | Súčet 7, 12, 19-22
Dátum a podpis |  |  |  |  | Pečiatka |  |  |  | 24 | DPH | 20 | % z | 4020.86
Objednávateľ | [8 empty] | 25 | Cena s DPH (r. 23-24)
Dátum a podpis |  |  |  |  | Pečiatka |  |  |  | E |  | Prípočty a odpočty
Zhotoviteľ | [8 empty] | 26 | Dodávky zadávateľa |  |  |  |  | 0
[9 empty] | 27 | Kĺzavá doložka |  |  |  |  | 0
Dátum a podpis |  |  |  |  | Pečiatka |  |  |  | 28 | Zvýhodnenie + - |  |  |  |  | 0

## SO-02A - Rozpočet
ROZPOČET
Stavba: Prestupné bývanie - Obec Jelka
Objekt: Zdravotechnika dom 1
Objednávateľ: Obec Jelka Mierová 959/17 Jelka 925 23
Zhotoviteľ: |  |  |  | Spracoval:
Miesto: Jelka |  |  |  | Dátum:
Č. | Kód položky | Popis | MJ | Množstvo celkom | Cena jednotková | Cena celkom | Hmotnosť celkom
1 | 2 | 3 | 4 | 5 | 6 | 7 | 8
| HSV | Práce a dodávky HSV |  |  |  |  | 0.06117
| 1 | Zemné práce |  |  |  |  | 0
1 | 132201101.S | Výkop ryhy do šírky 600 mm v horn.3 do 100 m3 | m3 | 13.781 |  |  | 0
2 | 132201109.S | Príplatok k cene za lepivosť pri hĺbení rýh šírky do 600 mm zapažených i nezapažených s urovnaním dna v hornine 3 | m3 | 13.781 |  |  | 0
3 | 174101001 | Zásyp sypaninou so zhutnením jám, šachiet, rýh, zárezov alebo okolo objektov do 100 m3 | m3 | 8.193 |  |  | 0
4 | 5833716700 | Štrkopiesok 0-22 N | t | 13.108 |  |  | 0
5 | 175101101 | Obsyp potrubia sypaninou z vhodných hornín 1 až 4 bez prehodenia sypaniny | m3 | 5.168 |  |  | 0
| 8 | Rúrové vedenie |  |  |  |  | 0.06117
6 | 871276002 | Montáž kanalizačného PVC-U potrubia hladkého viacvrstvového DN 125 | m | 11.69 |  |  | 0.00012
7 | 286110006400 | Rúra kanalizačná PVC-U gravitačná, hladká SN4 - KG, ML - viacvrstvová, DN 125, dĺ. 5 m, WAVIN | ks | 2.338 |  |  | 0.01604
8 | 871326004 | Montáž kanalizačného PVC-U potrubia hladkého viacvrstvového DN 160 | m | 15.02 |  |  | 0.00015
9 | 286110006900 | Rúra kanalizačná PVC-U gravitačná, hladká SN4 - KG, ML - viacvrstvová, DN 160, dĺ. 5 m, WAVIN | ks | 3.004 |  |  | 0.03166
10 | 877276002 | Montáž kanalizačného PVC-U kolena DN 125 | ks | 7 |  |  | 0.00028
11 | 286510004100 | Koleno PVC-U, DN 125x87° hladká pre gravitačnú kanalizáciu KG potrubia, WAVIN | ks | 7 |  |  | 0.00336
12 | 877276026 | Montáž kanalizačnej PVC-U odbočky DN 125 | ks | 2 |  |  | 8e-05
13 | 286510013200 | Odbočka 45° PVC-U, DN 125/110 hladká pre gravitačnú kanalizáciu KG potrubia, WAVIN | ks | 2 |  |  | 0.00154
14 | 877326004 | Montáž kanalizačného PVC-U kolena DN 160 | ks | 1 |  |  | 5e-05
15 | 286510004600 | Koleno PVC-U, DN 160x87° hladká pre gravitačnú kanalizáciu KG potrubia, WAVIN | ks | 1 |  |  | 0.00093
16 | 877326028 | Montáž kanalizačnej PVC-U odbočky DN 160 | ks | 6 |  |  | 0.0003
17 | 286510013400 | Odbočka 45° PVC-U, DN 160/110 hladká pre gravitačnú kanalizáciu KG potrubia, WAVIN | ks | 6 |  |  | 0.00666
| 9 | Ostatné konštrukcie a práce-búranie |  |  |  |  | 0
18 | 974049142 | Vysekanie rýh tehlových stenách do hĺbky 70 mm a š. do 70 mm, -0,01100t | m | 56.32 |  |  | 0
| PSV | Práce a dodávky PSV |  |  |  |  | 0.46239
| 721 | Zdravotechnika - vnútorná kanalizácia |  |  |  |  | 0.19926
19 | 721171107 | Potrubie kanal. z PVC-U rúr hrdlových odpadné D 75x1,8 | m | 15 |  |  | 0.02332
20 | 721171109 | Potrubie kanal. z PVC-U rúr hrdlových odpadné D 110x2,2 | m | 28 |  |  | 0.04836
21 | 721173204 | Potrubie kanal. z PVC rúr pripojovacie D 40x1.8 | m | 15 |  |  | 0.00723
22 | 721173205 | Potrubie kanal. z PVC rúr pripojovacie D 50x1.8 | m | 21 |  |  | 0.01359
23 | 721194104 | Vyvedenie a upevnenie kanal. výpustiek D 40x1.8 | kus | 3 |  |  | 0
24 | 721194105 | Vyvedenie a upevnenie kanal. výpustiek D 50x1.8 | kus | 3 |  |  | 0
25 | 721194107 | Vyvedenie a upevnenie kanal. výpustiek D 75x1.9 | kus | 3 |  |  | 0
26 | 721194109 | Vyvedenie a upevnenie kanal. výpustiek D 110x2.3 | kus | 3 |  |  | 0
27 | 721211404 | Podlahové vpusty DN 50/70 | kus | 3 |  |  | 0
28 | 721233112 | Strešná vpusť HL64 | kus | 3 |  |  | 0
29 | 721273153 | Kanalizačné pripoj.koleno HL210 D110 | kus | 3 |  |  | 0
30 | 721274102 | Privzdušňovacia vetracia hlavica HL900 d110 | kus | 3 |  |  | 0.00097
31 | 721290111 | Skúška tesnosti kanalizácie vodou do DN 125 | m | 79 |  |  | 0
32 | 721999906 | Vnútorná kanalizácia HZS, nešpec.práce | hod | 45 |  |  | 0
| 722 | Zdravotechnika - vnútorný vodovod |  |  |  |  | 0.10579
33 | 713482305 | Montaž trubíc MIRELON hr. do 13 mm, vnút.priemer 22 - 42 mm | m | 36 |  |  | 0.00108
34 | 283310009000 | Izolačná PE trubica MIRELON PRO 22x13 mm (d x hr. izolácie), dĺ. 2 m, AZ FLEX | m | 36 |  |  | 0.00504
35 | 713482306 | Montaž trubíc MIRELON hr. do 13 mm, vnút.priemer 43-52 mm | m | 97.38 |  |  | 0.00292
36 | 283310008700 | Izolačná PE trubica MIRELON PRO 52x9 mm (d x hr. izolácie), dĺ. 2 m, AZ FLEX | m | 97.38 |  |  | 0.01753
37 | 722172111 | Potrubie z plastických rúr PP-R D20/2.8 - PN16, polyfúznym zváraním | m | 97.38 |  |  | 0.01753
38 | 722172112 | Potrubie z plastických rúr PP-R D25/3.5 - PN16, polyfúznym zváraním | m | 36 |  |  | 0.01116
39 | 722220122 | Montáž armatúry závitovej s jedným závitom, nástenka pre batériu G 3/4 | pár | 9 |  |  | 0.00393
40 | 722221015 | Montáž guľového kohúta závitového priameho pre vodu G 3/4 | ks | 12 |  |  | 0.00055
41 | 551110005000 | Guľový uzáver pre vodu FF, plnoprietokový, motýľ, niklovaná mosadz, | ks | 12 |  |  | 0.0012
42 | 722221075 | Montáž guľového kohúta závitového rohového pre vodu G 3/4 | ks | 5 |  |  | 0.00023
43 | 551110007800 | Guľový uzáver pre vodu rohový, 3/4" FF, motýľ, séria 59, niklovaná mosadz, | ks | 5 |  |  | 0.0023
44 | 722263415.S | Montáž vodomeru závitového jednovtokového suchobežného G 3/4 ( 2 m3.h-1) | ks | 6 |  |  | 0.01146
45 | 388240001900 | Vodomer bytový jednovtokový Jh 3 V/3 na teplú vodu | ks | 3 |  |  | 0.0024
46 | 388240002000 | Vodomer bytový jednovtokový JM 3 V/3 | ks | 3 |  |  | 0.00225
47 | 722290226 | Tlakové skúšky vodov. potrubia do DN 50 | m | 133.38 |  |  | 0.02488
48 | 722290234 | Preplachovanie a dezinfekcia vodov. potrubia do DN 80 | m | 133.38 |  |  | 0.00133
49 | 722999906 | Vnútorný vodovod HZS, napojenia | hod | 45.2 |  |  | 0
50 | 998722202 | Presun hmôt pre vnút. vodovod v objektoch výšky do 12 m | % | 12.36 |  |  | 0
| 725 | Zdravotechnika - zariaďovacie predmety |  |  |  |  | 0.26313
51 | 725119307.S | Montáž záchodovej misy keramickej kombinovanej s rovným odpadom | ks | 3 |  |  | 0.00084
52 | 642340000500.S | Misa záchodová keramická kombinovaná so rovným odpadom | ks | 3 |  |  | 0.0825
53 | 725291112.S | Montáž záchodového sedadla s poklopom | ks | 3 |  |  | 0
54 | 554330000300.S | Záchodové sedadlo plastové s poklopom | ks | 3 |  |  | 0.006
55 | 725219401.S | Montáž umývadla keramického na skrutky do muriva, bez výtokovej armatúry | ks | 3 |  |  | 0.00084
56 | 642110004300.S | Umývadlo keramické bežný typ | ks | 3 |  |  | 0.0186
57 | 725229113.S | Montáž vane akrylátovej klasickej, bez výtokovej armatúry | ks | 3 |  |  | 0.00225
58 | 554210001900 | Vaňa akrylátová COMFORT PLUS pravouhlá, rozmer 1900x900x410mm, objem vody 264 l, s držadlami, KOLO | ks | 3 |  |  | 0.069
kompletná vrátane nôh SNC5
59 | 725319113.S | Montáž kuchynských drezov jednoduchých, hranatých s rozmerom do 800x600 mm, bez výtokových armatúr | ks | 3 |  |  | 0.00198
60 | 552310001200 | Kuchynský drez nerezový Ohio 800x600mm na zapustenie do dosky aj spodná montáž, hĺbka 220 mm, sifón, DEXTRADE | ks | 3 |  |  | 0.02595
61 | 725829201.S | Montáž batérie umývadlovej a drezovej nástennej pákovej alebo klasickej s mechanickým ovládaním | ks | 3 |  |  | 0
62 | 551450000200.S | Batéria drezová nástenná jednopáková, chróm | ks | 3 |  |  | 0.00447
63 | 725829601.S | Montáž batérie umývadlovej a drezovej stojankovej, pákovej alebo klasickej s mechanickým ovládaním | ks | 3 |  |  | 0.0003
64 | 551450003500.S | Batéria umývadlová nástenná páková | ks | 3 |  |  | 0.003
65 | 725839225.S | Montáž batérie vaňovej termostatickej | ks | 3 |  |  | 0
66 | 551450002000.S | Batéria vaňová - sprchová termostatická | ks | 3 |  |  | 0.00903
67 | 725849206.S | Montáž batérie sprchovej nástennej, držiak sprchy s pevnou výškou sprchy | ks | 3 |  |  | 0
68 | 554210005500 | Bočný panel akrylátový pre vane CLARISSA 170, výšky 615 mm, KOLO | ks | 3 |  |  | 0.03
69 | 552270000200 | Hadica sprchová LYRA-OLYMP, s dvojitou západkou, dĺ. 2 m, mosadz, JIKA | ks | 3 |  |  | 0.00132
70 | 725869301.S | Montáž zápachovej uzávierky pre zariaďovacie predmety, umývadlovej do D 40 | ks | 3 |  |  | 0
71 | 551620006400.S | Zápachová uzávierka - sifón pre umývadlá DN 40 | ks | 3 |  |  | 0.00099
72 | 725869311.S | Montáž zápachovej uzávierky pre zariaďovacie predmety, drezovej do D 50 (pre jeden drez) | ks | 3 |  |  | 3e-05
73 | 551620007100.S | Zápachová uzávierka- sifón pre jednodielne drezy DN 50 | ks | 3 |  |  | 0.00108
74 | 725869323.S | Montáž zápachovej uzávierky pre zariaďovacie predmety, pračkovej do D 50 (podomietkovej) | ks | 3 |  |  | 0
75 | 551620012200.S | Zápachová uzávierka podomietková DN 50 pre pripojenie práčok a umývačiek riadu, plast | ks | 3 |  |  | 0.00225
76 | 725869330.S | Montáž zápachovej uzávierky pre zariaďovacie predmety, vaňovej do D 50 | ks | 3 |  |  | 0
77 | 551620000500.S | Odtoková súprava pre vane s otočným ovládaním, krátka, d 52 mm, výkon prepadu 0,6 l/s, so súpravou pre konečnú montáž, plast | ks | 3 |  |  | 0.0027
78 | 998725101.S | Presun hmôt pre zariaďovacie predmety v objektoch výšky do 6 m | t | 0.263 |  |  | 0
|  | Celkom |  |  |  |  | 0.52356

## SO-02B - Krycí list rozpočtu
KRYCÍ LIST ROZPOČTU
| Názov stavby |  |  | Prestupné bývanie - Obec Jelka | [8 empty] | JKSO
| Názov objektu |  |  | Zdravotechnika dom 2 | [8 empty] | EČO
[13 empty] | Miesto | Jelka
[13 empty] | IČO | IČ DPH
| Objednávateľ |  |  | Obec Jelka Mierová 959/17 Jelka 925 23
Projektant
Zhotoviteľ
Spracoval
|  |  |  | Rozpočet číslo |  | Dňa | [6 empty] | CPV
CPA
Merné a účelové jednotky
Počet |  |  |  | Náklady / 1 m.j. | Počet |  |  | Náklady / 1 m.j. | Počet |  |  |  |  | Náklady / 1 m.j.
|  |  | 0 | 0 |  |  | 0 | 0 |  |  |  |  | 0 |  | 0
|  |  |  | Rozpočtové náklady v |  |  |  | EUR
A |  | Základné rozp. náklady |  |  | B |  | Doplnkové náklady |  | C |  | Vedľajšie rozpočtové náklady
1 | HSV |  | Dodávky |  | 8 | Práca nadčas |  | 0 | 13 | GZS |  |  |  |  | 0
2 |  |  | Montáž |  | 9 | Bez pevnej podl. |  | 0 | 14 | Projektové práce |  |  |  |  | 0
3 | PSV |  | Dodávky | 0 | 10 | Kultúrna pamiatka |  | 0 | 15 | Sťažené podmienky |  |  |  |  | 0
4 |  |  | Montáž | 0 | 11 |  |  | 0 | 16 | Vplyv prostredia |  |  |  |  | 0
5 | "M" |  | Dodávky | 0 |  |  |  |  | 17 | Iné VRN |  |  |  |  | 0
6 |  |  | Montáž | 0 |  |  |  |  | 18 | VRN z rozpočtu |  |  |  |  | 0
7 | ZRN (r. 1-6) |  |  |  | 12 | DN (r. 8-11) |  |  | 19 | VRN (r. 13-18) |  |  |  |  | 0
20 | HZS |  |  | 0 | 21 | Kompl. činnosť |  | 0 | 22 | Ostatné náklady |  |  |  |  | 0
Projektant | [8 empty] | D |  | Celkové náklady
[9 empty] | 23 | Súčet 7, 12, 19-22
Dátum a podpis |  |  |  |  | Pečiatka |  |  |  | 24 | DPH | 20 | % z | 4020.86
Objednávateľ | [8 empty] | 25 | Cena s DPH (r. 23-24)
Dátum a podpis |  |  |  |  | Pečiatka |  |  |  | E |  | Prípočty a odpočty
Zhotoviteľ | [8 empty] | 26 | Dodávky zadávateľa |  |  |  |  | 0
[9 empty] | 27 | Kĺzavá doložka |  |  |  |  | 0
Dátum a podpis |  |  |  |  | Pečiatka |  |  |  | 28 | Zvýhodnenie + - |  |  |  |  | 0

## SO-02B - Rozpočet
ROZPOČET
Stavba: Prestupné bývanie - Obec Jelka
Objekt: Zdravotechnika dom 2
Objednávateľ: Obec Jelka Mierová 959/17 Jelka 925 23
Zhotoviteľ: |  |  |  | Spracoval:
Miesto: Jelka |  |  |  | Dátum:
Č. | Kód položky | Popis | MJ | Množstvo celkom | Cena jednotková | Cena celkom | Hmotnosť celkom
1 | 2 | 3 | 4 | 5 | 6 | 7 | 8
| HSV | Práce a dodávky HSV |  |  |  |  | 0.06117
| 1 | Zemné práce |  |  |  |  | 0
1 | 132201101.S | Výkop ryhy do šírky 600 mm v horn.3 do 100 m3 | m3 | 13.781 |  |  | 0
2 | 132201109.S | Príplatok k cene za lepivosť pri hĺbení rýh šírky do 600 mm zapažených i nezapažených s urovnaním dna v hornine 3 | m3 | 13.781 |  |  | 0
3 | 174101001 | Zásyp sypaninou so zhutnením jám, šachiet, rýh, zárezov alebo okolo objektov do 100 m3 | m3 | 8.193 |  |  | 0
4 | 5833716700 | Štrkopiesok 0-22 N | t | 13.108 |  |  | 0
5 | 175101101 | Obsyp potrubia sypaninou z vhodných hornín 1 až 4 bez prehodenia sypaniny | m3 | 5.168 |  |  | 0
| 8 | Rúrové vedenie |  |  |  |  | 0.06117
6 | 871276002 | Montáž kanalizačného PVC-U potrubia hladkého viacvrstvového DN 125 | m | 11.69 |  |  | 0.00012
7 | 286110006400 | Rúra kanalizačná PVC-U gravitačná, hladká SN4 - KG, ML - viacvrstvová, DN 125, dĺ. 5 m, WAVIN | ks | 2.338 |  |  | 0.01604
8 | 871326004 | Montáž kanalizačného PVC-U potrubia hladkého viacvrstvového DN 160 | m | 15.02 |  |  | 0.00015
9 | 286110006900 | Rúra kanalizačná PVC-U gravitačná, hladká SN4 - KG, ML - viacvrstvová, DN 160, dĺ. 5 m, WAVIN | ks | 3.004 |  |  | 0.03166
10 | 877276002 | Montáž kanalizačného PVC-U kolena DN 125 | ks | 7 |  |  | 0.00028
11 | 286510004100 | Koleno PVC-U, DN 125x87° hladká pre gravitačnú kanalizáciu KG potrubia, WAVIN | ks | 7 |  |  | 0.00336
12 | 877276026 | Montáž kanalizačnej PVC-U odbočky DN 125 | ks | 2 |  |  | 8e-05
13 | 286510013200 | Odbočka 45° PVC-U, DN 125/110 hladká pre gravitačnú kanalizáciu KG potrubia, WAVIN | ks | 2 |  |  | 0.00154
14 | 877326004 | Montáž kanalizačného PVC-U kolena DN 160 | ks | 1 |  |  | 5e-05
15 | 286510004600 | Koleno PVC-U, DN 160x87° hladká pre gravitačnú kanalizáciu KG potrubia, WAVIN | ks | 1 |  |  | 0.00093
16 | 877326028 | Montáž kanalizačnej PVC-U odbočky DN 160 | ks | 6 |  |  | 0.0003
17 | 286510013400 | Odbočka 45° PVC-U, DN 160/110 hladká pre gravitačnú kanalizáciu KG potrubia, WAVIN | ks | 6 |  |  | 0.00666
| 9 | Ostatné konštrukcie a práce-búranie |  |  |  |  | 0
18 | 974049142 | Vysekanie rýh tehlových stenách do hĺbky 70 mm a š. do 70 mm, -0,01100t | m | 56.32 |  |  | 0
| PSV | Práce a dodávky PSV |  |  |  |  | 0.46239
| 721 | Zdravotechnika - vnútorná kanalizácia |  |  |  |  | 0.19926
19 | 721171107 | Potrubie kanal. z PVC-U rúr hrdlových odpadné D 75x1,8 | m | 15 |  |  | 0.02332
20 | 721171109 | Potrubie kanal. z PVC-U rúr hrdlových odpadné D 110x2,2 | m | 28 |  |  | 0.04836
21 | 721173204 | Potrubie kanal. z PVC rúr pripojovacie D 40x1.8 | m | 15 |  |  | 0.00723
22 | 721173205 | Potrubie kanal. z PVC rúr pripojovacie D 50x1.8 | m | 21 |  |  | 0.01359
23 | 721194104 | Vyvedenie a upevnenie kanal. výpustiek D 40x1.8 | kus | 3 |  |  | 0
24 | 721194105 | Vyvedenie a upevnenie kanal. výpustiek D 50x1.8 | kus | 3 |  |  | 0
25 | 721194107 | Vyvedenie a upevnenie kanal. výpustiek D 75x1.9 | kus | 3 |  |  | 0
26 | 721194109 | Vyvedenie a upevnenie kanal. výpustiek D 110x2.3 | kus | 3 |  |  | 0
27 | 721211404 | Podlahové vpusty DN 50/70 | kus | 3 |  |  | 0
28 | 721233112 | Strešná vpusť HL64 | kus | 3 |  |  | 0
29 | 721273153 | Kanalizačné pripoj.koleno HL210 D110 | kus | 3 |  |  | 0
30 | 721274102 | Privzdušňovacia vetracia hlavica HL900 d110 | kus | 3 |  |  | 0.00097
31 | 721290111 | Skúška tesnosti kanalizácie vodou do DN 125 | m | 79 |  |  | 0
32 | 721999906 | Vnútorná kanalizácia HZS, nešpec.práce | hod | 45 |  |  | 0
| 722 | Zdravotechnika - vnútorný vodovod |  |  |  |  | 0.10579
33 | 713482305 | Montaž trubíc MIRELON hr. do 13 mm, vnút.priemer 22 - 42 mm | m | 36 |  |  | 0.00108
34 | 283310009000 | Izolačná PE trubica MIRELON PRO 22x13 mm (d x hr. izolácie), dĺ. 2 m, AZ FLEX | m | 36 |  |  | 0.00504
35 | 713482306 | Montaž trubíc MIRELON hr. do 13 mm, vnút.priemer 43-52 mm | m | 97.38 |  |  | 0.00292
36 | 283310008700 | Izolačná PE trubica MIRELON PRO 52x9 mm (d x hr. izolácie), dĺ. 2 m, AZ FLEX | m | 97.38 |  |  | 0.01753
37 | 722172111 | Potrubie z plastických rúr PP-R D20/2.8 - PN16, polyfúznym zváraním | m | 97.38 |  |  | 0.01753
38 | 722172112 | Potrubie z plastických rúr PP-R D25/3.5 - PN16, polyfúznym zváraním | m | 36 |  |  | 0.01116
39 | 722220122 | Montáž armatúry závitovej s jedným závitom, nástenka pre batériu G 3/4 | pár | 9 |  |  | 0.00393
40 | 722221015 | Montáž guľového kohúta závitového priameho pre vodu G 3/4 | ks | 12 |  |  | 0.00055
41 | 551110005000 | Guľový uzáver pre vodu FF, plnoprietokový, motýľ, niklovaná mosadz, | ks | 12 |  |  | 0.0012
42 | 722221075 | Montáž guľového kohúta závitového rohového pre vodu G 3/4 | ks | 5 |  |  | 0.00023
43 | 551110007800 | Guľový uzáver pre vodu rohový, 3/4" FF, motýľ, séria 59, niklovaná mosadz, | ks | 5 |  |  | 0.0023
44 | 722263415.S | Montáž vodomeru závitového jednovtokového suchobežného G 3/4 ( 2 m3.h-1) | ks | 6 |  |  | 0.01146
45 | 388240001900 | Vodomer bytový jednovtokový Jh 3 V/3 na teplú vodu | ks | 3 |  |  | 0.0024
46 | 388240002000 | Vodomer bytový jednovtokový JM 3 V/3 | ks | 3 |  |  | 0.00225
47 | 722290226 | Tlakové skúšky vodov. potrubia do DN 50 | m | 133.38 |  |  | 0.02488
48 | 722290234 | Preplachovanie a dezinfekcia vodov. potrubia do DN 80 | m | 133.38 |  |  | 0.00133
49 | 722999906 | Vnútorný vodovod HZS, napojenia | hod | 45.2 |  |  | 0
50 | 998722202 | Presun hmôt pre vnút. vodovod v objektoch výšky do 12 m | % | 12.36 |  |  | 0
| 725 | Zdravotechnika - zariaďovacie predmety |  |  |  |  | 0.26313
51 | 725119307.S | Montáž záchodovej misy keramickej kombinovanej s rovným odpadom | ks | 3 |  |  | 0.00084
52 | 642340000500.S | Misa záchodová keramická kombinovaná so rovným odpadom | ks | 3 |  |  | 0.0825
53 | 725291112.S | Montáž záchodového sedadla s poklopom | ks | 3 |  |  | 0
54 | 554330000300.S | Záchodové sedadlo plastové s poklopom | ks | 3 |  |  | 0.006
55 | 725219401.S | Montáž umývadla keramického na skrutky do muriva, bez výtokovej armatúry | ks | 3 |  |  | 0.00084
56 | 642110004300.S | Umývadlo keramické bežný typ | ks | 3 |  |  | 0.0186
57 | 725229113.S | Montáž vane akrylátovej klasickej, bez výtokovej armatúry | ks | 3 |  |  | 0.00225
58 | 554210001900 | Vaňa akrylátová COMFORT PLUS pravouhlá, rozmer 1900x900x410mm, objem vody 264 l, s držadlami, KOLO | ks | 3 |  |  | 0.069
kompletná vrátane nôh SNC5
59 | 725319113.S | Montáž kuchynských drezov jednoduchých, hranatých s rozmerom do 800x600 mm, bez výtokových armatúr | ks | 3 |  |  | 0.00198
60 | 552310001200 | Kuchynský drez nerezový Ohio 800x600mm na zapustenie do dosky aj spodná montáž, hĺbka 220 mm, sifón, DEXTRADE | ks | 3 |  |  | 0.02595
61 | 725829201.S | Montáž batérie umývadlovej a drezovej nástennej pákovej alebo klasickej s mechanickým ovládaním | ks | 3 |  |  | 0
62 | 551450000200.S | Batéria drezová nástenná jednopáková, chróm | ks | 3 |  |  | 0.00447
63 | 725829601.S | Montáž batérie umývadlovej a drezovej stojankovej, pákovej alebo klasickej s mechanickým ovládaním | ks | 3 |  |  | 0.0003
64 | 551450003500.S | Batéria umývadlová nástenná páková | ks | 3 |  |  | 0.003
65 | 725839225.S | Montáž batérie vaňovej termostatickej | ks | 3 |  |  | 0
66 | 551450002000.S | Batéria vaňová - sprchová termostatická | ks | 3 |  |  | 0.00903
67 | 725849206.S | Montáž batérie sprchovej nástennej, držiak sprchy s pevnou výškou sprchy | ks | 3 |  |  | 0
68 | 554210005500 | Bočný panel akrylátový pre vane CLARISSA 170, výšky 615 mm, KOLO | ks | 3 |  |  | 0.03
69 | 552270000200 | Hadica sprchová LYRA-OLYMP, s dvojitou západkou, dĺ. 2 m, mosadz, JIKA | ks | 3 |  |  | 0.00132
70 | 725869301.S | Montáž zápachovej uzávierky pre zariaďovacie predmety, umývadlovej do D 40 | ks | 3 |  |  | 0
71 | 551620006400.S | Zápachová uzávierka - sifón pre umývadlá DN 40 | ks | 3 |  |  | 0.00099
72 | 725869311.S | Montáž zápachovej uzávierky pre zariaďovacie predmety, drezovej do D 50 (pre jeden drez) | ks | 3 |  |  | 3e-05
73 | 551620007100.S | Zápachová uzávierka- sifón pre jednodielne drezy DN 50 | ks | 3 |  |  | 0.00108
74 | 725869323.S | Montáž zápachovej uzávierky pre zariaďovacie predmety, pračkovej do D 50 (podomietkovej) | ks | 3 |  |  | 0
75 | 551620012200.S | Zápachová uzávierka podomietková DN 50 pre pripojenie práčok a umývačiek riadu, plast | ks | 3 |  |  | 0.00225
76 | 725869330.S | Montáž zápachovej uzávierky pre zariaďovacie predmety, vaňovej do D 50 | ks | 3 |  |  | 0
77 | 551620000500.S | Odtoková súprava pre vane s otočným ovládaním, krátka, d 52 mm, výkon prepadu 0,6 l/s, so súpravou pre konečnú montáž, plast | ks | 3 |  |  | 0.0027
78 | 998725101.S | Presun hmôt pre zariaďovacie predmety v objektoch výšky do 6 m | t | 0.263 |  |  | 0
|  | Celkom |  |  |  |  | 0.52356

## SO-02C - Krycí list rozpočtu
KRYCÍ LIST ROZPOČTU
| Názov stavby |  |  | Prestupné bývanie - Obec Jelka | [8 empty] | JKSO
| Názov objektu |  |  | Zdravotechnika dom 3 | [8 empty] | EČO
[13 empty] | Miesto | Jelka
[13 empty] | IČO | IČ DPH
| Objednávateľ |  |  | Obec Jelka Mierová 959/17 Jelka 925 23
Projektant
Zhotoviteľ
Spracoval
|  |  |  | Rozpočet číslo |  | Dňa | [6 empty] | CPV
CPA
Merné a účelové jednotky
Počet |  |  |  | Náklady / 1 m.j. | Počet |  |  | Náklady / 1 m.j. | Počet |  |  |  |  | Náklady / 1 m.j.
|  |  | 0 | 0 |  |  | 0 | 0 |  |  |  |  | 0 |  | 0
|  |  |  | Rozpočtové náklady v |  |  |  | EUR
A |  | Základné rozp. náklady |  |  | B |  | Doplnkové náklady |  | C |  | Vedľajšie rozpočtové náklady
1 | HSV |  | Dodávky |  | 8 | Práca nadčas |  | 0 | 13 | GZS |  |  |  |  | 0
2 |  |  | Montáž |  | 9 | Bez pevnej podl. |  | 0 | 14 | Projektové práce |  |  |  |  | 0
3 | PSV |  | Dodávky | 0 | 10 | Kultúrna pamiatka |  | 0 | 15 | Sťažené podmienky |  |  |  |  | 0
4 |  |  | Montáž | 0 | 11 |  |  | 0 | 16 | Vplyv prostredia |  |  |  |  | 0
5 | "M" |  | Dodávky | 0 |  |  |  |  | 17 | Iné VRN |  |  |  |  | 0
6 |  |  | Montáž | 0 |  |  |  |  | 18 | VRN z rozpočtu |  |  |  |  | 0
7 | ZRN (r. 1-6) |  |  |  | 12 | DN (r. 8-11) |  |  | 19 | VRN (r. 13-18) |  |  |  |  | 0
20 | HZS |  |  | 0 | 21 | Kompl. činnosť |  | 0 | 22 | Ostatné náklady |  |  |  |  | 0
Projektant | [8 empty] | D |  | Celkové náklady
[9 empty] | 23 | Súčet 7, 12, 19-22
Dátum a podpis |  |  |  |  | Pečiatka |  |  |  | 24 | DPH | 20 | % z | 4020.86
Objednávateľ | [8 empty] | 25 | Cena s DPH (r. 23-24)
Dátum a podpis |  |  |  |  | Pečiatka |  |  |  | E |  | Prípočty a odpočty
Zhotoviteľ | [8 empty] | 26 | Dodávky zadávateľa |  |  |  |  | 0
[9 empty] | 27 | Kĺzavá doložka |  |  |  |  | 0
Dátum a podpis |  |  |  |  | Pečiatka |  |  |  | 28 | Zvýhodnenie + - |  |  |  |  | 0

## SO-02C - Rozpočet
ROZPOČET
Stavba: Prestupné bývanie - Obec Jelka
Objekt: Zdravotechnika dom 3
Objednávateľ: Obec Jelka Mierová 959/17 Jelka 925 23
Zhotoviteľ: |  |  |  | Spracoval:
Miesto: Jelka |  |  |  | Dátum:
Č. | Kód položky | Popis | MJ | Množstvo celkom | Cena jednotková | Cena celkom | Hmotnosť celkom
1 | 2 | 3 | 4 | 5 | 6 | 7 | 8
| HSV | Práce a dodávky HSV |  |  |  |  | 0.06117
| 1 | Zemné práce |  |  |  |  | 0
1 | 132201101.S | Výkop ryhy do šírky 600 mm v horn.3 do 100 m3 | m3 | 13.781 |  |  | 0
2 | 132201109.S | Príplatok k cene za lepivosť pri hĺbení rýh šírky do 600 mm zapažených i nezapažených s urovnaním dna v hornine 3 | m3 | 13.781 |  |  | 0
3 | 174101001 | Zásyp sypaninou so zhutnením jám, šachiet, rýh, zárezov alebo okolo objektov do 100 m3 | m3 | 8.193 |  |  | 0
4 | 5833716700 | Štrkopiesok 0-22 N | t | 13.108 |  |  | 0
5 | 175101101 | Obsyp potrubia sypaninou z vhodných hornín 1 až 4 bez prehodenia sypaniny | m3 | 5.168 |  |  | 0
| 8 | Rúrové vedenie |  |  |  |  | 0.06117
6 | 871276002 | Montáž kanalizačného PVC-U potrubia hladkého viacvrstvového DN 125 | m | 11.69 |  |  | 0.00012
7 | 286110006400 | Rúra kanalizačná PVC-U gravitačná, hladká SN4 - KG, ML - viacvrstvová, DN 125, dĺ. 5 m, WAVIN | ks | 2.338 |  |  | 0.01604
8 | 871326004 | Montáž kanalizačného PVC-U potrubia hladkého viacvrstvového DN 160 | m | 15.02 |  |  | 0.00015
9 | 286110006900 | Rúra kanalizačná PVC-U gravitačná, hladká SN4 - KG, ML - viacvrstvová, DN 160, dĺ. 5 m, WAVIN | ks | 3.004 |  |  | 0.03166
10 | 877276002 | Montáž kanalizačného PVC-U kolena DN 125 | ks | 7 |  |  | 0.00028
11 | 286510004100 | Koleno PVC-U, DN 125x87° hladká pre gravitačnú kanalizáciu KG potrubia, WAVIN | ks | 7 |  |  | 0.00336
12 | 877276026 | Montáž kanalizačnej PVC-U odbočky DN 125 | ks | 2 |  |  | 8e-05
13 | 286510013200 | Odbočka 45° PVC-U, DN 125/110 hladká pre gravitačnú kanalizáciu KG potrubia, WAVIN | ks | 2 |  |  | 0.00154
14 | 877326004 | Montáž kanalizačného PVC-U kolena DN 160 | ks | 1 |  |  | 5e-05
15 | 286510004600 | Koleno PVC-U, DN 160x87° hladká pre gravitačnú kanalizáciu KG potrubia, WAVIN | ks | 1 |  |  | 0.00093
16 | 877326028 | Montáž kanalizačnej PVC-U odbočky DN 160 | ks | 6 |  |  | 0.0003
17 | 286510013400 | Odbočka 45° PVC-U, DN 160/110 hladká pre gravitačnú kanalizáciu KG potrubia, WAVIN | ks | 6 |  |  | 0.00666
| 9 | Ostatné konštrukcie a práce-búranie |  |  |  |  | 0
18 | 974049142 | Vysekanie rýh tehlových stenách do hĺbky 70 mm a š. do 70 mm, -0,01100t | m | 56.32 |  |  | 0
| PSV | Práce a dodávky PSV |  |  |  |  | 0.46239
| 721 | Zdravotechnika - vnútorná kanalizácia |  |  |  |  | 0.19926
19 | 721171107 | Potrubie kanal. z PVC-U rúr hrdlových odpadné D 75x1,8 | m | 15 |  |  | 0.02332
20 | 721171109 | Potrubie kanal. z PVC-U rúr hrdlových odpadné D 110x2,2 | m | 28 |  |  | 0.04836
21 | 721173204 | Potrubie kanal. z PVC rúr pripojovacie D 40x1.8 | m | 15 |  |  | 0.00723
22 | 721173205 | Potrubie kanal. z PVC rúr pripojovacie D 50x1.8 | m | 21 |  |  | 0.01359
23 | 721194104 | Vyvedenie a upevnenie kanal. výpustiek D 40x1.8 | kus | 3 |  |  | 0
24 | 721194105 | Vyvedenie a upevnenie kanal. výpustiek D 50x1.8 | kus | 3 |  |  | 0
25 | 721194107 | Vyvedenie a upevnenie kanal. výpustiek D 75x1.9 | kus | 3 |  |  | 0
26 | 721194109 | Vyvedenie a upevnenie kanal. výpustiek D 110x2.3 | kus | 3 |  |  | 0
27 | 721211404 | Podlahové vpusty DN 50/70 | kus | 3 |  |  | 0
28 | 721233112 | Strešná vpusť HL64 | kus | 3 |  |  | 0
29 | 721273153 | Kanalizačné pripoj.koleno HL210 D110 | kus | 3 |  |  | 0
30 | 721274102 | Privzdušňovacia vetracia hlavica HL900 d110 | kus | 3 |  |  | 0.00097
31 | 721290111 | Skúška tesnosti kanalizácie vodou do DN 125 | m | 79 |  |  | 0
32 | 721999906 | Vnútorná kanalizácia HZS, nešpec.práce | hod | 45 |  |  | 0
| 722 | Zdravotechnika - vnútorný vodovod |  |  |  |  | 0.10579
33 | 713482305 | Montaž trubíc MIRELON hr. do 13 mm, vnút.priemer 22 - 42 mm | m | 36 |  |  | 0.00108
34 | 283310009000 | Izolačná PE trubica MIRELON PRO 22x13 mm (d x hr. izolácie), dĺ. 2 m, AZ FLEX | m | 36 |  |  | 0.00504
35 | 713482306 | Montaž trubíc MIRELON hr. do 13 mm, vnút.priemer 43-52 mm | m | 97.38 |  |  | 0.00292
36 | 283310008700 | Izolačná PE trubica MIRELON PRO 52x9 mm (d x hr. izolácie), dĺ. 2 m, AZ FLEX | m | 97.38 |  |  | 0.01753
37 | 722172111 | Potrubie z plastických rúr PP-R D20/2.8 - PN16, polyfúznym zváraním | m | 97.38 |  |  | 0.01753
38 | 722172112 | Potrubie z plastických rúr PP-R D25/3.5 - PN16, polyfúznym zváraním | m | 36 |  |  | 0.01116
39 | 722220122 | Montáž armatúry závitovej s jedným závitom, nástenka pre batériu G 3/4 | pár | 9 |  |  | 0.00393
40 | 722221015 | Montáž guľového kohúta závitového priameho pre vodu G 3/4 | ks | 12 |  |  | 0.00055
41 | 551110005000 | Guľový uzáver pre vodu FF, plnoprietokový, motýľ, niklovaná mosadz, | ks | 12 |  |  | 0.0012
42 | 722221075 | Montáž guľového kohúta závitového rohového pre vodu G 3/4 | ks | 5 |  |  | 0.00023
43 | 551110007800 | Guľový uzáver pre vodu rohový, 3/4" FF, motýľ, séria 59, niklovaná mosadz, | ks | 5 |  |  | 0.0023
44 | 722263415.S | Montáž vodomeru závitového jednovtokového suchobežného G 3/4 ( 2 m3.h-1) | ks | 6 |  |  | 0.01146
45 | 388240001900 | Vodomer bytový jednovtokový Jh 3 V/3 na teplú vodu | ks | 3 |  |  | 0.0024
46 | 388240002000 | Vodomer bytový jednovtokový JM 3 V/3 | ks | 3 |  |  | 0.00225
47 | 722290226 | Tlakové skúšky vodov. potrubia do DN 50 | m | 133.38 |  |  | 0.02488
48 | 722290234 | Preplachovanie a dezinfekcia vodov. potrubia do DN 80 | m | 133.38 |  |  | 0.00133
49 | 722999906 | Vnútorný vodovod HZS, napojenia | hod | 45.2 |  |  | 0
50 | 998722202 | Presun hmôt pre vnút. vodovod v objektoch výšky do 12 m | % | 12.36 |  |  | 0
| 725 | Zdravotechnika - zariaďovacie predmety |  |  |  |  | 0.26313
51 | 725119307.S | Montáž záchodovej misy keramickej kombinovanej s rovným odpadom | ks | 3 |  |  | 0.00084
52 | 642340000500.S | Misa záchodová keramická kombinovaná so rovným odpadom | ks | 3 |  |  | 0.0825
53 | 725291112.S | Montáž záchodového sedadla s poklopom | ks | 3 |  |  | 0
54 | 554330000300.S | Záchodové sedadlo plastové s poklopom | ks | 3 |  |  | 0.006
55 | 725219401.S | Montáž umývadla keramického na skrutky do muriva, bez výtokovej armatúry | ks | 3 |  |  | 0.00084
56 | 642110004300.S | Umývadlo keramické bežný typ | ks | 3 |  |  | 0.0186
57 | 725229113.S | Montáž vane akrylátovej klasickej, bez výtokovej armatúry | ks | 3 |  |  | 0.00225
58 | 554210001900 | Vaňa akrylátová COMFORT PLUS pravouhlá, rozmer 1900x900x410mm, objem vody 264 l, s držadlami, KOLO | ks | 3 |  |  | 0.069
kompletná vrátane nôh SNC5
59 | 725319113.S | Montáž kuchynských drezov jednoduchých, hranatých s rozmerom do 800x600 mm, bez výtokových armatúr | ks | 3 |  |  | 0.00198
60 | 552310001200 | Kuchynský drez nerezový Ohio 800x600mm na zapustenie do dosky aj spodná montáž, hĺbka 220 mm, sifón, DEXTRADE | ks | 3 |  |  | 0.02595
61 | 725829201.S | Montáž batérie umývadlovej a drezovej nástennej pákovej alebo klasickej s mechanickým ovládaním | ks | 3 |  |  | 0
62 | 551450000200.S | Batéria drezová nástenná jednopáková, chróm | ks | 3 |  |  | 0.00447
63 | 725829601.S | Montáž batérie umývadlovej a drezovej stojankovej, pákovej alebo klasickej s mechanickým ovládaním | ks | 3 |  |  | 0.0003
64 | 551450003500.S | Batéria umývadlová nástenná páková | ks | 3 |  |  | 0.003
65 | 725839225.S | Montáž batérie vaňovej termostatickej | ks | 3 |  |  | 0
66 | 551450002000.S | Batéria vaňová - sprchová termostatická | ks | 3 |  |  | 0.00903
67 | 725849206.S | Montáž batérie sprchovej nástennej, držiak sprchy s pevnou výškou sprchy | ks | 3 |  |  | 0
68 | 554210005500 | Bočný panel akrylátový pre vane CLARISSA 170, výšky 615 mm, KOLO | ks | 3 |  |  | 0.03
69 | 552270000200 | Hadica sprchová LYRA-OLYMP, s dvojitou západkou, dĺ. 2 m, mosadz, JIKA | ks | 3 |  |  | 0.00132
70 | 725869301.S | Montáž zápachovej uzávierky pre zariaďovacie predmety, umývadlovej do D 40 | ks | 3 |  |  | 0
71 | 551620006400.S | Zápachová uzávierka - sifón pre umývadlá DN 40 | ks | 3 |  |  | 0.00099
72 | 725869311.S | Montáž zápachovej uzávierky pre zariaďovacie predmety, drezovej do D 50 (pre jeden drez) | ks | 3 |  |  | 3e-05
73 | 551620007100.S | Zápachová uzávierka- sifón pre jednodielne drezy DN 50 | ks | 3 |  |  | 0.00108
74 | 725869323.S | Montáž zápachovej uzávierky pre zariaďovacie predmety, pračkovej do D 50 (podomietkovej) | ks | 3 |  |  | 0
75 | 551620012200.S | Zápachová uzávierka podomietková DN 50 pre pripojenie práčok a umývačiek riadu, plast | ks | 3 |  |  | 0.00225
76 | 725869330.S | Montáž zápachovej uzávierky pre zariaďovacie predmety, vaňovej do D 50 | ks | 3 |  |  | 0
77 | 551620000500.S | Odtoková súprava pre vane s otočným ovládaním, krátka, d 52 mm, výkon prepadu 0,6 l/s, so súpravou pre konečnú montáž, plast | ks | 3 |  |  | 0.0027
78 | 998725101.S | Presun hmôt pre zariaďovacie predmety v objektoch výšky do 6 m | t | 0.263 |  |  | 0
|  | Celkom |  |  |  |  | 0.52356

## SO-03A - Krycí list rozpočtu
KRYCÍ LIST ROZPOČTU
| Názov stavby |  |  | Prestupné bývanie - Obec Jelka | [8 empty] | JKSO
| Názov objektu |  |  | Vykurovanie dom 1 | [8 empty] | EČO
[13 empty] | Miesto | Jelka
[13 empty] | IČO | IČ DPH
| Objednávateľ |  |  | Obec Jelka Mierová 959/17 Jelka 925 23
Projektant
Zhotoviteľ
Spracoval
|  |  |  | Rozpočet číslo |  | Dňa | [6 empty] | CPV
CPA
Merné a účelové jednotky
Počet |  |  |  | Náklady / 1 m.j. | Počet |  |  | Náklady / 1 m.j. | Počet |  |  |  |  | Náklady / 1 m.j.
|  |  | 0 | 0 |  |  | 0 | 0 |  |  |  |  | 0 |  | 0
|  |  |  | Rozpočtové náklady v |  |  |  | EUR
A |  | Základné rozp. náklady |  |  | B |  | Doplnkové náklady |  | C |  | Vedľajšie rozpočtové náklady
1 | HSV |  | Dodávky |  | 8 | Práca nadčas |  | 0 | 13 | GZS |  |  |  |  | 0
2 |  |  | Montáž |  | 9 | Bez pevnej podl. |  | 0 | 14 | Projektové práce |  |  |  |  | 0
3 | PSV |  | Dodávky | 0 | 10 | Kultúrna pamiatka |  | 0 | 15 | Sťažené podmienky |  |  |  |  | 0
4 |  |  | Montáž | 0 | 11 |  |  | 0 | 16 | Vplyv prostredia |  |  |  |  | 0
5 | "M" |  | Dodávky | 0 |  |  |  |  | 17 | Iné VRN |  |  |  |  | 0
6 |  |  | Montáž | 0 |  |  |  |  | 18 | VRN z rozpočtu |  |  |  |  | 0
7 | ZRN (r. 1-6) |  |  |  | 12 | DN (r. 8-11) |  |  | 19 | VRN (r. 13-18) |  |  |  |  | 0
20 | HZS |  |  | 0 | 21 | Kompl. činnosť |  | 0 | 22 | Ostatné náklady |  |  |  |  | 0
Projektant | [8 empty] | D |  | Celkové náklady
[9 empty] | 23 | Súčet 7, 12, 19-22
Dátum a podpis |  |  |  |  | Pečiatka |  |  |  | 24 | DPH | 20 | % z | 11489.2
Objednávateľ | [8 empty] | 25 | Cena s DPH (r. 23-24)
Dátum a podpis |  |  |  |  | Pečiatka |  |  |  | E |  | Prípočty a odpočty
Zhotoviteľ | [8 empty] | 26 | Dodávky zadávateľa |  |  |  |  | 0
[9 empty] | 27 | Kĺzavá doložka |  |  |  |  | 0
Dátum a podpis |  |  |  |  | Pečiatka |  |  |  | 28 | Zvýhodnenie + - |  |  |  |  | 0

## SO-03A - Rozpočet
ROZPOČET
Stavba: Prestupné bývanie - Obec Jelka
Objekt: Vykurovanie dom 1
Objednávateľ: Obec Jelka Mierová 959/17 Jelka 925 23
Zhotoviteľ: |  |  |  | Spracoval:
Miesto: Jelka |  |  |  | Dátum:
Č. | Kód položky | Popis | MJ | Množstvo celkom | Cena jednotková | Cena celkom | Hmotnosť celkom
1 | 2 | 3 | 4 | 5 | 6 | 7 | 8
| PSV | Práce a dodávky PSV |  |  |  |  | 1.3918
| 713 | Izolácie tepelné |  |  |  |  | 0.00748
1 | 713482151 | Montáž trubíc z EPDM, hr.38-50,vnút.priemer do 38 mm | m | 86.916 |  |  | 0.004
2 | 283310001700 | Izolačná PE trubica TUBOLIT DG 40x9 mm (d potrubia x hr. izolácie), nadrezaná, AZ FLEX | m | 86.916 |  |  | 0.00348
3 | 998713101 | Presun hmôt pre izolácie tepelné v objektoch výšky do 6 m | t | 0.17 |  |  | 0
| 731 | Ústredné kúrenie - kotolne |  |  |  |  | 0.01923
4 | 731251000 | Vitocal 200- S AWB - M-E 201. D08 230V vnútornú jednotku s obehovým čerpadlom , kondenzátorom, elektrickým prietokovým ohrievačom vykurovacej vody 9,0 kW a 3 -cestým prepínacím ventilom so zabudovanou ekvitermickou reguláciou Vitotronic 200 W | ks | 1 |  |  | 0
5 | 731291080 | Výhrevný pás pre vaňu kondenzátu 1,20 m | ks | 1 |  |  | 0.00275
6 | 731291100 | Inštalačná sada pre montáž vonkajšej jednotky na zem Medená rúra 10x1 mm s tepelnou izoláciou pre kvapalinu dľžka 12,5m medená rúra 16x1 mm s tepelnou izoláciou pre horúci plyn dľžka 12,5 m 2 ks hlinikových konzol pre montáž na zem | ks | 1 |  |  | 0.00148
7 | 484810006800 | Odkalovač Vitotrap s izoláciou 28 mm | ks | 1 |  |  | 0.0075
8 | 484810006802 | Ponorný snímač teploty (NTC 10 kOhm) Pre meranie teploty v ponornom puzdre. S pripájacím káblom ( 5,80m dlhým) a konektorom | ks | 1 |  |  | 0.0075
9 | 998731101 | Presun hmôt pre kotolne umiestnené vo výške (hĺbke) do 6 m | t | 0.019 |  |  | 0
| 732 | Ústredné kúrenie - strojovne |  |  |  |  | 0.72284
10 | 732219240 | VIESSMANN Vitocell 100-E ( typ SVW) Objem zásobníka 200L Akumulačný zásobník teplej vody z ocele na každej strane pokrytý mäkkou tepelnoizolačnou PUR penou plašť z ocelového plechu s epoxidovou vrstvou 4 privarené ponorné puzdrá teplomer | ks | 1 |  |  | 0
11 | 484380000300 | Modulový rozdelovač DN 20, 3- násobný možnosť pripojenia až na 5- ich vykurovacich okruhov , pre 3 vykurovacie okruhy DN 20 | ks | 1 |  |  | 0.167
12 | 732230100 | Rozširovaci modul DN 20 s izoláciou | ks | 1 |  |  | 0
13 | 484420002600 | Súprava nástenných držiakov pre moduloý rozdelovač DN 20 žltá pozinkovaná vrát kolíkov a skrutiek ( na modulový rozdelovač 5- násobný odporúčame 2 súpravy nástenných držakov ) | ks | 1 |  |  | 0.14
14 | 732331015 | Rýchlomontážna sada bez zmiešavača M 31 DN 20 pre nezmiešavaný vykurovaci okruh napr. pre vykurovacie telesá alebo zásobníky vysokoúčinné čerpadlo Grundfos Alpha2 / 15-60 s 2 m káblom uzatvarací ventil na prívode a spiatočke spätná klapka | ks | 1 |  |  | 0
15 | 484630005600 | Rýchlomontáž sada so zmiešavačom M 32 DN 20 pre zmiešavaný vzkurovaci okruh napr. pre vykurovacie telesá alebo podlahové vykurovanie vysokoúčinné čerpadlo Grundfos Alpha 2 /15-60 s 2 m káblom | ks | 1 |  |  | 0.0075
Expanzné nádoby pre vykurovacie a chladiace sústavy so závitovým pripojením, dovolená prevádzková teplota membrány 70°C, vhodné aj pre nemrznúce zmesi do koncentrácie 50%, schválené v zmysle Európskej smernice pre tlakové zariadenia 97/23/EG
16 | 732460070 | Servomotor Typ SR 10 230V /50 Hz servopohon pre zmiešovač volitelná ručná alebo automatická prevádzka | ks | 1 |  |  | 0
17 | 484730006700 | Konektor pre čerpadlo vykurovacieho okruhu systémový konektor s 5 zástrčkami 3 - pólový 3 kusy | ks | 1 |  |  | 0.13
18 | 484730006701 | Konektor pre motor zmiešavač systémový konektor s 5 zástrčkami , 4- pólový, 3 kusy | ks | 1 |  |  | 0.13
19 | 484730014700 | Príložný snímač teploty ( NTC 10 kOhm) na meranie teploty na rúrke . S pripojovacím vedením ( 5,80 mdlhým ) a konektorom | ks | 1 |  |  | 0.0005
20 | 732491010 | Rozširovacia sada pre VO so zmiešavačom ( nástenná montáž ) | ks | 1 |  |  | 0
21 | 426140000100 | Komunikačný modul LON Plošný spoj elektroniky na montáž do Vitotronic 100 /typ GC1) , 200 ( typ GW1) 300(typ GW2a FW 1) a 200- H | ks | 2 |  |  | 0.064
22 | 734411112 | VIESSMANN Vitotronic 200-H typHK 1 B Pre prípojenie samostatného motora zmiešavača ( príslušenstvo .Pre prípojenie vykurovacieho okruhu je potrebná doplnková sada pre jeden vykurovaci okruh so zmiešavačom ( príslušenstvo) | ks | 1 |  |  | 0.00068
23 | 724231151.S | Spojovací kábel LON pre výmenu dát medzi reguláciami s konektorom RJ 45 7 m dlhý | ks | 1 |  |  | 0.00054
24 | 7242311457 | Koncový odpor na zakončenie systémovej komunikačnej zbernice musí byť na každom vľnom konci nasadený jedden koncový odpor ( 2 kus ) | ks | 1 |  |  | 0.00054
25 | 7242311568 | Vitotrol 200 A diaľkové ovládanie pre jeden vykurovaci okruh . | ks | 2 |  |  | 0.00108
26 | 7242311562 | Uvedenie do prevádzky Vitocal 200 -S kontorola zapojenie a hydraulického zapojenia systému | ks | 1 |  |  | 0.00054
27 | 7242311563 | Dopojenie chladiaceho okruhu dopojenie chladiaceho potrubia medzi vnútornou a vonkajšou jednotkou preplach potrubia chladiva dusikom kontrola tesnosti a tlaková skuška cca 20 min | ks | 1 |  |  | 0.00054
28 | 7242311564 | UDP rozširovacej sady pre vykur . okruh cena zodpovedá 0,8 hod práce technika | ks | 3 |  |  | 0.00162
29 | 7242311565 | Obhliadka pred UDP na uveenie do prevádky zariaení Viessmann s vyššou technickou náročnosťou | ks | 1 |  |  | 0.00054
30 | 7242311566 | Dopravné náklady | ks | 144 |  |  | 0.07776
31 | 998732101 | Presun hmôt pre strojovne v objektoch výšky do 6 m | t | 0.659 |  |  | 0
| 733 | Ústredné kúrenie - rozvodné potrubie |  |  |  |  | 0.06875
32 | 733181406 | Montáž odkalovača privarovacieho DN 80 | ks | 1 |  |  | 0.00034
33 | 551270018000 | Odvzdušňovač s odkalovačom Flamcovent Clean DN 80 S, prípoj na navarenie, FLAMCO | ks | 1 |  |  | 0.018
34 | 733160006 | Montáž PP-RCT potrubia univerzálneho (max 70°) polyfúznym zváraním PN 20 D 25x2,8 | m | 86.916 |  |  | 0
35 | 286140023400 | Rúra PP-R RCT INSTAPLAST celoplastová UNIBETA D 25x2,8 mm dĺ. 4 m PN 20, systém pre rozvod vody, kúrenia (max.70°C), stlačeného vzduchu, PIPELIFE | m | 86.916 |  |  | 0.05041
36 | 733191302 | Tlaková skúška plastového potrubia nad 32 do 63 mm | m | 86.916 |  |  | 0
37 | 998733101 | Presun hmôt pre rozvody potrubia v objektoch výšky do 6 m | t | 0.069 |  |  | 0
| 734 | Ústredné kúrenie, armatúry. |  |  |  |  | 0.0225
38 | 734225832 | Montáž armatúr s jednim závitom DN 15 | ks | 5 |  |  | 0
39 | 734225833 | Montáž armatur s dvojmi závitmi DN 15 | ks | 5 |  |  | 0
40 | 734225834 | Montáž armatur s dvojmi závitmi DN 25 | ks | 10 |  |  | 0
41 | 2860032941 | Uzatv. ventil MK 3/4 | ks | 5 |  |  | 0.00375
42 | 2860032942 | Gulový ventil DN 25 | ks | 10 |  |  | 0.0075
43 | 2860032943 | Rohový termost. ventil pre rebrik DN 15 | ks | 5 |  |  | 0.00375
44 | 2860032944 | Termostatická hlavica Herz M28 | ks | 5 |  |  | 0.00375
45 | 2860032945 | Filter DN 25 | ks | 1 |  |  | 0.00075
46 | 2860032946 | Poistný ventil DN 20 3 bar | ks | 3 |  |  | 0.00225
47 | 2860032947 | AOV DN15 | ks | 1 |  |  | 0.00075
48 | 998734201 | Presun hmôt pre armatúry v objektoch výšky do 6 m | % | 0.23 |  |  | 0
| 735 | Ústredné kúrenie - vykurovacie telesá |  |  |  |  | 0.55104
49 | 735311590 | Montáž zostavy rozdeľovač / zberač na stenu typ 10 cestný | ks | 3 |  |  | 0.00027
50 | 484650036200 | Rozdeľovač s prietokomermi z ušľachtilej ocele HKVD SX-AG, šxvxhĺ 596x341x89 mm, 10 vykurovacích okruhov, ušľachtilá oceľ, REHAU | ks | 3 |  |  | 0.01602
51 | 551240011900 | Set guľových kohútov pre HKVD SX-AG, HLV SX 1“ (2 ks priame) na pripojenie k rozdeľovaču, REHAU | pár | 3 |  |  | 0.00312
52 | 735311820 | Montáž skrinky rozdeľovača na omietku 10-13 okruhov | ks | 3 |  |  | 0
53 | 484650043900 | Skrinka rozdelovača pre montáž na omietku AP 1005, šxvxhĺ 1005x730x130 mm, 10-13 okruhov, oceľový plech, biely, REHAU | ks | 3 |  |  | 0.03663
54 | 735311206 | Podlahové kúrenie REHAU s izolovanou systémovou doskou Varionova 30-2 potrubie RAUTHERM S 17x2,0 rozteč 150 mm | m2 | 160.98 |  |  | 0.40567
55 | 735154140 | Montáž vykurovacieho telesa panelového dvojradového výšky 600 mm/ dĺžky 400-600 mm | ks | 1 |  |  | 2e-05
56 | 484530021000 | Teleso vykurovacie doskové dvojradové oceľové RADIK VK 22, vxlxhĺ 600x500x100 mm, pripojenie pravé spodné, závit G 1/2" vnútorný, KORADO | ks | 1 |  |  | 0.01575
57 | 735154142 | Montáž vykurovacieho telesa panelového dvojradového výšky 600 mm/ dĺžky 1000-1200 mm | ks | 1 |  |  | 2e-05
58 | 484530021500 | Teleso vykurovacie doskové dvojradové oceľové RADIK VK 22, vxlxhĺ 600x1000x100 mm, pripojenie pravé spodné, závit G 1/2" vnútorný, KORADO | ks | 1 |  |  | 0.03001
59 | 735162140 | Montáž vykurovacieho telesa rúrkového výšky 1500 mm | ks | 3 |  |  | 6e-05
60 | 484520001400 | Teleso vykurovacie rebríkové oceľové KORALUX LINEAR CLASSIC KLC, lxvxhĺ 750x1500x30 mm, pripojenie G 1/2" vnútorné, KORADO | ks | 3 |  |  | 0.04347
|  | Celkom |  |  |  |  | 1.3918

## SO-03B - Krycí list rozpočtu
KRYCÍ LIST ROZPOČTU
| Názov stavby |  |  | Prestupné bývanie - Obec Jelka | [8 empty] | JKSO
| Názov objektu |  |  | Vykurovanie dom 2 | [8 empty] | EČO
[13 empty] | Miesto | Jelka
[13 empty] | IČO | IČ DPH
| Objednávateľ |  |  | Obec Jelka Mierová 959/17 Jelka 925 23
Projektant
Zhotoviteľ
Spracoval
|  |  |  | Rozpočet číslo |  | Dňa | [6 empty] | CPV
CPA
Merné a účelové jednotky
Počet |  |  |  | Náklady / 1 m.j. | Počet |  |  | Náklady / 1 m.j. | Počet |  |  |  |  | Náklady / 1 m.j.
|  |  | 0 | 0 |  |  | 0 | 0 |  |  |  |  | 0 |  | 0
|  |  |  | Rozpočtové náklady v |  |  |  | EUR
A |  | Základné rozp. náklady |  |  | B |  | Doplnkové náklady |  | C |  | Vedľajšie rozpočtové náklady
1 | HSV |  | Dodávky |  | 8 | Práca nadčas |  | 0 | 13 | GZS |  |  |  |  | 0
2 |  |  | Montáž |  | 9 | Bez pevnej podl. |  | 0 | 14 | Projektové práce |  |  |  |  | 0
3 | PSV |  | Dodávky | 0 | 10 | Kultúrna pamiatka |  | 0 | 15 | Sťažené podmienky |  |  |  |  | 0
4 |  |  | Montáž | 0 | 11 |  |  | 0 | 16 | Vplyv prostredia |  |  |  |  | 0
5 | "M" |  | Dodávky | 0 |  |  |  |  | 17 | Iné VRN |  |  |  |  | 0
6 |  |  | Montáž | 0 |  |  |  |  | 18 | VRN z rozpočtu |  |  |  |  | 0
7 | ZRN (r. 1-6) |  |  |  | 12 | DN (r. 8-11) |  |  | 19 | VRN (r. 13-18) |  |  |  |  | 0
20 | HZS |  |  | 0 | 21 | Kompl. činnosť |  | 0 | 22 | Ostatné náklady |  |  |  |  | 0
Projektant | [8 empty] | D |  | Celkové náklady
[9 empty] | 23 | Súčet 7, 12, 19-22
Dátum a podpis |  |  |  |  | Pečiatka |  |  |  | 24 | DPH | 20 | % z | 11489.2
Objednávateľ | [8 empty] | 25 | Cena s DPH (r. 23-24)
Dátum a podpis |  |  |  |  | Pečiatka |  |  |  | E |  | Prípočty a odpočty
Zhotoviteľ | [8 empty] | 26 | Dodávky zadávateľa |  |  |  |  | 0
[9 empty] | 27 | Kĺzavá doložka |  |  |  |  | 0
Dátum a podpis |  |  |  |  | Pečiatka |  |  |  | 28 | Zvýhodnenie + - |  |  |  |  | 0

## SO-03B - Rozpočet
ROZPOČET
Stavba: Prestupné bývanie - Obec Jelka
Objekt: Vykurovanie dom 2
Objednávateľ: Obec Jelka Mierová 959/17 Jelka 925 23
Zhotoviteľ: |  |  |  | Spracoval:
Miesto: Jelka |  |  |  | Dátum:
Č. | Kód položky | Popis | MJ | Množstvo celkom | Cena jednotková | Cena celkom | Hmotnosť celkom
1 | 2 | 3 | 4 | 5 | 6 | 7 | 8
| PSV | Práce a dodávky PSV |  |  |  |  | 1.3918
| 713 | Izolácie tepelné |  |  |  |  | 0.00748
1 | 713482151 | Montáž trubíc z EPDM, hr.38-50,vnút.priemer do 38 mm | m | 86.916 |  |  | 0.004
2 | 283310001700 | Izolačná PE trubica TUBOLIT DG 40x9 mm (d potrubia x hr. izolácie), nadrezaná, AZ FLEX | m | 86.916 |  |  | 0.00348
3 | 998713101 | Presun hmôt pre izolácie tepelné v objektoch výšky do 6 m | t | 0.17 |  |  | 0
| 731 | Ústredné kúrenie - kotolne |  |  |  |  | 0.01923
4 | 731251000 | Vitocal 200- S AWB - M-E 201. D08 230V vnútornú jednotku s obehovým čerpadlom , kondenzátorom, elektrickým prietokovým ohrievačom vykurovacej vody 9,0 kW a 3 -cestým prepínacím ventilom so zabudovanou ekvitermickou reguláciou Vitotronic 200 W | ks | 1 |  |  | 0
5 | 731291080 | Výhrevný pás pre vaňu kondenzátu 1,20 m | ks | 1 |  |  | 0.00275
6 | 731291100 | Inštalačná sada pre montáž vonkajšej jednotky na zem Medená rúra 10x1 mm s tepelnou izoláciou pre kvapalinu dľžka 12,5m medená rúra 16x1 mm s tepelnou izoláciou pre horúci plyn dľžka 12,5 m 2 ks hlinikových konzol pre montáž na zem | ks | 1 |  |  | 0.00148
7 | 484810006800 | Odkalovač Vitotrap s izoláciou 28 mm | ks | 1 |  |  | 0.0075
8 | 484810006802 | Ponorný snímač teploty (NTC 10 kOhm) Pre meranie teploty v ponornom puzdre. S pripájacím káblom ( 5,80m dlhým) a konektorom | ks | 1 |  |  | 0.0075
9 | 998731101 | Presun hmôt pre kotolne umiestnené vo výške (hĺbke) do 6 m | t | 0.019 |  |  | 0
| 732 | Ústredné kúrenie - strojovne |  |  |  |  | 0.72284
10 | 732219240 | VIESSMANN Vitocell 100-E ( typ SVW) Objem zásobníka 200L Akumulačný zásobník teplej vody z ocele na každej strane pokrytý mäkkou tepelnoizolačnou PUR penou plašť z ocelového plechu s epoxidovou vrstvou 4 privarené ponorné puzdrá teplomer | ks | 1 |  |  | 0
11 | 484380000300 | Modulový rozdelovač DN 20, 3- násobný možnosť pripojenia až na 5- ich vykurovacich okruhov , pre 3 vykurovacie okruhy DN 20 | ks | 1 |  |  | 0.167
12 | 732230100 | Rozširovaci modul DN 20 s izoláciou | ks | 1 |  |  | 0
13 | 484420002600 | Súprava nástenných držiakov pre moduloý rozdelovač DN 20 žltá pozinkovaná vrát kolíkov a skrutiek ( na modulový rozdelovač 5- násobný odporúčame 2 súpravy nástenných držakov ) | ks | 1 |  |  | 0.14
14 | 732331015 | Rýchlomontážna sada bez zmiešavača M 31 DN 20 pre nezmiešavaný vykurovaci okruh napr. pre vykurovacie telesá alebo zásobníky vysokoúčinné čerpadlo Grundfos Alpha2 / 15-60 s 2 m káblom uzatvarací ventil na prívode a spiatočke spätná klapka | ks | 1 |  |  | 0
15 | 484630005600 | Rýchlomontáž sada so zmiešavačom M 32 DN 20 pre zmiešavaný vzkurovaci okruh napr. pre vykurovacie telesá alebo podlahové vykurovanie vysokoúčinné čerpadlo Grundfos Alpha 2 /15-60 s 2 m káblom | ks | 1 |  |  | 0.0075
Expanzné nádoby pre vykurovacie a chladiace sústavy so závitovým pripojením, dovolená prevádzková teplota membrány 70°C, vhodné aj pre nemrznúce zmesi do koncentrácie 50%, schválené v zmysle Európskej smernice pre tlakové zariadenia 97/23/EG
16 | 732460070 | Servomotor Typ SR 10 230V /50 Hz servopohon pre zmiešovač volitelná ručná alebo automatická prevádzka | ks | 1 |  |  | 0
17 | 484730006700 | Konektor pre čerpadlo vykurovacieho okruhu systémový konektor s 5 zástrčkami 3 - pólový 3 kusy | ks | 1 |  |  | 0.13
18 | 484730006701 | Konektor pre motor zmiešavač systémový konektor s 5 zástrčkami , 4- pólový, 3 kusy | ks | 1 |  |  | 0.13
19 | 484730014700 | Príložný snímač teploty ( NTC 10 kOhm) na meranie teploty na rúrke . S pripojovacím vedením ( 5,80 mdlhým ) a konektorom | ks | 1 |  |  | 0.0005
20 | 732491010 | Rozširovacia sada pre VO so zmiešavačom ( nástenná montáž ) | ks | 1 |  |  | 0
21 | 426140000100 | Komunikačný modul LON Plošný spoj elektroniky na montáž do Vitotronic 100 /typ GC1) , 200 ( typ GW1) 300(typ GW2a FW 1) a 200- H | ks | 2 |  |  | 0.064
22 | 734411112 | VIESSMANN Vitotronic 200-H typHK 1 B Pre prípojenie samostatného motora zmiešavača ( príslušenstvo .Pre prípojenie vykurovacieho okruhu je potrebná doplnková sada pre jeden vykurovaci okruh so zmiešavačom ( príslušenstvo) | ks | 1 |  |  | 0.00068
23 | 724231151.S | Spojovací kábel LON pre výmenu dát medzi reguláciami s konektorom RJ 45 7 m dlhý | ks | 1 |  |  | 0.00054
24 | 7242311457 | Koncový odpor na zakončenie systémovej komunikačnej zbernice musí byť na každom vľnom konci nasadený jedden koncový odpor ( 2 kus ) | ks | 1 |  |  | 0.00054
25 | 7242311568 | Vitotrol 200 A diaľkové ovládanie pre jeden vykurovaci okruh . | ks | 2 |  |  | 0.00108
26 | 7242311562 | Uvedenie do prevádzky Vitocal 200 -S kontorola zapojenie a hydraulického zapojenia systému | ks | 1 |  |  | 0.00054
27 | 7242311563 | Dopojenie chladiaceho okruhu dopojenie chladiaceho potrubia medzi vnútornou a vonkajšou jednotkou preplach potrubia chladiva dusikom kontrola tesnosti a tlaková skuška cca 20 min | ks | 1 |  |  | 0.00054
28 | 7242311564 | UDP rozširovacej sady pre vykur . okruh cena zodpovedá 0,8 hod práce technika | ks | 3 |  |  | 0.00162
29 | 7242311565 | Obhliadka pred UDP na uveenie do prevádky zariaení Viessmann s vyššou technickou náročnosťou | ks | 1 |  |  | 0.00054
30 | 7242311566 | Dopravné náklady | ks | 144 |  |  | 0.07776
31 | 998732101 | Presun hmôt pre strojovne v objektoch výšky do 6 m | t | 0.659 |  |  | 0
| 733 | Ústredné kúrenie - rozvodné potrubie |  |  |  |  | 0.06875
32 | 733181406 | Montáž odkalovača privarovacieho DN 80 | ks | 1 |  |  | 0.00034
33 | 551270018000 | Odvzdušňovač s odkalovačom Flamcovent Clean DN 80 S, prípoj na navarenie, FLAMCO | ks | 1 |  |  | 0.018
34 | 733160006 | Montáž PP-RCT potrubia univerzálneho (max 70°) polyfúznym zváraním PN 20 D 25x2,8 | m | 86.916 |  |  | 0
35 | 286140023400 | Rúra PP-R RCT INSTAPLAST celoplastová UNIBETA D 25x2,8 mm dĺ. 4 m PN 20, systém pre rozvod vody, kúrenia (max.70°C), stlačeného vzduchu, PIPELIFE | m | 86.916 |  |  | 0.05041
36 | 733191302 | Tlaková skúška plastového potrubia nad 32 do 63 mm | m | 86.916 |  |  | 0
37 | 998733101 | Presun hmôt pre rozvody potrubia v objektoch výšky do 6 m | t | 0.069 |  |  | 0
| 734 | Ústredné kúrenie, armatúry. |  |  |  |  | 0.0225
38 | 734225832 | Montáž armatúr s jednim závitom DN 15 | ks | 5 |  |  | 0
39 | 734225833 | Montáž armatur s dvojmi závitmi DN 15 | ks | 5 |  |  | 0
40 | 734225834 | Montáž armatur s dvojmi závitmi DN 25 | ks | 10 |  |  | 0
41 | 2860032941 | Uzatv. ventil MK 3/4 | ks | 5 |  |  | 0.00375
42 | 2860032942 | Gulový ventil DN 25 | ks | 10 |  |  | 0.0075
43 | 2860032943 | Rohový termost. ventil pre rebrik DN 15 | ks | 5 |  |  | 0.00375
44 | 2860032944 | Termostatická hlavica Herz M28 | ks | 5 |  |  | 0.00375
45 | 2860032945 | Filter DN 25 | ks | 1 |  |  | 0.00075
46 | 2860032946 | Poistný ventil DN 20 3 bar | ks | 3 |  |  | 0.00225
47 | 2860032947 | AOV DN15 | ks | 1 |  |  | 0.00075
48 | 998734201 | Presun hmôt pre armatúry v objektoch výšky do 6 m | % | 0.23 |  |  | 0
| 735 | Ústredné kúrenie - vykurovacie telesá |  |  |  |  | 0.55104
49 | 735311590 | Montáž zostavy rozdeľovač / zberač na stenu typ 10 cestný | ks | 3 |  |  | 0.00027
50 | 484650036200 | Rozdeľovač s prietokomermi z ušľachtilej ocele HKVD SX-AG, šxvxhĺ 596x341x89 mm, 10 vykurovacích okruhov, ušľachtilá oceľ, REHAU | ks | 3 |  |  | 0.01602
51 | 551240011900 | Set guľových kohútov pre HKVD SX-AG, HLV SX 1“ (2 ks priame) na pripojenie k rozdeľovaču, REHAU | pár | 3 |  |  | 0.00312
52 | 735311820 | Montáž skrinky rozdeľovača na omietku 10-13 okruhov | ks | 3 |  |  | 0
53 | 484650043900 | Skrinka rozdelovača pre montáž na omietku AP 1005, šxvxhĺ 1005x730x130 mm, 10-13 okruhov, oceľový plech, biely, REHAU | ks | 3 |  |  | 0.03663
54 | 735311206 | Podlahové kúrenie REHAU s izolovanou systémovou doskou Varionova 30-2 potrubie RAUTHERM S 17x2,0 rozteč 150 mm | m2 | 160.98 |  |  | 0.40567
55 | 735154140 | Montáž vykurovacieho telesa panelového dvojradového výšky 600 mm/ dĺžky 400-600 mm | ks | 1 |  |  | 2e-05
56 | 484530021000 | Teleso vykurovacie doskové dvojradové oceľové RADIK VK 22, vxlxhĺ 600x500x100 mm, pripojenie pravé spodné, závit G 1/2" vnútorný, KORADO | ks | 1 |  |  | 0.01575
57 | 735154142 | Montáž vykurovacieho telesa panelového dvojradového výšky 600 mm/ dĺžky 1000-1200 mm | ks | 1 |  |  | 2e-05
58 | 484530021500 | Teleso vykurovacie doskové dvojradové oceľové RADIK VK 22, vxlxhĺ 600x1000x100 mm, pripojenie pravé spodné, závit G 1/2" vnútorný, KORADO | ks | 1 |  |  | 0.03001
59 | 735162140 | Montáž vykurovacieho telesa rúrkového výšky 1500 mm | ks | 3 |  |  | 6e-05
60 | 484520001400 | Teleso vykurovacie rebríkové oceľové KORALUX LINEAR CLASSIC KLC, lxvxhĺ 750x1500x30 mm, pripojenie G 1/2" vnútorné, KORADO | ks | 3 |  |  | 0.04347
|  | Celkom |  |  |  |  | 1.3918

## SO-03C - Krycí list rozpočtu
KRYCÍ LIST ROZPOČTU
| Názov stavby |  |  | Prestupné bývanie - Obec Jelka | [8 empty] | JKSO
| Názov objektu |  |  | Vykurovanie dom 3 | [8 empty] | EČO
[13 empty] | Miesto | Jelka
[13 empty] | IČO | IČ DPH
| Objednávateľ |  |  | Obec Jelka Mierová 959/17 Jelka 925 23
Projektant
Zhotoviteľ
Spracoval
|  |  |  | Rozpočet číslo |  | Dňa | [6 empty] | CPV
CPA
Merné a účelové jednotky
Počet |  |  |  | Náklady / 1 m.j. | Počet |  |  | Náklady / 1 m.j. | Počet |  |  |  |  | Náklady / 1 m.j.
|  |  | 0 | 0 |  |  | 0 | 0 |  |  |  |  | 0 |  | 0
|  |  |  | Rozpočtové náklady v |  |  |  | EUR
A |  | Základné rozp. náklady |  |  | B |  | Doplnkové náklady |  | C |  | Vedľajšie rozpočtové náklady
1 | HSV |  | Dodávky |  | 8 | Práca nadčas |  | 0 | 13 | GZS |  |  |  |  | 0
2 |  |  | Montáž |  | 9 | Bez pevnej podl. |  | 0 | 14 | Projektové práce |  |  |  |  | 0
3 | PSV |  | Dodávky | 0 | 10 | Kultúrna pamiatka |  | 0 | 15 | Sťažené podmienky |  |  |  |  | 0
4 |  |  | Montáž | 0 | 11 |  |  | 0 | 16 | Vplyv prostredia |  |  |  |  | 0
5 | "M" |  | Dodávky | 0 |  |  |  |  | 17 | Iné VRN |  |  |  |  | 0
6 |  |  | Montáž | 0 |  |  |  |  | 18 | VRN z rozpočtu |  |  |  |  | 0
7 | ZRN (r. 1-6) |  |  |  | 12 | DN (r. 8-11) |  |  | 19 | VRN (r. 13-18) |  |  |  |  | 0
20 | HZS |  |  | 0 | 21 | Kompl. činnosť |  | 0 | 22 | Ostatné náklady |  |  |  |  | 0
Projektant | [8 empty] | D |  | Celkové náklady
[9 empty] | 23 | Súčet 7, 12, 19-22
Dátum a podpis |  |  |  |  | Pečiatka |  |  |  | 24 | DPH | 20 | % z | 11489.2
Objednávateľ | [8 empty] | 25 | Cena s DPH (r. 23-24)
Dátum a podpis |  |  |  |  | Pečiatka |  |  |  | E |  | Prípočty a odpočty
Zhotoviteľ | [8 empty] | 26 | Dodávky zadávateľa |  |  |  |  | 0
[9 empty] | 27 | Kĺzavá doložka |  |  |  |  | 0
Dátum a podpis |  |  |  |  | Pečiatka |  |  |  | 28 | Zvýhodnenie + - |  |  |  |  | 0

## SO-03C - Rozpočet
ROZPOČET
Stavba: Prestupné bývanie - Obec Jelka
Objekt: Vykurovanie dom 3
Objednávateľ: Obec Jelka Mierová 959/17 Jelka 925 23
Zhotoviteľ: |  |  |  | Spracoval:
Miesto: Jelka |  |  |  | Dátum:
Č. | Kód položky | Popis | MJ | Množstvo celkom | Cena jednotková | Cena celkom | Hmotnosť celkom
1 | 2 | 3 | 4 | 5 | 6 | 7 | 8
| PSV | Práce a dodávky PSV |  |  |  |  | 1.3918
| 713 | Izolácie tepelné |  |  |  |  | 0.00748
1 | 713482151 | Montáž trubíc z EPDM, hr.38-50,vnút.priemer do 38 mm | m | 86.916 |  |  | 0.004
2 | 283310001700 | Izolačná PE trubica TUBOLIT DG 40x9 mm (d potrubia x hr. izolácie), nadrezaná, AZ FLEX | m | 86.916 |  |  | 0.00348
3 | 998713101 | Presun hmôt pre izolácie tepelné v objektoch výšky do 6 m | t | 0.17 |  |  | 0
| 731 | Ústredné kúrenie - kotolne |  |  |  |  | 0.01923
4 | 731251000 | Vitocal 200- S AWB - M-E 201. D08 230V vnútornú jednotku s obehovým čerpadlom , kondenzátorom, elektrickým prietokovým ohrievačom vykurovacej vody 9,0 kW a 3 -cestým prepínacím ventilom so zabudovanou ekvitermickou reguláciou Vitotronic 200 W | ks | 1 |  |  | 0
5 | 731291080 | Výhrevný pás pre vaňu kondenzátu 1,20 m | ks | 1 |  |  | 0.00275
6 | 731291100 | Inštalačná sada pre montáž vonkajšej jednotky na zem Medená rúra 10x1 mm s tepelnou izoláciou pre kvapalinu dľžka 12,5m medená rúra 16x1 mm s tepelnou izoláciou pre horúci plyn dľžka 12,5 m 2 ks hlinikových konzol pre montáž na zem | ks | 1 |  |  | 0.00148
7 | 484810006800 | Odkalovač Vitotrap s izoláciou 28 mm | ks | 1 |  |  | 0.0075
8 | 484810006802 | Ponorný snímač teploty (NTC 10 kOhm) Pre meranie teploty v ponornom puzdre. S pripájacím káblom ( 5,80m dlhým) a konektorom | ks | 1 |  |  | 0.0075
9 | 998731101 | Presun hmôt pre kotolne umiestnené vo výške (hĺbke) do 6 m | t | 0.019 |  |  | 0
| 732 | Ústredné kúrenie - strojovne |  |  |  |  | 0.72284
10 | 732219240 | VIESSMANN Vitocell 100-E ( typ SVW) Objem zásobníka 200L Akumulačný zásobník teplej vody z ocele na každej strane pokrytý mäkkou tepelnoizolačnou PUR penou plašť z ocelového plechu s epoxidovou vrstvou 4 privarené ponorné puzdrá teplomer | ks | 1 |  |  | 0
11 | 484380000300 | Modulový rozdelovač DN 20, 3- násobný možnosť pripojenia až na 5- ich vykurovacich okruhov , pre 3 vykurovacie okruhy DN 20 | ks | 1 |  |  | 0.167
12 | 732230100 | Rozširovaci modul DN 20 s izoláciou | ks | 1 |  |  | 0
13 | 484420002600 | Súprava nástenných držiakov pre moduloý rozdelovač DN 20 žltá pozinkovaná vrát kolíkov a skrutiek ( na modulový rozdelovač 5- násobný odporúčame 2 súpravy nástenných držakov ) | ks | 1 |  |  | 0.14
14 | 732331015 | Rýchlomontážna sada bez zmiešavača M 31 DN 20 pre nezmiešavaný vykurovaci okruh napr. pre vykurovacie telesá alebo zásobníky vysokoúčinné čerpadlo Grundfos Alpha2 / 15-60 s 2 m káblom uzatvarací ventil na prívode a spiatočke spätná klapka | ks | 1 |  |  | 0
15 | 484630005600 | Rýchlomontáž sada so zmiešavačom M 32 DN 20 pre zmiešavaný vzkurovaci okruh napr. pre vykurovacie telesá alebo podlahové vykurovanie vysokoúčinné čerpadlo Grundfos Alpha 2 /15-60 s 2 m káblom | ks | 1 |  |  | 0.0075
Expanzné nádoby pre vykurovacie a chladiace sústavy so závitovým pripojením, dovolená prevádzková teplota membrány 70°C, vhodné aj pre nemrznúce zmesi do koncentrácie 50%, schválené v zmysle Európskej smernice pre tlakové zariadenia 97/23/EG
16 | 732460070 | Servomotor Typ SR 10 230V /50 Hz servopohon pre zmiešovač volitelná ručná alebo automatická prevádzka | ks | 1 |  |  | 0
17 | 484730006700 | Konektor pre čerpadlo vykurovacieho okruhu systémový konektor s 5 zástrčkami 3 - pólový 3 kusy | ks | 1 |  |  | 0.13
18 | 484730006701 | Konektor pre motor zmiešavač systémový konektor s 5 zástrčkami , 4- pólový, 3 kusy | ks | 1 |  |  | 0.13
19 | 484730014700 | Príložný snímač teploty ( NTC 10 kOhm) na meranie teploty na rúrke . S pripojovacím vedením ( 5,80 mdlhým ) a konektorom | ks | 1 |  |  | 0.0005
20 | 732491010 | Rozširovacia sada pre VO so zmiešavačom ( nástenná montáž ) | ks | 1 |  |  | 0
21 | 426140000100 | Komunikačný modul LON Plošný spoj elektroniky na montáž do Vitotronic 100 /typ GC1) , 200 ( typ GW1) 300(typ GW2a FW 1) a 200- H | ks | 2 |  |  | 0.064
22 | 734411112 | VIESSMANN Vitotronic 200-H typHK 1 B Pre prípojenie samostatného motora zmiešavača ( príslušenstvo .Pre prípojenie vykurovacieho okruhu je potrebná doplnková sada pre jeden vykurovaci okruh so zmiešavačom ( príslušenstvo) | ks | 1 |  |  | 0.00068
23 | 724231151.S | Spojovací kábel LON pre výmenu dát medzi reguláciami s konektorom RJ 45 7 m dlhý | ks | 1 |  |  | 0.00054
24 | 7242311457 | Koncový odpor na zakončenie systémovej komunikačnej zbernice musí byť na každom vľnom konci nasadený jedden koncový odpor ( 2 kus ) | ks | 1 |  |  | 0.00054
25 | 7242311568 | Vitotrol 200 A diaľkové ovládanie pre jeden vykurovaci okruh . | ks | 2 |  |  | 0.00108
26 | 7242311562 | Uvedenie do prevádzky Vitocal 200 -S kontorola zapojenie a hydraulického zapojenia systému | ks | 1 |  |  | 0.00054
27 | 7242311563 | Dopojenie chladiaceho okruhu dopojenie chladiaceho potrubia medzi vnútornou a vonkajšou jednotkou preplach potrubia chladiva dusikom kontrola tesnosti a tlaková skuška cca 20 min | ks | 1 |  |  | 0.00054
28 | 7242311564 | UDP rozširovacej sady pre vykur . okruh cena zodpovedá 0,8 hod práce technika | ks | 3 |  |  | 0.00162
29 | 7242311565 | Obhliadka pred UDP na uveenie do prevádky zariaení Viessmann s vyššou technickou náročnosťou | ks | 1 |  |  | 0.00054
30 | 7242311566 | Dopravné náklady | ks | 144 |  |  | 0.07776
31 | 998732101 | Presun hmôt pre strojovne v objektoch výšky do 6 m | t | 0.659 |  |  | 0
| 733 | Ústredné kúrenie - rozvodné potrubie |  |  |  |  | 0.06875
32 | 733181406 | Montáž odkalovača privarovacieho DN 80 | ks | 1 |  |  | 0.00034
33 | 551270018000 | Odvzdušňovač s odkalovačom Flamcovent Clean DN 80 S, prípoj na navarenie, FLAMCO | ks | 1 |  |  | 0.018
34 | 733160006 | Montáž PP-RCT potrubia univerzálneho (max 70°) polyfúznym zváraním PN 20 D 25x2,8 | m | 86.916 |  |  | 0
35 | 286140023400 | Rúra PP-R RCT INSTAPLAST celoplastová UNIBETA D 25x2,8 mm dĺ. 4 m PN 20, systém pre rozvod vody, kúrenia (max.70°C), stlačeného vzduchu, PIPELIFE | m | 86.916 |  |  | 0.05041
36 | 733191302 | Tlaková skúška plastového potrubia nad 32 do 63 mm | m | 86.916 |  |  | 0
37 | 998733101 | Presun hmôt pre rozvody potrubia v objektoch výšky do 6 m | t | 0.069 |  |  | 0
| 734 | Ústredné kúrenie, armatúry. |  |  |  |  | 0.0225
38 | 734225832 | Montáž armatúr s jednim závitom DN 15 | ks | 5 |  |  | 0
39 | 734225833 | Montáž armatur s dvojmi závitmi DN 15 | ks | 5 |  |  | 0
40 | 734225834 | Montáž armatur s dvojmi závitmi DN 25 | ks | 10 |  |  | 0
41 | 2860032941 | Uzatv. ventil MK 3/4 | ks | 5 |  |  | 0.00375
42 | 2860032942 | Gulový ventil DN 25 | ks | 10 |  |  | 0.0075
43 | 2860032943 | Rohový termost. ventil pre rebrik DN 15 | ks | 5 |  |  | 0.00375
44 | 2860032944 | Termostatická hlavica Herz M28 | ks | 5 |  |  | 0.00375
45 | 2860032945 | Filter DN 25 | ks | 1 |  |  | 0.00075
46 | 2860032946 | Poistný ventil DN 20 3 bar | ks | 3 |  |  | 0.00225
47 | 2860032947 | AOV DN15 | ks | 1 |  |  | 0.00075
48 | 998734201 | Presun hmôt pre armatúry v objektoch výšky do 6 m | % | 0.23 |  |  | 0
| 735 | Ústredné kúrenie - vykurovacie telesá |  |  |  |  | 0.55104
49 | 735311590 | Montáž zostavy rozdeľovač / zberač na stenu typ 10 cestný | ks | 3 |  |  | 0.00027
50 | 484650036200 | Rozdeľovač s prietokomermi z ušľachtilej ocele HKVD SX-AG, šxvxhĺ 596x341x89 mm, 10 vykurovacích okruhov, ušľachtilá oceľ, REHAU | ks | 3 |  |  | 0.01602
51 | 551240011900 | Set guľových kohútov pre HKVD SX-AG, HLV SX 1“ (2 ks priame) na pripojenie k rozdeľovaču, REHAU | pár | 3 |  |  | 0.00312
52 | 735311820 | Montáž skrinky rozdeľovača na omietku 10-13 okruhov | ks | 3 |  |  | 0
53 | 484650043900 | Skrinka rozdelovača pre montáž na omietku AP 1005, šxvxhĺ 1005x730x130 mm, 10-13 okruhov, oceľový plech, biely, REHAU | ks | 3 |  |  | 0.03663
54 | 735311206 | Podlahové kúrenie REHAU s izolovanou systémovou doskou Varionova 30-2 potrubie RAUTHERM S 17x2,0 rozteč 150 mm | m2 | 160.98 |  |  | 0.40567
55 | 735154140 | Montáž vykurovacieho telesa panelového dvojradového výšky 600 mm/ dĺžky 400-600 mm | ks | 1 |  |  | 2e-05
56 | 484530021000 | Teleso vykurovacie doskové dvojradové oceľové RADIK VK 22, vxlxhĺ 600x500x100 mm, pripojenie pravé spodné, závit G 1/2" vnútorný, KORADO | ks | 1 |  |  | 0.01575
57 | 735154142 | Montáž vykurovacieho telesa panelového dvojradového výšky 600 mm/ dĺžky 1000-1200 mm | ks | 1 |  |  | 2e-05
58 | 484530021500 | Teleso vykurovacie doskové dvojradové oceľové RADIK VK 22, vxlxhĺ 600x1000x100 mm, pripojenie pravé spodné, závit G 1/2" vnútorný, KORADO | ks | 1 |  |  | 0.03001
59 | 735162140 | Montáž vykurovacieho telesa rúrkového výšky 1500 mm | ks | 3 |  |  | 6e-05
60 | 484520001400 | Teleso vykurovacie rebríkové oceľové KORALUX LINEAR CLASSIC KLC, lxvxhĺ 750x1500x30 mm, pripojenie G 1/2" vnútorné, KORADO | ks | 3 |  |  | 0.04347
|  | Celkom |  |  |  |  | 1.3918

## SO-04 A - Krycí list rozpočtu
KRYCÍ LIST ROZPOČTU
| Názov stavby |  |  | Prestupné bývanie - Obec Jelka | [8 empty] | JKSO
| Názov objektu |  |  | Elektroinštalacia a bleskozvod dom 1 | [8 empty] | EČO
[13 empty] | Miesto | Jelka
[13 empty] | IČO | IČ DPH
| Objednávateľ |  |  | Obec Jelka Mierová 959/17 Jelka 925 23
Projektant
Zhotoviteľ
Spracoval
|  |  |  | Rozpočet číslo |  | Dňa | [6 empty] | CPV
CPA
Merné a účelové jednotky
Počet |  |  |  | Náklady / 1 m.j. | Počet |  |  | Náklady / 1 m.j. | Počet |  |  |  |  | Náklady / 1 m.j.
|  |  | 0 | 0 |  |  | 0 | 0 |  |  |  |  | 0 |  | 0
|  |  |  | Rozpočtové náklady v |  |  |  | EUR
A |  | Základné rozp. náklady |  |  | B |  | Doplnkové náklady |  | C |  | Vedľajšie rozpočtové náklady
1 | HSV |  | Dodávky | 0 | 8 | Práca nadčas |  | 0 | 13 | GZS |  |  |  |  | 0
2 |  |  | Montáž | 0 | 9 | Bez pevnej podl. |  | 0 | 14 | Projektové práce |  |  |  |  | 0
3 | PSV |  | Dodávky | 0 | 10 | Kultúrna pamiatka |  | 0 | 15 | Sťažené podmienky |  |  |  |  | 0
4 |  |  | Montáž | 0 | 11 |  |  | 0 | 16 | Vplyv prostredia |  |  |  |  | 0
5 | "M" |  | Dodávky | 0 |  |  |  |  | 17 | Iné VRN |  |  |  |  | 0
6 |  |  | Montáž | 0 |  |  |  |  | 18 | VRN z rozpočtu |  |  |  |  | 0
7 | ZRN (r. 1-6) |  |  | 0 | 12 | DN (r. 8-11) |  |  | 19 | VRN (r. 13-18) |  |  |  |  | 0
20 | HZS |  |  | 0 | 21 | Kompl. činnosť |  | 0 | 22 | Ostatné náklady
Projektant | [8 empty] | D |  | Celkové náklady
[9 empty] | 23 | Súčet 7, 12, 19-22
Dátum a podpis |  |  |  |  | Pečiatka |  |  |  | 24 | DPH | 20 | % z | 6373.16
Objednávateľ | [8 empty] | 25 | Cena s DPH (r. 23-24)
Dátum a podpis |  |  |  |  | Pečiatka |  |  |  | E |  | Prípočty a odpočty
Zhotoviteľ | [8 empty] | 26 | Dodávky zadávateľa |  |  |  |  | 0
[9 empty] | 27 | Kĺzavá doložka |  |  |  |  | 0
Dátum a podpis |  |  |  |  | Pečiatka |  |  |  | 28 | Zvýhodnenie + - |  |  |  |  | 0

## SO-04 A - Rozpočet
ROZPOČET
Stavba: Prestupné bývanie - Obec Jelka
Objekt: Elektroinštalacia a bleskozvod dom 1
Objednávateľ: Obec Jelka Mierová 959/17 Jelka 925 23
Zhotoviteľ: |  |  |  | Spracoval:
Miesto: Jelka |  |  |  | Dátum:
Č. | Kód položky | Popis | MJ | Množstvo celkom | Cena jednotková | Cena celkom | Hmotnosť celkom
1 | 2 | 3 | 4 | 5 | 6 | 7 | 8
| M | Práce a dodávky M |  |  |  |  | 0.5632
| 21-M | Elektromontáže |  |  |  |  | 0.2134
1 | 210010301 | Krabica prístrojová bez zapojenia (1901, KP 68, KZ 3) | ks | 45 |  |  | 0
2 | 3450906510 | Krabica KU 68-1901 | ks | 45 |  |  | 0
3 | 210010313 | Krabica (KO 125) odbočná s viečkom, bez zapojenia, štvorcová | ks | 15 |  |  | 0
4 | 3450913000 | Krabica KO-125 | ks | 15 |  |  | 0
5 | 210010321 | Krabica (1903, KR 68) odbočná s viečkom, svorkovnicou vrátane zapojenia, kruhová | ks | 42 |  |  | 0
6 | 3450907510 | Krabica KU 68-1903 | ks | 42 |  |  | 0
7 | 210110001 | Jednopólový spínač - radenie 1, nástenný pre prostredie obyčajné alebo vlhké vrátane zapojenia | ks | 10 |  |  | 0
8 | 3450201320 | Spínač č.1, 230V/16A, IP20, ABB-Tango | ks | 10 |  |  | 0
9 | 210110003 | Sériový spínač (prepínač) - radenie 5, nástenný pre prostredie obyčajné alebo vlhké vrátane zapojenia | ks | 6 |  |  | 0
10 | 3450201480 | Spínač č.5, 230V/16A, IP20, ABB-Tango | ks | 6 |  |  | 0
11 | 210110004 | Striedavý spínač (prepínač) - radenie 6, nástenný pre prostredie obyčajné alebo vlhké vrátane zapojenia | ks | 7 |  |  | 0
12 | 3450201570 | Spínač č.6, 230V/16A, IP20, ABB-Tango | ks | 7 |  |  | 0
13 | 210110005 | Krížový spínač (prepínač) - radenie 7, nástenný pre prostredie obyčajné alebo vlhké vrátane zapojenia | ks | 2 |  |  | 0
14 | 3450201660 | Spínač č.7, 230V/16A, IP20, ABB-Tango | ks | 2 |  |  | 0
15 | 210110006 | Spínač štart stop KJD 12 | ks | 1 |  |  | 0
16 | 358120001400 | Vypínač štart stop KJD 12 | ks | 1 |  |  | 0.00017
17 | 210110081 | Sporáková prípojka typ 39563 - 13C, nástenná vrátane tlejivky | ks | 6 |  |  | 0
18 | 3450663610 | Sporákový spínač s dútnavkou 400/25A | ks | 6 |  |  | 0
19 | 210111012 | Domová zásuvka polozapustená alebo zapustená, 10/16 A 250 V 2P + Z 2 x zapojenie | ks | 22 |  |  | 0
20 | 3450359300 | Jednozásuvka 230V, 16A, IP20, ABB - Tango | ks | 10 |  |  | 0
21 | 3450359400 | Dvojzásuvka 230V, 16A, IP20, ABB-Tango 5513A-C02357B | ks | 12 |  |  | 0
22 | 210191501 | Rozvádzač RE | ks | 1 |  |  | 0
23 | 210191909 | Rozvádzač Rb 1 | ks | 1 |  |  | 0
24 | 210192110 | Rozvádzač Rb 2 | ks | 1 |  |  | 0
25 | 2101921101 | Rozvádzač Rb 3 | ks | 1 |  |  | 0
26 | 345720377 | Rozvádzač RE | ks | 1 |  |  | 0
27 | 345720431 | Rozvádzač Rb 1 | ks | 1 |  |  | 0
28 | 345720458 | Rozvádzač Rb 2 | ks | 1 |  |  | 0
29 | 3457204583 | Rozvádzač Rb 3 | ks | 1 |  |  | 0
30 | 210201080 | Zapojenie svietidla IP20, stropného - nástenného LED | ks | 30 |  |  | 0
31 | 348320000700 | Svietidlo stropné LED 1x15,3W, 2200 lm IP66, 672x95 mm, s vyšším krytím | ks | 30 |  |  | 0.18
32 | 210201241 | Zapojenie svietidla IP20, 2x svetelný zdroj, zabudovatelné s lineárnou žiarovkou | ks | 12 |  |  | 0
33 | 348130000700 | Svietidlo zabudovateľné obdĺžnikové podhľadové 2x18W, IP20, 1200x170 mm, EVG, stromčeková mriežka | ks | 12 |  |  | 0.03192
34 | 210201500 | Zapojenie svietidla 1x svetelný zdroj, núdzového, s lineárnou žiarovkou - núdzový režim | ks | 1 |  |  | 0
35 | 348150000800 | Svietidlo núdzové nástenné so svetelným zdrojom LED 1x3,2W, 360x140 mm, 3 hod., IP22, stály režim | ks | 1 |  |  | 0.00131
36 | 210220031 | Ekvipotenciálna svorkovnica EPS 2 v krabici KO 125 E | ks | 10 |  |  | 0
37 | 3410300258 | Krabica odbočná krabica + veko šedá KO 125 E KA | ks | 10 |  |  | 0
38 | 3410301603 | Svorkovnica ekvipotencionálna EPS 2 | ks | 10 |  |  | 0
39 | 210220040 | Svorka na potrubie "BERNARD" vrátane pásika Cu | ks | 10 |  |  | 0
40 | 3544247905 | Bernard svorka zemniaca ZSA 16, obj. č. ESV000000041; bleskozvodný a uzemňovací materiál | ks | 10 |  |  | 0
41 | 3544247910 | Páska CU, obj. č. ESV000000038; bleskozvodný a uzemňovací materiál, dĺžka 0,5m | ks | 6 |  |  | 0
42 | 210220301 | Ochranné pospájanie v práčovniach, kúpeľniach, pevne uložené Cu 4-16mm2 | m | 65 |  |  | 0
43 | 3410350202 | H07V-U 6 Kábel pre pevné uloženie, medený harmonizovaný | m | 10 |  |  | 0
44 | 3410350201 | H07V-U 4 Kábel pre pevné uloženie, medený harmonizovaný | m | 5 |  |  | 0
45 | 3410350203 | H07V-U 10 Kábel pre pevné uloženie, medený harmonizovaný | m | 10 |  |  | 0
46 | 210800140 | Kábel medený uložený pevne CYKY 450/750 V 2x1,5 | m | 156 |  |  | 0
47 | 3410350079 | CYKY-O 2x1,5 Kábel pre pevné uloženie, medený STN | m | 156 |  |  | 0
48 | 210800146 | Kábel medený uložený pevne CYKY 450/750 V 3x1,5 | m | 456 |  |  | 0
49 | 34103500851 | CYKY-J 3x1,5 Kábel pre pevné uloženie, medený STN | m | 456 |  |  | 0
50 | 210800147 | Kábel medený uložený pevne CYKY 450/750 V 3x2,5 | m | 523 |  |  | 0
51 | 3410350086 | CYKY-J 3x2,5 Kábel pre pevné uloženie, medený STN | m | 523 |  |  | 0
52 | 210800158 | Kábel medený uložený pevne CYKY 450/750 V 5x1,5 | m | 32.56 |  |  | 0
53 | 3410350097 | CYKY-J 5x1,5 Kábel pre pevné uloženie, medený STN | m | 32.56 |  |  | 0
54 | 711712019 | Vysekanie drážky pre káble | m | 456 |  |  | 0
55 | MV | Murárske výpomoci | % | 29.5 |  |  | 0
56 | PM | Podružný materiál | % | 36.2 |  |  | 0
57 | PPV | Podiel pridružených výkonov | % | 45.39 |  |  | 0
| 36-M | Rozvádzač |  |  |  |  | 0.3498
58 | 210010005 | Rúrka ohybná elektroinštalačná typ 23-36, uložená pod omietkou | m | 25 |  |  | 0
59 | 3450704400 | I-Rúrka FXP 25 | m | 25 |  |  | 0
60 | 210220002 | Uzemňovacie vedenie na povrchu FeZn do 120 mm2 | m | 80 |  |  | 0
61 | 3544223850 | Územňovacia pásovina ocelová žiarovo zinkovaná označenie 30 x 4 mm | kg | 75.36 |  |  | 0
62 | 210220021 | Uzemňovacie vedenie v zemi FeZn vrátane izolácie spojov O 10mm | m | 78.2 |  |  | 0
63 | 3544224150 | Územňovací vodič ocelový žiarovo zinkovaný označenie O 10 | kg | 85.2 |  |  | 0
64 | 210220050 | Označenie zvodov číselnými štítkami | ks | 5 |  |  | 0
65 | 3544247920 | Štítok orientačný 0, obj. č. EBL000000358; bleskozvodný a uzemňovací materiál | ks | 5 |  |  | 0
66 | 210220306 | Revízia východzia | ks | 1 |  |  | 0
67 | 210220800 | Uzemňovacie vedenie na povrchu AlMgSi O 8-10 | m | 78.2 |  |  | 0
68 | 3544245350 | Územňovací vodič zliatina AlMgSi označenie O 8 Al | kg | 85.2 |  |  | 0
69 | 210220814 | Podpery vedenia | ks | 356 |  |  | 0
70 | 3544234950 | Podpera vedenia na vonkajšie izolácie nerez akosť 1.4301 označenie PV 17-4 | ks | 26 |  |  | 0
71 | 354410034800 | Podpera vedenia FeZn na ploché strechy označenie PV 21 oceľ | ks | 330 |  |  | 0.3498
72 | 210220831 | Zachytávacia tyč zliatina AlMgSi bez osadenia a s osadením JP10-30 | ks | 5 |  |  | 0
73 | 3544240350 | Zachytávacia tyč zliatina AlMgSi označenie JP 20 Al | ks | 5 |  |  | 0
74 | 210220841 | Ochranná strieška AlMgSi | ks | 5 |  |  | 0
75 | 3544240800 | Ochranná strieška horná zliatina AlMgSi označenie OS 01 | ks | 5 |  |  | 0
76 | 210220850 | Svorka zliatina AlMgSi k uzemňovacej tyči SJ | ks | 5 |  |  | 0
77 | 3544242500 | Svorka k zemniacej tyči D= 20 zliatina AlMgSi označenie SJ 01 | ks | 5 |  |  | 0
78 | 210220851 | Svorka zliatina AlMgSi krížová SK a diagonálna krížová DKS | ks | 23 |  |  | 0
79 | 3544242750 | Svorka krížová zliatina AlMgSi označenie SK | ks | 23 |  |  | 0
80 | 210220853 | Svorka zliatina AlMgSi spojovacia SS | ks | 42 |  |  | 0
81 | 3544243100 | Svorka spojovacia zliatina AlMgSi označenie SS | ks | 42 |  |  | 0
82 | 210220856 | Svorka zliatina AlMgSi na odkvapový žľab SO | ks | 23 |  |  | 0
83 | 3544243550 | Svorka okapová zliatina AlMgSi označenie SO Al | ks | 23 |  |  | 0
84 | 210220857 | Svorka zliatina AlMgSi skúšobná SZ | ks | 26 |  |  | 0
85 | 3544243600 | Svorka skušobná zliatina AlMgSi označenie SZ | ks | 26 |  |  | 0
86 | 210220880 | Ochranný uholník zliatina AlMgSi OU | ks | 13 |  |  | 0
87 | 3544245000 | Ochraný uholník zliatina AlMgSi označenie OU 1,7 m Al | ks | 13 |  |  | 0
88 | 210220881 | Držiak ochranného uholníka zliatina AlMgSi DU-Z,D a DOU | ks | 13 |  |  | 0
89 | 3544245150 | Držiak ochranného uholníka zliatina AlMgSi označenie DU Z | ks | 13 |  |  | 0
90 | 210293015 | Označiť jednotlivé zvody číselnými štítkami (doplniť) | ks | 5 |  |  | 0
91 | 3544247935 | Štítok orientačný 3, obj. č. EBL000000354; bleskozvodný a uzemňovací materiál | ks | 5 |  |  | 0
92 | 2102930151 | Revízia bleskozvodu | ks | 1 |  |  | 0
93 | 21029301511 | Prepojenie bleskozvodu na jestvujúci | ks | 1 |  |  | 0
94 | 360190012 | Montáž a zapojenie rozvádzača RP | ks | 1 |  |  | 0
95 | 3570190301 | Plastový rozvádzač, 42 modulový, zapustený, IP40 | ks | 1 |  |  | 0
96 | 3570190302 | Hlavný vypínač 400V/40A trojpól | ks | 1 |  |  | 0
97 | 3570190303 | Prepäťová ochrana 4 pól V 25 B+C, MAXI/V/4 | ks | 3 |  |  | 0
98 | 35701903031 | Prúdový chránič s nadprúdovou ochranou 16A/0,03 A | ks | 3 |  |  | 0
99 | 3570190304 | Istič jednopólový IJ/10A | ks | 3 |  |  | 0
100 | 360190013 | Úprava rozvádzača RE/RH | kpl | 1 |  |  | 0
101 | MV | Murárske výpomoci | % | 29.5 |  |  | 0
102 | PM | Podružný materiál | % | 36.2 |  |  | 0
103 | PM | Podružný materiál | % | 16.35 |  |  | 0
104 | PPV | Podiel pridružených výkonov | % | 45.39 |  |  | 0
105 | PPV | Podiel pridružených výkonov | % | 23.156 |  |  | 0
|  | Celkom |  |  |  |  | 0.5632

## SO-04B - Krycí list rozpočtu
KRYCÍ LIST ROZPOČTU
| Názov stavby |  |  | Prestupné bývanie - Obec Jelka | [8 empty] | JKSO
| Názov objektu |  |  | Elektroinštalacia a bleskozvod dom 2 | [8 empty] | EČO
[13 empty] | Miesto | Jelka
[13 empty] | IČO | IČ DPH
| Objednávateľ |  |  | Obec Jelka Mierová 959/17 Jelka 925 23
Projektant
Zhotoviteľ
Spracoval
|  |  |  | Rozpočet číslo |  | Dňa | [6 empty] | CPV
CPA
Merné a účelové jednotky
Počet |  |  |  | Náklady / 1 m.j. | Počet |  |  | Náklady / 1 m.j. | Počet |  |  |  |  | Náklady / 1 m.j.
|  |  | 0 | 0 |  |  | 0 | 0 |  |  |  |  | 0 |  | 0
|  |  |  | Rozpočtové náklady v |  |  |  | EUR
A |  | Základné rozp. náklady |  |  | B |  | Doplnkové náklady |  | C |  | Vedľajšie rozpočtové náklady
1 | HSV |  | Dodávky | 0 | 8 | Práca nadčas |  | 0 | 13 | GZS |  |  |  |  | 0
2 |  |  | Montáž | 0 | 9 | Bez pevnej podl. |  | 0 | 14 | Projektové práce |  |  |  |  | 0
3 | PSV |  | Dodávky | 0 | 10 | Kultúrna pamiatka |  | 0 | 15 | Sťažené podmienky |  |  |  |  | 0
4 |  |  | Montáž | 0 | 11 |  |  | 0 | 16 | Vplyv prostredia |  |  |  |  | 0
5 | "M" |  | Dodávky | 0 |  |  |  |  | 17 | Iné VRN |  |  |  |  | 0
6 |  |  | Montáž | 0 |  |  |  |  | 18 | VRN z rozpočtu |  |  |  |  | 0
7 | ZRN (r. 1-6) |  |  | 0 | 12 | DN (r. 8-11) |  |  | 19 | VRN (r. 13-18) |  |  |  |  | 0
20 | HZS |  |  | 0 | 21 | Kompl. činnosť |  | 0 | 22 | Ostatné náklady
Projektant | [8 empty] | D |  | Celkové náklady
[9 empty] | 23 | Súčet 7, 12, 19-22
Dátum a podpis |  |  |  |  | Pečiatka |  |  |  | 24 | DPH | 20 | % z | 6373.16
Objednávateľ | [8 empty] | 25 | Cena s DPH (r. 23-24)
Dátum a podpis |  |  |  |  | Pečiatka |  |  |  | E |  | Prípočty a odpočty
Zhotoviteľ | [8 empty] | 26 | Dodávky zadávateľa |  |  |  |  | 0
[9 empty] | 27 | Kĺzavá doložka |  |  |  |  | 0
Dátum a podpis |  |  |  |  | Pečiatka |  |  |  | 28 | Zvýhodnenie + - |  |  |  |  | 0

## SO-04B - Rozpočet
ROZPOČET
Stavba: Prestupné bývanie - Obec Jelka
Objekt: Elektroinštalacia a bleskozvod dom 2
Objednávateľ: Obec Jelka Mierová 959/17 Jelka 925 23
Zhotoviteľ: |  |  |  | Spracoval:
Miesto: Jelka |  |  |  | Dátum:
Č. | Kód položky | Popis | MJ | Množstvo celkom | Cena jednotková | Cena celkom | Hmotnosť celkom
1 | 2 | 3 | 4 | 5 | 6 | 7 | 8
| M | Práce a dodávky M |  |  |  |  | 0.5632
| 21-M | Elektromontáže |  |  |  |  | 0.2134
1 | 210010301 | Krabica prístrojová bez zapojenia (1901, KP 68, KZ 3) | ks | 45 |  |  | 0
2 | 3450906510 | Krabica KU 68-1901 | ks | 45 |  |  | 0
3 | 210010313 | Krabica (KO 125) odbočná s viečkom, bez zapojenia, štvorcová | ks | 15 |  |  | 0
4 | 3450913000 | Krabica KO-125 | ks | 15 |  |  | 0
5 | 210010321 | Krabica (1903, KR 68) odbočná s viečkom, svorkovnicou vrátane zapojenia, kruhová | ks | 42 |  |  | 0
6 | 3450907510 | Krabica KU 68-1903 | ks | 42 |  |  | 0
7 | 210110001 | Jednopólový spínač - radenie 1, nástenný pre prostredie obyčajné alebo vlhké vrátane zapojenia | ks | 10 |  |  | 0
8 | 3450201320 | Spínač č.1, 230V/16A, IP20, ABB-Tango | ks | 10 |  |  | 0
9 | 210110003 | Sériový spínač (prepínač) - radenie 5, nástenný pre prostredie obyčajné alebo vlhké vrátane zapojenia | ks | 6 |  |  | 0
10 | 3450201480 | Spínač č.5, 230V/16A, IP20, ABB-Tango | ks | 6 |  |  | 0
11 | 210110004 | Striedavý spínač (prepínač) - radenie 6, nástenný pre prostredie obyčajné alebo vlhké vrátane zapojenia | ks | 7 |  |  | 0
12 | 3450201570 | Spínač č.6, 230V/16A, IP20, ABB-Tango | ks | 7 |  |  | 0
13 | 210110005 | Krížový spínač (prepínač) - radenie 7, nástenný pre prostredie obyčajné alebo vlhké vrátane zapojenia | ks | 2 |  |  | 0
14 | 3450201660 | Spínač č.7, 230V/16A, IP20, ABB-Tango | ks | 2 |  |  | 0
15 | 210110006 | Spínač štart stop KJD 12 | ks | 1 |  |  | 0
16 | 358120001400 | Vypínač štart stop KJD 12 | ks | 1 |  |  | 0.00017
17 | 210110081 | Sporáková prípojka typ 39563 - 13C, nástenná vrátane tlejivky | ks | 6 |  |  | 0
18 | 3450663610 | Sporákový spínač s dútnavkou 400/25A | ks | 6 |  |  | 0
19 | 210111012 | Domová zásuvka polozapustená alebo zapustená, 10/16 A 250 V 2P + Z 2 x zapojenie | ks | 22 |  |  | 0
20 | 3450359300 | Jednozásuvka 230V, 16A, IP20, ABB - Tango | ks | 10 |  |  | 0
21 | 3450359400 | Dvojzásuvka 230V, 16A, IP20, ABB-Tango 5513A-C02357B | ks | 12 |  |  | 0
22 | 210191501 | Rozvádzač RE | ks | 1 |  |  | 0
23 | 210191909 | Rozvádzač Rb 1 | ks | 1 |  |  | 0
24 | 210192110 | Rozvádzač Rb 2 | ks | 1 |  |  | 0
25 | 2101921101 | Rozvádzač Rb 3 | ks | 1 |  |  | 0
26 | 345720377 | Rozvádzač RE | ks | 1 |  |  | 0
27 | 345720431 | Rozvádzač Rb 1 | ks | 1 |  |  | 0
28 | 345720458 | Rozvádzač Rb 2 | ks | 1 |  |  | 0
29 | 3457204583 | Rozvádzač Rb 3 | ks | 1 |  |  | 0
30 | 210201080 | Zapojenie svietidla IP20, stropného - nástenného LED | ks | 30 |  |  | 0
31 | 348320000700 | Svietidlo stropné LED 1x15,3W, 2200 lm IP66, 672x95 mm, s vyšším krytím | ks | 30 |  |  | 0.18
32 | 210201241 | Zapojenie svietidla IP20, 2x svetelný zdroj, zabudovatelné s lineárnou žiarovkou | ks | 12 |  |  | 0
33 | 348130000700 | Svietidlo zabudovateľné obdĺžnikové podhľadové 2x18W, IP20, 1200x170 mm, EVG, stromčeková mriežka | ks | 12 |  |  | 0.03192
34 | 210201500 | Zapojenie svietidla 1x svetelný zdroj, núdzového, s lineárnou žiarovkou - núdzový režim | ks | 1 |  |  | 0
35 | 348150000800 | Svietidlo núdzové nástenné so svetelným zdrojom LED 1x3,2W, 360x140 mm, 3 hod., IP22, stály režim | ks | 1 |  |  | 0.00131
36 | 210220031 | Ekvipotenciálna svorkovnica EPS 2 v krabici KO 125 E | ks | 10 |  |  | 0
37 | 3410300258 | Krabica odbočná krabica + veko šedá KO 125 E KA | ks | 10 |  |  | 0
38 | 3410301603 | Svorkovnica ekvipotencionálna EPS 2 | ks | 10 |  |  | 0
39 | 210220040 | Svorka na potrubie "BERNARD" vrátane pásika Cu | ks | 10 |  |  | 0
40 | 3544247905 | Bernard svorka zemniaca ZSA 16, obj. č. ESV000000041; bleskozvodný a uzemňovací materiál | ks | 10 |  |  | 0
41 | 3544247910 | Páska CU, obj. č. ESV000000038; bleskozvodný a uzemňovací materiál, dĺžka 0,5m | ks | 6 |  |  | 0
42 | 210220301 | Ochranné pospájanie v práčovniach, kúpeľniach, pevne uložené Cu 4-16mm2 | m | 65 |  |  | 0
43 | 3410350202 | H07V-U 6 Kábel pre pevné uloženie, medený harmonizovaný | m | 10 |  |  | 0
44 | 3410350201 | H07V-U 4 Kábel pre pevné uloženie, medený harmonizovaný | m | 5 |  |  | 0
45 | 3410350203 | H07V-U 10 Kábel pre pevné uloženie, medený harmonizovaný | m | 10 |  |  | 0
46 | 210800140 | Kábel medený uložený pevne CYKY 450/750 V 2x1,5 | m | 156 |  |  | 0
47 | 3410350079 | CYKY-O 2x1,5 Kábel pre pevné uloženie, medený STN | m | 156 |  |  | 0
48 | 210800146 | Kábel medený uložený pevne CYKY 450/750 V 3x1,5 | m | 456 |  |  | 0
49 | 34103500851 | CYKY-J 3x1,5 Kábel pre pevné uloženie, medený STN | m | 456 |  |  | 0
50 | 210800147 | Kábel medený uložený pevne CYKY 450/750 V 3x2,5 | m | 523 |  |  | 0
51 | 3410350086 | CYKY-J 3x2,5 Kábel pre pevné uloženie, medený STN | m | 523 |  |  | 0
52 | 210800158 | Kábel medený uložený pevne CYKY 450/750 V 5x1,5 | m | 32.56 |  |  | 0
53 | 3410350097 | CYKY-J 5x1,5 Kábel pre pevné uloženie, medený STN | m | 32.56 |  |  | 0
54 | 711712019 | Vysekanie drážky pre káble | m | 456 |  |  | 0
55 | MV | Murárske výpomoci | % | 29.5 |  |  | 0
56 | PM | Podružný materiál | % | 36.2 |  |  | 0
57 | PPV | Podiel pridružených výkonov | % | 45.39 |  |  | 0
| 36-M | Rozvádzač |  |  |  |  | 0.3498
58 | 210010005 | Rúrka ohybná elektroinštalačná typ 23-36, uložená pod omietkou | m | 25 |  |  | 0
59 | 3450704400 | I-Rúrka FXP 25 | m | 25 |  |  | 0
60 | 210220002 | Uzemňovacie vedenie na povrchu FeZn do 120 mm2 | m | 80 |  |  | 0
61 | 3544223850 | Územňovacia pásovina ocelová žiarovo zinkovaná označenie 30 x 4 mm | kg | 75.36 |  |  | 0
62 | 210220021 | Uzemňovacie vedenie v zemi FeZn vrátane izolácie spojov O 10mm | m | 78.2 |  |  | 0
63 | 3544224150 | Územňovací vodič ocelový žiarovo zinkovaný označenie O 10 | kg | 85.2 |  |  | 0
64 | 210220050 | Označenie zvodov číselnými štítkami | ks | 5 |  |  | 0
65 | 3544247920 | Štítok orientačný 0, obj. č. EBL000000358; bleskozvodný a uzemňovací materiál | ks | 5 |  |  | 0
66 | 210220306 | Revízia východzia | ks | 1 |  |  | 0
67 | 210220800 | Uzemňovacie vedenie na povrchu AlMgSi O 8-10 | m | 78.2 |  |  | 0
68 | 3544245350 | Územňovací vodič zliatina AlMgSi označenie O 8 Al | kg | 85.2 |  |  | 0
69 | 210220814 | Podpery vedenia | ks | 356 |  |  | 0
70 | 3544234950 | Podpera vedenia na vonkajšie izolácie nerez akosť 1.4301 označenie PV 17-4 | ks | 26 |  |  | 0
71 | 354410034800 | Podpera vedenia FeZn na ploché strechy označenie PV 21 oceľ | ks | 330 |  |  | 0.3498
72 | 210220831 | Zachytávacia tyč zliatina AlMgSi bez osadenia a s osadením JP10-30 | ks | 5 |  |  | 0
73 | 3544240350 | Zachytávacia tyč zliatina AlMgSi označenie JP 20 Al | ks | 5 |  |  | 0
74 | 210220841 | Ochranná strieška AlMgSi | ks | 5 |  |  | 0
75 | 3544240800 | Ochranná strieška horná zliatina AlMgSi označenie OS 01 | ks | 5 |  |  | 0
76 | 210220850 | Svorka zliatina AlMgSi k uzemňovacej tyči SJ | ks | 5 |  |  | 0
77 | 3544242500 | Svorka k zemniacej tyči D= 20 zliatina AlMgSi označenie SJ 01 | ks | 5 |  |  | 0
78 | 210220851 | Svorka zliatina AlMgSi krížová SK a diagonálna krížová DKS | ks | 23 |  |  | 0
79 | 3544242750 | Svorka krížová zliatina AlMgSi označenie SK | ks | 23 |  |  | 0
80 | 210220853 | Svorka zliatina AlMgSi spojovacia SS | ks | 42 |  |  | 0
81 | 3544243100 | Svorka spojovacia zliatina AlMgSi označenie SS | ks | 42 |  |  | 0
82 | 210220856 | Svorka zliatina AlMgSi na odkvapový žľab SO | ks | 23 |  |  | 0
83 | 3544243550 | Svorka okapová zliatina AlMgSi označenie SO Al | ks | 23 |  |  | 0
84 | 210220857 | Svorka zliatina AlMgSi skúšobná SZ | ks | 26 |  |  | 0
85 | 3544243600 | Svorka skušobná zliatina AlMgSi označenie SZ | ks | 26 |  |  | 0
86 | 210220880 | Ochranný uholník zliatina AlMgSi OU | ks | 13 |  |  | 0
87 | 3544245000 | Ochraný uholník zliatina AlMgSi označenie OU 1,7 m Al | ks | 13 |  |  | 0
88 | 210220881 | Držiak ochranného uholníka zliatina AlMgSi DU-Z,D a DOU | ks | 13 |  |  | 0
89 | 3544245150 | Držiak ochranného uholníka zliatina AlMgSi označenie DU Z | ks | 13 |  |  | 0
90 | 210293015 | Označiť jednotlivé zvody číselnými štítkami (doplniť) | ks | 5 |  |  | 0
91 | 3544247935 | Štítok orientačný 3, obj. č. EBL000000354; bleskozvodný a uzemňovací materiál | ks | 5 |  |  | 0
92 | 2102930151 | Revízia bleskozvodu | ks | 1 |  |  | 0
93 | 21029301511 | Prepojenie bleskozvodu na jestvujúci | ks | 1 |  |  | 0
94 | 360190012 | Montáž a zapojenie rozvádzača RP | ks | 1 |  |  | 0
95 | 3570190301 | Plastový rozvádzač, 42 modulový, zapustený, IP40 | ks | 1 |  |  | 0
96 | 3570190302 | Hlavný vypínač 400V/40A trojpól | ks | 1 |  |  | 0
97 | 3570190303 | Prepäťová ochrana 4 pól V 25 B+C, MAXI/V/4 | ks | 3 |  |  | 0
98 | 35701903031 | Prúdový chránič s nadprúdovou ochranou 16A/0,03 A | ks | 3 |  |  | 0
99 | 3570190304 | Istič jednopólový IJ/10A | ks | 3 |  |  | 0
100 | 360190013 | Úprava rozvádzača RE/RH | kpl | 1 |  |  | 0
101 | MV | Murárske výpomoci | % | 29.5 |  |  | 0
102 | PM | Podružný materiál | % | 36.2 |  |  | 0
103 | PM | Podružný materiál | % | 16.35 |  |  | 0
104 | PPV | Podiel pridružených výkonov | % | 45.39 |  |  | 0
105 | PPV | Podiel pridružených výkonov | % | 23.156 |  |  | 0
|  | Celkom |  |  |  |  | 0.5632

## SO-04C - Krycí list rozpočtu
KRYCÍ LIST ROZPOČTU
| Názov stavby |  |  | Prestupné bývanie - Obec Jelka | [8 empty] | JKSO
| Názov objektu |  |  | Elektroinštalacia a bleskozvod dom 3 | [8 empty] | EČO
[13 empty] | Miesto | Jelka
[13 empty] | IČO | IČ DPH
| Objednávateľ |  |  | Obec Jelka Mierová 959/17 Jelka 925 23
Projektant
Zhotoviteľ
Spracoval
|  |  |  | Rozpočet číslo |  | Dňa | [6 empty] | CPV
CPA
Merné a účelové jednotky
Počet |  |  |  | Náklady / 1 m.j. | Počet |  |  | Náklady / 1 m.j. | Počet |  |  |  |  | Náklady / 1 m.j.
|  |  | 0 | 0 |  |  | 0 | 0 |  |  |  |  | 0 |  | 0
|  |  |  | Rozpočtové náklady v |  |  |  | EUR
A |  | Základné rozp. náklady |  |  | B |  | Doplnkové náklady |  | C |  | Vedľajšie rozpočtové náklady
1 | HSV |  | Dodávky | 0 | 8 | Práca nadčas |  | 0 | 13 | GZS |  |  |  |  | 0
2 |  |  | Montáž | 0 | 9 | Bez pevnej podl. |  | 0 | 14 | Projektové práce |  |  |  |  | 0
3 | PSV |  | Dodávky | 0 | 10 | Kultúrna pamiatka |  | 0 | 15 | Sťažené podmienky |  |  |  |  | 0
4 |  |  | Montáž | 0 | 11 |  |  | 0 | 16 | Vplyv prostredia |  |  |  |  | 0
5 | "M" |  | Dodávky | 0 |  |  |  |  | 17 | Iné VRN |  |  |  |  | 0
6 |  |  | Montáž | 0 |  |  |  |  | 18 | VRN z rozpočtu |  |  |  |  | 0
7 | ZRN (r. 1-6) |  |  | 0 | 12 | DN (r. 8-11) |  |  | 19 | VRN (r. 13-18) |  |  |  |  | 0
20 | HZS |  |  | 0 | 21 | Kompl. činnosť |  | 0 | 22 | Ostatné náklady
Projektant | [8 empty] | D |  | Celkové náklady
[9 empty] | 23 | Súčet 7, 12, 19-22
Dátum a podpis |  |  |  |  | Pečiatka |  |  |  | 24 | DPH | 20 | % z | 6373.16
Objednávateľ | [8 empty] | 25 | Cena s DPH (r. 23-24)
Dátum a podpis |  |  |  |  | Pečiatka |  |  |  | E |  | Prípočty a odpočty
Zhotoviteľ | [8 empty] | 26 | Dodávky zadávateľa |  |  |  |  | 0
[9 empty] | 27 | Kĺzavá doložka |  |  |  |  | 0
Dátum a podpis |  |  |  |  | Pečiatka |  |  |  | 28 | Zvýhodnenie + - |  |  |  |  | 0

## SO-04C - Rozpočet
ROZPOČET
Stavba: Prestupné bývanie - Obec Jelka
Objekt: Elektroinštalacia a bleskozvod dom 3
Objednávateľ: Obec Jelka Mierová 959/17 Jelka 925 23
Zhotoviteľ: |  |  |  | Spracoval:
Miesto: Jelka |  |  |  | Dátum:
Č. | Kód položky | Popis | MJ | Množstvo celkom | Cena jednotková | Cena celkom | Hmotnosť celkom
1 | 2 | 3 | 4 | 5 | 6 | 7 | 8
| M | Práce a dodávky M |  |  |  |  | 0.5632
| 21-M | Elektromontáže |  |  |  |  | 0.2134
1 | 210010301 | Krabica prístrojová bez zapojenia (1901, KP 68, KZ 3) | ks | 45 |  |  | 0
2 | 3450906510 | Krabica KU 68-1901 | ks | 45 |  |  | 0
3 | 210010313 | Krabica (KO 125) odbočná s viečkom, bez zapojenia, štvorcová | ks | 15 |  |  | 0
4 | 3450913000 | Krabica KO-125 | ks | 15 |  |  | 0
5 | 210010321 | Krabica (1903, KR 68) odbočná s viečkom, svorkovnicou vrátane zapojenia, kruhová | ks | 42 |  |  | 0
6 | 3450907510 | Krabica KU 68-1903 | ks | 42 |  |  | 0
7 | 210110001 | Jednopólový spínač - radenie 1, nástenný pre prostredie obyčajné alebo vlhké vrátane zapojenia | ks | 10 |  |  | 0
8 | 3450201320 | Spínač č.1, 230V/16A, IP20, ABB-Tango | ks | 10 |  |  | 0
9 | 210110003 | Sériový spínač (prepínač) - radenie 5, nástenný pre prostredie obyčajné alebo vlhké vrátane zapojenia | ks | 6 |  |  | 0
10 | 3450201480 | Spínač č.5, 230V/16A, IP20, ABB-Tango | ks | 6 |  |  | 0
11 | 210110004 | Striedavý spínač (prepínač) - radenie 6, nástenný pre prostredie obyčajné alebo vlhké vrátane zapojenia | ks | 7 |  |  | 0
12 | 3450201570 | Spínač č.6, 230V/16A, IP20, ABB-Tango | ks | 7 |  |  | 0
13 | 210110005 | Krížový spínač (prepínač) - radenie 7, nástenný pre prostredie obyčajné alebo vlhké vrátane zapojenia | ks | 2 |  |  | 0
14 | 3450201660 | Spínač č.7, 230V/16A, IP20, ABB-Tango | ks | 2 |  |  | 0
15 | 210110006 | Spínač štart stop KJD 12 | ks | 1 |  |  | 0
16 | 358120001400 | Vypínač štart stop KJD 12 | ks | 1 |  |  | 0.00017
17 | 210110081 | Sporáková prípojka typ 39563 - 13C, nástenná vrátane tlejivky | ks | 6 |  |  | 0
18 | 3450663610 | Sporákový spínač s dútnavkou 400/25A | ks | 6 |  |  | 0
19 | 210111012 | Domová zásuvka polozapustená alebo zapustená, 10/16 A 250 V 2P + Z 2 x zapojenie | ks | 22 |  |  | 0
20 | 3450359300 | Jednozásuvka 230V, 16A, IP20, ABB - Tango | ks | 10 |  |  | 0
21 | 3450359400 | Dvojzásuvka 230V, 16A, IP20, ABB-Tango 5513A-C02357B | ks | 12 |  |  | 0
22 | 210191501 | Rozvádzač RE | ks | 1 |  |  | 0
23 | 210191909 | Rozvádzač Rb 1 | ks | 1 |  |  | 0
24 | 210192110 | Rozvádzač Rb 2 | ks | 1 |  |  | 0
25 | 2101921101 | Rozvádzač Rb 3 | ks | 1 |  |  | 0
26 | 345720377 | Rozvádzač RE | ks | 1 |  |  | 0
27 | 345720431 | Rozvádzač Rb 1 | ks | 1 |  |  | 0
28 | 345720458 | Rozvádzač Rb 2 | ks | 1 |  |  | 0
29 | 3457204583 | Rozvádzač Rb 3 | ks | 1 |  |  | 0
30 | 210201080 | Zapojenie svietidla IP20, stropného - nástenného LED | ks | 30 |  |  | 0
31 | 348320000700 | Svietidlo stropné LED 1x15,3W, 2200 lm IP66, 672x95 mm, s vyšším krytím | ks | 30 |  |  | 0.18
32 | 210201241 | Zapojenie svietidla IP20, 2x svetelný zdroj, zabudovatelné s lineárnou žiarovkou | ks | 12 |  |  | 0
33 | 348130000700 | Svietidlo zabudovateľné obdĺžnikové podhľadové 2x18W, IP20, 1200x170 mm, EVG, stromčeková mriežka | ks | 12 |  |  | 0.03192
34 | 210201500 | Zapojenie svietidla 1x svetelný zdroj, núdzového, s lineárnou žiarovkou - núdzový režim | ks | 1 |  |  | 0
35 | 348150000800 | Svietidlo núdzové nástenné so svetelným zdrojom LED 1x3,2W, 360x140 mm, 3 hod., IP22, stály režim | ks | 1 |  |  | 0.00131
36 | 210220031 | Ekvipotenciálna svorkovnica EPS 2 v krabici KO 125 E | ks | 10 |  |  | 0
37 | 3410300258 | Krabica odbočná krabica + veko šedá KO 125 E KA | ks | 10 |  |  | 0
38 | 3410301603 | Svorkovnica ekvipotencionálna EPS 2 | ks | 10 |  |  | 0
39 | 210220040 | Svorka na potrubie "BERNARD" vrátane pásika Cu | ks | 10 |  |  | 0
40 | 3544247905 | Bernard svorka zemniaca ZSA 16, obj. č. ESV000000041; bleskozvodný a uzemňovací materiál | ks | 10 |  |  | 0
41 | 3544247910 | Páska CU, obj. č. ESV000000038; bleskozvodný a uzemňovací materiál, dĺžka 0,5m | ks | 6 |  |  | 0
42 | 210220301 | Ochranné pospájanie v práčovniach, kúpeľniach, pevne uložené Cu 4-16mm2 | m | 65 |  |  | 0
43 | 3410350202 | H07V-U 6 Kábel pre pevné uloženie, medený harmonizovaný | m | 10 |  |  | 0
44 | 3410350201 | H07V-U 4 Kábel pre pevné uloženie, medený harmonizovaný | m | 5 |  |  | 0
45 | 3410350203 | H07V-U 10 Kábel pre pevné uloženie, medený harmonizovaný | m | 10 |  |  | 0
46 | 210800140 | Kábel medený uložený pevne CYKY 450/750 V 2x1,5 | m | 156 |  |  | 0
47 | 3410350079 | CYKY-O 2x1,5 Kábel pre pevné uloženie, medený STN | m | 156 |  |  | 0
48 | 210800146 | Kábel medený uložený pevne CYKY 450/750 V 3x1,5 | m | 456 |  |  | 0
49 | 34103500851 | CYKY-J 3x1,5 Kábel pre pevné uloženie, medený STN | m | 456 |  |  | 0
50 | 210800147 | Kábel medený uložený pevne CYKY 450/750 V 3x2,5 | m | 523 |  |  | 0
51 | 3410350086 | CYKY-J 3x2,5 Kábel pre pevné uloženie, medený STN | m | 523 |  |  | 0
52 | 210800158 | Kábel medený uložený pevne CYKY 450/750 V 5x1,5 | m | 32.56 |  |  | 0
53 | 3410350097 | CYKY-J 5x1,5 Kábel pre pevné uloženie, medený STN | m | 32.56 |  |  | 0
54 | 711712019 | Vysekanie drážky pre káble | m | 456 |  |  | 0
55 | MV | Murárske výpomoci | % | 29.5 |  |  | 0
56 | PM | Podružný materiál | % | 36.2 |  |  | 0
57 | PPV | Podiel pridružených výkonov | % | 45.39 |  |  | 0
| 36-M | Rozvádzač |  |  |  |  | 0.3498
58 | 210010005 | Rúrka ohybná elektroinštalačná typ 23-36, uložená pod omietkou | m | 25 |  |  | 0
59 | 3450704400 | I-Rúrka FXP 25 | m | 25 |  |  | 0
60 | 210220002 | Uzemňovacie vedenie na povrchu FeZn do 120 mm2 | m | 80 |  |  | 0
61 | 3544223850 | Územňovacia pásovina ocelová žiarovo zinkovaná označenie 30 x 4 mm | kg | 75.36 |  |  | 0
62 | 210220021 | Uzemňovacie vedenie v zemi FeZn vrátane izolácie spojov O 10mm | m | 78.2 |  |  | 0
63 | 3544224150 | Územňovací vodič ocelový žiarovo zinkovaný označenie O 10 | kg | 85.2 |  |  | 0
64 | 210220050 | Označenie zvodov číselnými štítkami | ks | 5 |  |  | 0
65 | 3544247920 | Štítok orientačný 0, obj. č. EBL000000358; bleskozvodný a uzemňovací materiál | ks | 5 |  |  | 0
66 | 210220306 | Revízia východzia | ks | 1 |  |  | 0
67 | 210220800 | Uzemňovacie vedenie na povrchu AlMgSi O 8-10 | m | 78.2 |  |  | 0
68 | 3544245350 | Územňovací vodič zliatina AlMgSi označenie O 8 Al | kg | 85.2 |  |  | 0
69 | 210220814 | Podpery vedenia | ks | 356 |  |  | 0
70 | 3544234950 | Podpera vedenia na vonkajšie izolácie nerez akosť 1.4301 označenie PV 17-4 | ks | 26 |  |  | 0
71 | 354410034800 | Podpera vedenia FeZn na ploché strechy označenie PV 21 oceľ | ks | 330 |  |  | 0.3498
72 | 210220831 | Zachytávacia tyč zliatina AlMgSi bez osadenia a s osadením JP10-30 | ks | 5 |  |  | 0
73 | 3544240350 | Zachytávacia tyč zliatina AlMgSi označenie JP 20 Al | ks | 5 |  |  | 0
74 | 210220841 | Ochranná strieška AlMgSi | ks | 5 |  |  | 0
75 | 3544240800 | Ochranná strieška horná zliatina AlMgSi označenie OS 01 | ks | 5 |  |  | 0
76 | 210220850 | Svorka zliatina AlMgSi k uzemňovacej tyči SJ | ks | 5 |  |  | 0
77 | 3544242500 | Svorka k zemniacej tyči D= 20 zliatina AlMgSi označenie SJ 01 | ks | 5 |  |  | 0
78 | 210220851 | Svorka zliatina AlMgSi krížová SK a diagonálna krížová DKS | ks | 23 |  |  | 0
79 | 3544242750 | Svorka krížová zliatina AlMgSi označenie SK | ks | 23 |  |  | 0
80 | 210220853 | Svorka zliatina AlMgSi spojovacia SS | ks | 42 |  |  | 0
81 | 3544243100 | Svorka spojovacia zliatina AlMgSi označenie SS | ks | 42 |  |  | 0
82 | 210220856 | Svorka zliatina AlMgSi na odkvapový žľab SO | ks | 23 |  |  | 0
83 | 3544243550 | Svorka okapová zliatina AlMgSi označenie SO Al | ks | 23 |  |  | 0
84 | 210220857 | Svorka zliatina AlMgSi skúšobná SZ | ks | 26 |  |  | 0
85 | 3544243600 | Svorka skušobná zliatina AlMgSi označenie SZ | ks | 26 |  |  | 0
86 | 210220880 | Ochranný uholník zliatina AlMgSi OU | ks | 13 |  |  | 0
87 | 3544245000 | Ochraný uholník zliatina AlMgSi označenie OU 1,7 m Al | ks | 13 |  |  | 0
88 | 210220881 | Držiak ochranného uholníka zliatina AlMgSi DU-Z,D a DOU | ks | 13 |  |  | 0
89 | 3544245150 | Držiak ochranného uholníka zliatina AlMgSi označenie DU Z | ks | 13 |  |  | 0
90 | 210293015 | Označiť jednotlivé zvody číselnými štítkami (doplniť) | ks | 5 |  |  | 0
91 | 3544247935 | Štítok orientačný 3, obj. č. EBL000000354; bleskozvodný a uzemňovací materiál | ks | 5 |  |  | 0
92 | 2102930151 | Revízia bleskozvodu | ks | 1 |  |  | 0
93 | 21029301511 | Prepojenie bleskozvodu na jestvujúci | ks | 1 |  |  | 0
94 | 360190012 | Montáž a zapojenie rozvádzača RP | ks | 1 |  |  | 0
95 | 3570190301 | Plastový rozvádzač, 42 modulový, zapustený, IP40 | ks | 1 |  |  | 0
96 | 3570190302 | Hlavný vypínač 400V/40A trojpól | ks | 1 |  |  | 0
97 | 3570190303 | Prepäťová ochrana 4 pól V 25 B+C, MAXI/V/4 | ks | 3 |  |  | 0
98 | 35701903031 | Prúdový chránič s nadprúdovou ochranou 16A/0,03 A | ks | 3 |  |  | 0
99 | 3570190304 | Istič jednopólový IJ/10A | ks | 3 |  |  | 0
100 | 360190013 | Úprava rozvádzača RE/RH | kpl | 1 |  |  | 0
101 | MV | Murárske výpomoci | % | 29.5 |  |  | 0
102 | PM | Podružný materiál | % | 36.2 |  |  | 0
103 | PM | Podružný materiál | % | 16.35 |  |  | 0
104 | PPV | Podiel pridružených výkonov | % | 45.39 |  |  | 0
105 | PPV | Podiel pridružených výkonov | % | 23.156 |  |  | 0
|  | Celkom |  |  |  |  | 0.5632

## SO-05A - Krycí list rozpočtu
KRYCÍ LIST ROZPOČTU
| Názov stavby |  |  | Prestupné bývanie - Obec Jelka | [8 empty] | JKSO
| Názov objektu |  |  | Vonkajšie spevnené plochy chodníky , parkovisko dopravné značenie časť 1 | [8 empty] | EČO
[13 empty] | Miesto | Jelka
[13 empty] | IČO | IČ DPH
| Objednávateľ |  |  | Obec Jelka Mierová 959/17 Jelka 925 23
Projektant
Zhotoviteľ
Spracoval
|  |  |  | Rozpočet číslo |  | Dňa | [6 empty] | CPV
CPA
Merné a účelové jednotky
Počet |  |  |  | Náklady / 1 m.j. | Počet |  |  | Náklady / 1 m.j. | Počet |  |  |  |  | Náklady / 1 m.j.
|  |  | 0 | 0 |  |  | 0 | 0 |  |  |  |  | 0 |  | 0
|  |  |  | Rozpočtové náklady v |  |  |  | EUR
A |  | Základné rozp. náklady |  |  | B |  | Doplnkové náklady |  | C |  | Vedľajšie rozpočtové náklady
1 | HSV |  | Dodávky |  | 8 | Práca nadčas |  | 0 | 13 | GZS |  |  |  |  | 0
2 |  |  | Montáž |  | 9 | Bez pevnej podl. |  | 0 | 14 | Projektové práce |  |  |  |  | 0
3 | PSV |  | Dodávky | 0 | 10 | Kultúrna pamiatka |  | 0 | 15 | Sťažené podmienky |  |  |  |  | 0
4 |  |  | Montáž | 0 | 11 |  |  | 0 | 16 | Vplyv prostredia |  |  |  |  | 0
5 | "M" |  | Dodávky | 0 |  |  |  |  | 17 | Iné VRN |  |  |  |  | 0
6 |  |  | Montáž | 0 |  |  |  |  | 18 | VRN z rozpočtu |  |  |  |  | 0
7 | ZRN (r. 1-6) |  |  |  | 12 | DN (r. 8-11) |  |  | 19 | VRN (r. 13-18) |  |  |  |  | 0
20 | HZS |  |  | 0 | 21 | Kompl. činnosť |  | 0 | 22 | Ostatné náklady |  |  |  |  | 0
Projektant | [8 empty] | D |  | Celkové náklady
[9 empty] | 23 | Súčet 7, 12, 19-22
Dátum a podpis |  |  |  |  | Pečiatka |  |  |  | 24 | DPH | 20 | % z | 7780.46
Objednávateľ | [8 empty] | 25 | Cena s DPH (r. 23-24)
Dátum a podpis |  |  |  |  | Pečiatka |  |  |  | E |  | Prípočty a odpočty
Zhotoviteľ | [8 empty] | 26 | Dodávky zadávateľa |  |  |  |  | 0
[9 empty] | 27 | Kĺzavá doložka |  |  |  |  | 0
Dátum a podpis |  |  |  |  | Pečiatka |  |  |  | 28 | Zvýhodnenie + - |  |  |  |  | 0

## SO-05A - Rozpočet
ROZPOČET
Stavba: Prestupné bývanie - Obec Jelka
Objekt: Vonkajšie spevnené plochy chodníky , parkovisko dopravné značenie časť 1
Objednávateľ: Obec Jelka Mierová 959/17 Jelka 925 23
Zhotoviteľ: |  |  |  | Spracoval:
Miesto: Jelka |  |  |  | Dátum:
Č. | Kód položky | Popis | MJ | Množstvo celkom | Cena jednotková | Cena celkom | Hmotnosť celkom
1 | 2 | 3 | 4 | 5 | 6 | 7 | 8
| HSV | Práce a dodávky HSV |  |  |  |  | 378.7825
| 1 | Zemné práce |  |  |  |  | 0
1 | 122201102.S | Odkopávka a prekopávka nezapažená v hornine 3, nad 100 do 1000 m3 | m3 | 88.481 |  |  | 0
2 | 122201109.S | Odkopávky a prekopávky nezapažené. Príplatok k cenám za lepivosť horniny 3 | m3 | 88.481 |  |  | 0
3 | 162201102 | Vodorovné premiestnenie výkopku z horniny 1-4 nad 20-50m | m3 | 88.481 |  |  | 0
4 | 162501112 | Vodorovné premiestnenie výkopku po nespevnenej ceste z horniny tr.1-4, do 100 m3 na vzdialenosť do 3000 m | m3 | 88.481 |  |  | 0
5 | 171201201 | Uloženie sypaniny na skládky do 100 m3 | m3 | 265.443 |  |  | 0
6 | 460600001 | Naloženie zeminy, odvoz do 1 km a zloženie na skládke a jazda späť | m3 | 88.481 |  |  | 0
7 | 460600002 | Príplatok za odvoz zeminy za každý ďalší km a jazda späť | m3 | 265.43 |  |  | 0
8 | 171209002 | Poplatok za skladovanie - zemina a kamenivo (17 05) ostatné | t | 141.569 |  |  | 0
| 5 | Komunikácie |  |  |  |  | 337.945
9 | 564762111.S | Podklad alebo kryt z kameniva hrubého drveného veľ. 32-63 mm (vibr.štrk) po zhut.hr. 200 mm | m2 | 273.608 |  |  | 132.9024
10 | 583410003500.S | Kamenivo drvené hrubé frakcia 32-63 mm | t | 131.331 |  |  | 131.331
11 | 596911143.S | Kladenie betónovej zámkovej dlažby komunikácií pre peších hr. 60 mm pre peších nad 100 do 300 m2 so zriadením lôžka z kameniva hr. 30 mm | m2 | 100.057 |  |  | 9.2553
12 | 592460007700.S | Dlažba betónová škárová, rozmer 200x165x60 mm, prírodná | m2 | 102.058 |  |  | 13.2675
13 | 596911163.S | Kladenie betónovej zámkovej dlažby komunikácií pre peších hr. 80 mm pre peších nad 100 do 300 m2 so zriadením lôžka z kameniva hr. 30 mm | m2 | 182.7 |  |  | 16.8998
14 | 592460008500.S | Dlažba betónová škárová, rozmer 200x165x80 mm, prírodná | m2 | 186.354 |  |  | 34.2891
| 9 | Ostatné konštrukcie a práce-búranie |  |  |  |  | 40.8374
15 | 914001111.S | Osadenie a montáž cestnej zvislej dopravnej značky na stĺpik, stĺp, konzolu alebo objekt | ks | 14 |  |  | 3.0986
16 | 404450006000 | Zariadenie dopravné Z4a (Smerovacia doska ľavá), rozmer 330x1100 mm, obojstranná, plastová | ks | 10 |  |  | 0.003
17 | 404410067800 | Zákazová značka B31a (Najvyššia dovolená rýchlosť), rozmer 500 mm, fólia RA2, pozinkovaná | ks | 1 |  |  | 0.00066
18 | 404410006500 | Výstražná značka A4a (Zúžená vozovka z oboch strán), rozmer 700 mm, fólia RA1, pozinkovaná | ks | 1 |  |  | 0.00093
19 | 404410000700 | Výstražná značka A19 (Práca), rozmer 700 mm, fólia RA1, pozinkovaná | ks | 1 |  |  | 0.00093
20 | 404410087000 | Príkazová značka C6b (Prikázaný smer jazdy obchádzania vľavo), rozmer 500 mm, fólia RA1, pozinkovaná | ks | 1 |  |  | 0.00066
21 | 915701111.S | Zhotovenie vodorov. značenia z náterových hmôt hr. 2,5 až 3 mm - vodiace pruhy | m2 | 18 |  |  | 0.00252
22 | 404460002000.S | Rozpúšťadlová cestná farba biela, pre vodorovné dopravné značenie | kg | 81 |  |  | 0.081
23 | 916561111.S | Osadenie záhonového alebo parkového obrubníka betón., do lôžka z bet. pros. tr. C 12/15 s bočnou oporou | m | 100.2 |  |  | 9.8126
24 | 592170001500.S | Obrubník parkový, lxšxv 1000x50x200 mm, farebný | ks | 101.202 |  |  | 2.3277
25 | 916361111.S | Osadenie cestného obrubníka betónového ležatého do lôžka z betónu prostého tr. C 12/15 s bočnou oporou | m | 58 |  |  | 11.5089
26 | 592170002200.S | Obrubník cestný, lxšxv 1000x150x260 mm, skosenie 120/40 mm | ks | 58.58 |  |  | 4.9793
27 | 935151124.S | Osadenie odvodňovacieho plastového žľabu svetlej šírky 150 mm s roštom pre zaťaženie triedy D 400 | m | 31.15 |  |  | 8.7619
28 | 286630000300.S | Odvodňovací žľab plastový PP, svetlej šírky 150 mm, s ochrannou hrany | ks | 31.15 |  |  | 0.07788
29 | 286630002000.S | Kombi stena pre začiatok/koniec plastová PP, pre odvodňovacie žľaby plastové svetlej šírky 150 mm | ks | 2 |  |  | 0.0002
30 | 592270067700.S | Mriežkový rošt pozinkovaný, dĺ. 1 m, D 400, pre odvodňovacie žľaby univerzálne polymérbetónové alebo plastové s ochrannou hranou svetlej šírky 150 mm | ks | 31.15 |  |  | 0.18067
|  | Celkom |  |  |  |  | 378.7825

## SO-05B - Krycí list rozpočtu
KRYCÍ LIST ROZPOČTU
| Názov stavby |  |  | Prestupné bývanie - Obec Jelka | [8 empty] | JKSO
| Názov objektu |  |  | Vonkajšie spevnené plochy chodníky , parkovisko dopravné značenie časť 2 | [8 empty] | EČO
[13 empty] | Miesto | Jelka
[13 empty] | IČO | IČ DPH
| Objednávateľ |  |  | Obec Jelka Mierová 959/17 Jelka 925 23
Projektant
Zhotoviteľ
Spracoval
|  |  |  | Rozpočet číslo |  | Dňa | [6 empty] | CPV
CPA
Merné a účelové jednotky
Počet |  |  |  | Náklady / 1 m.j. | Počet |  |  | Náklady / 1 m.j. | Počet |  |  |  |  | Náklady / 1 m.j.
|  |  | 0 | 0 |  |  | 0 | 0 |  |  |  |  | 0 |  | 0
|  |  |  | Rozpočtové náklady v |  |  |  | EUR
A |  | Základné rozp. náklady |  |  | B |  | Doplnkové náklady |  | C |  | Vedľajšie rozpočtové náklady
1 | HSV |  | Dodávky |  | 8 | Práca nadčas |  | 0 | 13 | GZS |  |  |  |  | 0
2 |  |  | Montáž |  | 9 | Bez pevnej podl. |  | 0 | 14 | Projektové práce |  |  |  |  | 0
3 | PSV |  | Dodávky | 0 | 10 | Kultúrna pamiatka |  | 0 | 15 | Sťažené podmienky |  |  |  |  | 0
4 |  |  | Montáž | 0 | 11 |  |  | 0 | 16 | Vplyv prostredia |  |  |  |  | 0
5 | "M" |  | Dodávky | 0 |  |  |  |  | 17 | Iné VRN |  |  |  |  | 0
6 |  |  | Montáž | 0 |  |  |  |  | 18 | VRN z rozpočtu |  |  |  |  | 0
7 | ZRN (r. 1-6) |  |  |  | 12 | DN (r. 8-11) |  |  | 19 | VRN (r. 13-18) |  |  |  |  | 0
20 | HZS |  |  | 0 | 21 | Kompl. činnosť |  | 0 | 22 | Ostatné náklady |  |  |  |  | 0
Projektant | [8 empty] | D |  | Celkové náklady
[9 empty] | 23 | Súčet 7, 12, 19-22
Dátum a podpis |  |  |  |  | Pečiatka |  |  |  | 24 | DPH | 20 | % z | 7780.46
Objednávateľ | [8 empty] | 25 | Cena s DPH (r. 23-24)
Dátum a podpis |  |  |  |  | Pečiatka |  |  |  | E |  | Prípočty a odpočty
Zhotoviteľ | [8 empty] | 26 | Dodávky zadávateľa |  |  |  |  | 0
[9 empty] | 27 | Kĺzavá doložka |  |  |  |  | 0
Dátum a podpis |  |  |  |  | Pečiatka |  |  |  | 28 | Zvýhodnenie + - |  |  |  |  | 0

## SO-05B - Rozpočet
ROZPOČET
Stavba: Prestupné bývanie - Obec Jelka
Objekt: Vonkajšie spevnené plochy chodníky , parkovisko dopravné značenie časť 2
Objednávateľ: Obec Jelka Mierová 959/17 Jelka 925 23
Zhotoviteľ: |  |  |  | Spracoval:
Miesto: Jelka |  |  |  | Dátum:
Č. | Kód položky | Popis | MJ | Množstvo celkom | Cena jednotková | Cena celkom | Hmotnosť celkom
1 | 2 | 3 | 4 | 5 | 6 | 7 | 8
| HSV | Práce a dodávky HSV |  |  |  |  | 378.7825
| 1 | Zemné práce |  |  |  |  | 0
1 | 122201102.S | Odkopávka a prekopávka nezapažená v hornine 3, nad 100 do 1000 m3 | m3 | 88.481 |  |  | 0
2 | 122201109.S | Odkopávky a prekopávky nezapažené. Príplatok k cenám za lepivosť horniny 3 | m3 | 88.481 |  |  | 0
3 | 162201102 | Vodorovné premiestnenie výkopku z horniny 1-4 nad 20-50m | m3 | 88.481 |  |  | 0
4 | 162501112 | Vodorovné premiestnenie výkopku po nespevnenej ceste z horniny tr.1-4, do 100 m3 na vzdialenosť do 3000 m | m3 | 88.481 |  |  | 0
5 | 171201201 | Uloženie sypaniny na skládky do 100 m3 | m3 | 265.443 |  |  | 0
6 | 460600001 | Naloženie zeminy, odvoz do 1 km a zloženie na skládke a jazda späť | m3 | 88.481 |  |  | 0
7 | 460600002 | Príplatok za odvoz zeminy za každý ďalší km a jazda späť | m3 | 265.43 |  |  | 0
8 | 171209002 | Poplatok za skladovanie - zemina a kamenivo (17 05) ostatné | t | 141.569 |  |  | 0
| 5 | Komunikácie |  |  |  |  | 337.945
9 | 564762111.S | Podklad alebo kryt z kameniva hrubého drveného veľ. 32-63 mm (vibr.štrk) po zhut.hr. 200 mm | m2 | 273.608 |  |  | 132.9024
10 | 583410003500.S | Kamenivo drvené hrubé frakcia 32-63 mm | t | 131.331 |  |  | 131.331
11 | 596911143.S | Kladenie betónovej zámkovej dlažby komunikácií pre peších hr. 60 mm pre peších nad 100 do 300 m2 so zriadením lôžka z kameniva hr. 30 mm | m2 | 100.057 |  |  | 9.2553
12 | 592460007700.S | Dlažba betónová škárová, rozmer 200x165x60 mm, prírodná | m2 | 102.058 |  |  | 13.2675
13 | 596911163.S | Kladenie betónovej zámkovej dlažby komunikácií pre peších hr. 80 mm pre peších nad 100 do 300 m2 so zriadením lôžka z kameniva hr. 30 mm | m2 | 182.7 |  |  | 16.8998
14 | 592460008500.S | Dlažba betónová škárová, rozmer 200x165x80 mm, prírodná | m2 | 186.354 |  |  | 34.2891
| 9 | Ostatné konštrukcie a práce-búranie |  |  |  |  | 40.8374
15 | 914001111.S | Osadenie a montáž cestnej zvislej dopravnej značky na stĺpik, stĺp, konzolu alebo objekt | ks | 14 |  |  | 3.0986
16 | 404450006000 | Zariadenie dopravné Z4a (Smerovacia doska ľavá), rozmer 330x1100 mm, obojstranná, plastová | ks | 10 |  |  | 0.003
17 | 404410067800 | Zákazová značka B31a (Najvyššia dovolená rýchlosť), rozmer 500 mm, fólia RA2, pozinkovaná | ks | 1 |  |  | 0.00066
18 | 404410006500 | Výstražná značka A4a (Zúžená vozovka z oboch strán), rozmer 700 mm, fólia RA1, pozinkovaná | ks | 1 |  |  | 0.00093
19 | 404410000700 | Výstražná značka A19 (Práca), rozmer 700 mm, fólia RA1, pozinkovaná | ks | 1 |  |  | 0.00093
20 | 404410087000 | Príkazová značka C6b (Prikázaný smer jazdy obchádzania vľavo), rozmer 500 mm, fólia RA1, pozinkovaná | ks | 1 |  |  | 0.00066
21 | 915701111.S | Zhotovenie vodorov. značenia z náterových hmôt hr. 2,5 až 3 mm - vodiace pruhy | m2 | 18 |  |  | 0.00252
22 | 404460002000.S | Rozpúšťadlová cestná farba biela, pre vodorovné dopravné značenie | kg | 81 |  |  | 0.081
23 | 916561111.S | Osadenie záhonového alebo parkového obrubníka betón., do lôžka z bet. pros. tr. C 12/15 s bočnou oporou | m | 100.2 |  |  | 9.8126
24 | 592170001500.S | Obrubník parkový, lxšxv 1000x50x200 mm, farebný | ks | 101.202 |  |  | 2.3277
25 | 916361111.S | Osadenie cestného obrubníka betónového ležatého do lôžka z betónu prostého tr. C 12/15 s bočnou oporou | m | 58 |  |  | 11.5089
26 | 592170002200.S | Obrubník cestný, lxšxv 1000x150x260 mm, skosenie 120/40 mm | ks | 58.58 |  |  | 4.9793
27 | 935151124.S | Osadenie odvodňovacieho plastového žľabu svetlej šírky 150 mm s roštom pre zaťaženie triedy D 400 | m | 31.15 |  |  | 8.7619
28 | 286630000300.S | Odvodňovací žľab plastový PP, svetlej šírky 150 mm, s ochrannou hrany | ks | 31.15 |  |  | 0.07788
29 | 286630002000.S | Kombi stena pre začiatok/koniec plastová PP, pre odvodňovacie žľaby plastové svetlej šírky 150 mm | ks | 2 |  |  | 0.0002
30 | 592270067700.S | Mriežkový rošt pozinkovaný, dĺ. 1 m, D 400, pre odvodňovacie žľaby univerzálne polymérbetónové alebo plastové s ochrannou hranou svetlej šírky 150 mm | ks | 31.15 |  |  | 0.18067
|  | Celkom |  |  |  |  | 378.7825

## SO-05C - Krycí list rozpočtu
KRYCÍ LIST ROZPOČTU
| Názov stavby |  |  | Prestupné bývanie - Obec Jelka | [8 empty] | JKSO
| Názov objektu |  |  | Vonkajšie spevnené plochy , chodniky . parkovisko dopravné značenie časť 3 | [8 empty] | EČO
[13 empty] | Miesto | Jelka
[13 empty] | IČO | IČ DPH
| Objednávateľ |  |  | Obec Jelka Mierová 959/17 Jelka 925 23
Projektant
Zhotoviteľ
Spracoval
|  |  |  | Rozpočet číslo |  | Dňa | [6 empty] | CPV
CPA
Merné a účelové jednotky
Počet |  |  |  | Náklady / 1 m.j. | Počet |  |  | Náklady / 1 m.j. | Počet |  |  |  |  | Náklady / 1 m.j.
|  |  | 0 | 0 |  |  | 0 | 0 |  |  |  |  | 0 |  | 0
|  |  |  | Rozpočtové náklady v |  |  |  | EUR
A |  | Základné rozp. náklady |  |  | B |  | Doplnkové náklady |  | C |  | Vedľajšie rozpočtové náklady
1 | HSV |  | Dodávky |  | 8 | Práca nadčas |  | 0 | 13 | GZS |  |  |  |  | 0
2 |  |  | Montáž |  | 9 | Bez pevnej podl. |  | 0 | 14 | Projektové práce |  |  |  |  | 0
3 | PSV |  | Dodávky | 0 | 10 | Kultúrna pamiatka |  | 0 | 15 | Sťažené podmienky |  |  |  |  | 0
4 |  |  | Montáž | 0 | 11 |  |  | 0 | 16 | Vplyv prostredia |  |  |  |  | 0
5 | "M" |  | Dodávky | 0 |  |  |  |  | 17 | Iné VRN |  |  |  |  | 0
6 |  |  | Montáž | 0 |  |  |  |  | 18 | VRN z rozpočtu |  |  |  |  | 0
7 | ZRN (r. 1-6) |  |  |  | 12 | DN (r. 8-11) |  |  | 19 | VRN (r. 13-18) |  |  |  |  | 0
20 | HZS |  |  | 0 | 21 | Kompl. činnosť |  | 0 | 22 | Ostatné náklady |  |  |  |  | 0
Projektant | [8 empty] | D |  | Celkové náklady
[9 empty] | 23 | Súčet 7, 12, 19-22
Dátum a podpis |  |  |  |  | Pečiatka |  |  |  | 24 | DPH | 20 | % z | 7780.46
Objednávateľ | [8 empty] | 25 | Cena s DPH (r. 23-24)
Dátum a podpis |  |  |  |  | Pečiatka |  |  |  | E |  | Prípočty a odpočty
Zhotoviteľ | [8 empty] | 26 | Dodávky zadávateľa |  |  |  |  | 0
[9 empty] | 27 | Kĺzavá doložka |  |  |  |  | 0
Dátum a podpis |  |  |  |  | Pečiatka |  |  |  | 28 | Zvýhodnenie + - |  |  |  |  | 0

## SO-05C - Rozpočet
ROZPOČET
Stavba: Prestupné bývanie - Obec Jelka
Objekt: Vonkajšie spevnené plochy , chodniky . parkovisko dopravné značenie časť 3
Objednávateľ: Obec Jelka Mierová 959/17 Jelka 925 23
Zhotoviteľ: |  |  |  | Spracoval:
Miesto: Jelka |  |  |  | Dátum:
Č. | Kód položky | Popis | MJ | Množstvo celkom | Cena jednotková | Cena celkom | Hmotnosť celkom
1 | 2 | 3 | 4 | 5 | 6 | 7 | 8
| HSV | Práce a dodávky HSV |  |  |  |  | 378.7825
| 1 | Zemné práce |  |  |  |  | 0
1 | 122201102.S | Odkopávka a prekopávka nezapažená v hornine 3, nad 100 do 1000 m3 | m3 | 88.481 |  |  | 0
2 | 122201109.S | Odkopávky a prekopávky nezapažené. Príplatok k cenám za lepivosť horniny 3 | m3 | 88.481 |  |  | 0
3 | 162201102 | Vodorovné premiestnenie výkopku z horniny 1-4 nad 20-50m | m3 | 88.481 |  |  | 0
4 | 162501112 | Vodorovné premiestnenie výkopku po nespevnenej ceste z horniny tr.1-4, do 100 m3 na vzdialenosť do 3000 m | m3 | 88.481 |  |  | 0
5 | 171201201 | Uloženie sypaniny na skládky do 100 m3 | m3 | 265.443 |  |  | 0
6 | 460600001 | Naloženie zeminy, odvoz do 1 km a zloženie na skládke a jazda späť | m3 | 88.481 |  |  | 0
7 | 460600002 | Príplatok za odvoz zeminy za každý ďalší km a jazda späť | m3 | 265.43 |  |  | 0
8 | 171209002 | Poplatok za skladovanie - zemina a kamenivo (17 05) ostatné | t | 141.569 |  |  | 0
| 5 | Komunikácie |  |  |  |  | 337.945
9 | 564762111.S | Podklad alebo kryt z kameniva hrubého drveného veľ. 32-63 mm (vibr.štrk) po zhut.hr. 200 mm | m2 | 273.608 |  |  | 132.9024
10 | 583410003500.S | Kamenivo drvené hrubé frakcia 32-63 mm | t | 131.331 |  |  | 131.331
11 | 596911143.S | Kladenie betónovej zámkovej dlažby komunikácií pre peších hr. 60 mm pre peších nad 100 do 300 m2 so zriadením lôžka z kameniva hr. 30 mm | m2 | 100.057 |  |  | 9.2553
12 | 592460007700.S | Dlažba betónová škárová, rozmer 200x165x60 mm, prírodná | m2 | 102.058 |  |  | 13.2675
13 | 596911163.S | Kladenie betónovej zámkovej dlažby komunikácií pre peších hr. 80 mm pre peších nad 100 do 300 m2 so zriadením lôžka z kameniva hr. 30 mm | m2 | 182.7 |  |  | 16.8998
14 | 592460008500.S | Dlažba betónová škárová, rozmer 200x165x80 mm, prírodná | m2 | 186.354 |  |  | 34.2891
| 9 | Ostatné konštrukcie a práce-búranie |  |  |  |  | 40.8374
15 | 914001111.S | Osadenie a montáž cestnej zvislej dopravnej značky na stĺpik, stĺp, konzolu alebo objekt | ks | 14 |  |  | 3.0986
16 | 404450006000 | Zariadenie dopravné Z4a (Smerovacia doska ľavá), rozmer 330x1100 mm, obojstranná, plastová | ks | 10 |  |  | 0.003
17 | 404410067800 | Zákazová značka B31a (Najvyššia dovolená rýchlosť), rozmer 500 mm, fólia RA2, pozinkovaná | ks | 1 |  |  | 0.00066
18 | 404410006500 | Výstražná značka A4a (Zúžená vozovka z oboch strán), rozmer 700 mm, fólia RA1, pozinkovaná | ks | 1 |  |  | 0.00093
19 | 404410000700 | Výstražná značka A19 (Práca), rozmer 700 mm, fólia RA1, pozinkovaná | ks | 1 |  |  | 0.00093
20 | 404410087000 | Príkazová značka C6b (Prikázaný smer jazdy obchádzania vľavo), rozmer 500 mm, fólia RA1, pozinkovaná | ks | 1 |  |  | 0.00066
21 | 915701111.S | Zhotovenie vodorov. značenia z náterových hmôt hr. 2,5 až 3 mm - vodiace pruhy | m2 | 18 |  |  | 0.00252
22 | 404460002000.S | Rozpúšťadlová cestná farba biela, pre vodorovné dopravné značenie | kg | 81 |  |  | 0.081
23 | 916561111.S | Osadenie záhonového alebo parkového obrubníka betón., do lôžka z bet. pros. tr. C 12/15 s bočnou oporou | m | 100.2 |  |  | 9.8126
24 | 592170001500.S | Obrubník parkový, lxšxv 1000x50x200 mm, farebný | ks | 101.202 |  |  | 2.3277
25 | 916361111.S | Osadenie cestného obrubníka betónového ležatého do lôžka z betónu prostého tr. C 12/15 s bočnou oporou | m | 58 |  |  | 11.5089
26 | 592170002200.S | Obrubník cestný, lxšxv 1000x150x260 mm, skosenie 120/40 mm | ks | 58.58 |  |  | 4.9793
27 | 935151124.S | Osadenie odvodňovacieho plastového žľabu svetlej šírky 150 mm s roštom pre zaťaženie triedy D 400 | m | 31.15 |  |  | 8.7619
28 | 286630000300.S | Odvodňovací žľab plastový PP, svetlej šírky 150 mm, s ochrannou hrany | ks | 31.15 |  |  | 0.07788
29 | 286630002000.S | Kombi stena pre začiatok/koniec plastová PP, pre odvodňovacie žľaby plastové svetlej šírky 150 mm | ks | 2 |  |  | 0.0002
30 | 592270067700.S | Mriežkový rošt pozinkovaný, dĺ. 1 m, D 400, pre odvodňovacie žľaby univerzálne polymérbetónové alebo plastové s ochrannou hranou svetlej šírky 150 mm | ks | 31.15 |  |  | 0.18067
|  | Celkom |  |  |  |  | 378.7825

## SO-06A - Krycí list rozpočtu
KRYCÍ LIST ROZPOČTU
| Názov stavby |  |  | Prestupné bývanie - Obec Jelka | [8 empty] | JKSO
| Názov objektu |  |  | Vonkajšie prvky mobiliar - lavičky , smetné nádoby hojdačky pieskovisko časť 1 | [8 empty] | EČO
[13 empty] | Miesto | Jelka
[13 empty] | IČO | IČ DPH
| Objednávateľ |  |  | Obec Jelka Mierová 959/17 Jelka 925 23
Projektant
Zhotoviteľ
Spracoval
|  |  |  | Rozpočet číslo |  | Dňa | [6 empty] | CPV
CPA
Merné a účelové jednotky
Počet |  |  |  | Náklady / 1 m.j. | Počet |  |  | Náklady / 1 m.j. | Počet |  |  |  |  | Náklady / 1 m.j.
|  |  | 0 | 0 |  |  | 0 | 0 |  |  |  |  | 0 |  | 0
|  |  |  | Rozpočtové náklady v |  |  |  | EUR
A |  | Základné rozp. náklady |  |  | B |  | Doplnkové náklady |  | C |  | Vedľajšie rozpočtové náklady
1 | HSV |  | Dodávky |  | 8 | Práca nadčas |  | 0 | 13 | GZS |  |  |  |  | 0
2 |  |  | Montáž |  | 9 | Bez pevnej podl. |  | 0 | 14 | Projektové práce |  |  |  |  | 0
3 | PSV |  | Dodávky | 0 | 10 | Kultúrna pamiatka |  | 0 | 15 | Sťažené podmienky |  |  |  |  | 0
4 |  |  | Montáž | 0 | 11 |  |  | 0 | 16 | Vplyv prostredia |  |  |  |  | 0
5 | "M" |  | Dodávky | 0 |  |  |  |  | 17 | Iné VRN |  |  |  |  | 0
6 |  |  | Montáž | 0 |  |  |  |  | 18 | VRN z rozpočtu |  |  |  |  | 0
7 | ZRN (r. 1-6) |  |  |  | 12 | DN (r. 8-11) |  |  | 19 | VRN (r. 13-18) |  |  |  |  | 0
20 | HZS |  |  | 0 | 21 | Kompl. činnosť |  | 0 | 22 | Ostatné náklady |  |  |  |  | 0
Projektant | [8 empty] | D |  | Celkové náklady
[9 empty] | 23 | Súčet 7, 12, 19-22
Dátum a podpis |  |  |  |  | Pečiatka |  |  |  | 24 | DPH | 20 | % z | 17596.97
Objednávateľ | [8 empty] | 25 | Cena s DPH (r. 23-24)
Dátum a podpis |  |  |  |  | Pečiatka |  |  |  | E |  | Prípočty a odpočty
Zhotoviteľ | [8 empty] | 26 | Dodávky zadávateľa |  |  |  |  | 0
[9 empty] | 27 | Kĺzavá doložka |  |  |  |  | 0
Dátum a podpis |  |  |  |  | Pečiatka |  |  |  | 28 | Zvýhodnenie + - |  |  |  |  | 0

## SO-06A - Rozpočet
ROZPOČET
Stavba: Prestupné bývanie - Obec Jelka
Objekt: Vonkajšie prvky mobiliar - lavičky , smetné nádoby hojdačky pieskovisko časť 1
Objednávateľ: Obec Jelka Mierová 959/17 Jelka 925 23
Zhotoviteľ: |  |  |  | Spracoval:
Miesto: Jelka |  |  |  | Dátum:
Č. | Kód položky | Popis | MJ | Množstvo celkom | Cena jednotková | Cena celkom | Hmotnosť celkom
1 | 2 | 3 | 4 | 5 | 6 | 7 | 8
| HSV | Práce a dodávky HSV |  |  |  |  | 493.8978
| 1 | Zemné práce |  |  |  |  | 0.00983
1 | 122201102.S | Odkopávka a prekopávka nezapažená v hornine 3, nad 100 do 1000 m3 | m3 | 150 |  |  | 0
2 | 122201109.S | Odkopávky a prekopávky nezapažené. Príplatok k cenám za lepivosť horniny 3 | m3 | 150 |  |  | 0
3 | 131211101.S | Hĺbenie jám v hornine tr.3 súdržných - ručným náradím | m3 | 3.75 |  |  | 0
4 | 131211119.S | Príplatok za lepivosť pri hĺbení jám ručným náradím v hornine tr. 3 | m3 | 3.75 |  |  | 0
5 | 162201102 | Vodorovné premiestnenie výkopku z horniny 1-4 nad 20-50m | m3 | 150.75 |  |  | 0
6 | 162501112 | Vodorovné premiestnenie výkopku po nespevnenej ceste z horniny tr.1-4, do 100 m3 na vzdialenosť do 3000 m | m3 | 150.75 |  |  | 0
7 | 180402111.S | Založenie trávnika parkového výsevom v rovine do 1:5 | m2 | 318.23 |  |  | 0
8 | 005720001400.S | Osivá tráv - semená parkovej zmesi | kg | 9.833 |  |  | 0.00983
9 | 182001111.S | Plošná úprava terénu pri nerovnostiach terénu nad 50-100mm v rovine alebo na svahu do 1:5 | m2 | 318.23 |  |  | 0
10 | 183101115.S | Hĺbenie jamky v rovine alebo na svahu do 1:5, objem nad 0,125 do 0,40 m3 | ks | 4 |  |  | 0
11 | 184102114.S | Výsadba dreviny s balom v rovine alebo na svahu do 1:5, priemer balu nad 400 do 500 mm | ks | 4 |  |  | 0
12 | 460600001 | Naloženie zeminy, odvoz do 1 km a zloženie na skládke a jazda späť | m3 | 150.75 |  |  | 0
13 | 460600002 | Príplatok za odvoz zeminy za každý ďalší km a jazda späť | m3 | 452.25 |  |  | 0
14 | 171209002 | Poplatok za skladovanie - zemina a kamenivo (17 05) ostatné | t | 241.2 |  |  | 0
| 5 | Komunikácie |  |  |  |  | 486.9637
15 | 564750111.S | Podklad alebo kryt z kameniva hrubého drveného veľ. 8-16 mm s rozprestretím a zhutnením hr. 150 mm | m2 | 375 |  |  | 112.125
16 | 583410002000.S | Kamenivo drvené hrubé frakcia 8-16 mm | t | 56.25 |  |  | 56.25
17 | 564762111.S | Podklad alebo kryt z kameniva hrubého drveného veľ. 32-63 mm (vibr.štrk) po zhut.hr. 200 mm | m2 | 438.576 |  |  | 213.0339
18 | 583410003500.S | Kamenivo drvené hrubé frakcia 32-63 mm | t | 87.715 |  |  | 87.715
19 | 56787458 | Dodanie a montáž športovej podlahy liata guma | m2 | 65.36 |  |  | 0
20 | 596911163.S | Kladenie betónovej zámkovej dlažby komunikácií pre peších hr. 80 mm pre peších nad 100 do 300 m2 so zriadením lôžka z kameniva hr. 30 mm | m2 | 64.52 |  |  | 5.9681
21 | 592460008500.S | Dlažba betónová škárová, rozmer 200x165x80 mm, prírodná | m2 | 64.52 |  |  | 11.8717
| 9 | Ostatné konštrukcie a práce-búranie |  |  |  |  | 6.9243
22 | 916561111.S | Osadenie záhonového alebo parkového obrubníka betón., do lôžka z bet. pros. tr. C 12/15 s bočnou oporou | m | 35 |  |  | 3.4276
23 | 592170001500.S | Obrubník parkový, lxšxv 1000x50x200 mm, farebný | ks | 37 |  |  | 0.851
24 | 936104211.S | Osadenie odpadkového koša do betonovej pätky | ks | 1 |  |  | 0.15306
25 | 553560003600.S | Kôš odpadkový 45 l, kruhový pôdorys, oceľová kostra opláštená drevenými lamelami z tropického dreva, výšky 920 mm | ks | 2 |  |  | 0.054
26 | 936105227.S | Montáž pružinových hojdačiek z kovových prvkov skladaných na mieste, osadené do betónových pätiek | súb. | 1 |  |  | 0.139
27 | 553570023900.S | Hojdačka pružinová - rôzne motívy, rozmer 108x30 mm, oceľ/plast | ks | 1 |  |  | 0.02
28 | 936105231.S | Montáž pieskoviska z kovových prvkov skladaných na mieste, osadené do betónových pätiek | súb. | 1 |  |  | 0.55599
29 | 553570025800.S | Pieskovisko, rozmer 3000x2000x310 mm, hliník, HDPE | ks | 1 |  |  | 0.05
30 | 184102114.S | Výsadba dreviny s balom v rovine alebo na svahu do 1:5, priemer balu nad 400 do 500 mm | ks | 4 |  |  | 0
31 | 936105271.S | Montáž edukatívnych prvkov z kovových prvkov skladaných na mieste, osadené do betónových pätiek | súb. | 1 |  |  | 0.278
32 | 553570026100 | Tabuľa - piškvorky, rozmer 1200x1300x125 mm, hliník, HDPE, oceľ, FUN TIME | ks | 1 |  |  | 0.04
33 | 936105351.S | Montáž detských domčekov z prvkov zložených z výroby, drevené alebo kovové, osadené do betónových pätiek | súb. | 1 |  |  | 0.55599
34 | 553570000100 | Detské prvky PIPE AGE, SCARAB I. šmykľavka s lanovým výlezom 3,5x2,0x2,2 m | ks | 1 |  |  | 0.062
35 | 936124121.S | Osadenie parkovej lavičky so zabetonováním nôh | ks | 3 |  |  | 0.60267
36 | 553560002500 | Lavička parková s operadlom a opierkami pod ruky DIVA LD155b, oceľová konštrukcia, sedadlo a operadlo z lamiel z borovicového dreva, dĺžky 1505 mm | ks | 3 |  |  | 0.135
| 99 | Presun hmôt HSV |  |  |  |  | 0
37 | 998231311.S | Presun hmôt pre sadovnícke a krajinárske úpravy do 5000 m vodorovne bez zvislého presunu | t | 493.898 |  |  | 0
|  | Celkom |  |  |  |  | 493.8978

## SO-06B - Krycí list rozpočtu
KRYCÍ LIST ROZPOČTU
| Názov stavby |  |  | Prestupné bývanie - Obec Jelka | [8 empty] | JKSO
| Názov objektu |  |  | Vonkajšie prvky mobiliar - lavičky , smetné nádoby hojdačky pieskovisko časť 2 | [8 empty] | EČO
[13 empty] | Miesto | Jelka
[13 empty] | IČO | IČ DPH
| Objednávateľ |  |  | Obec Jelka Mierová 959/17 Jelka 925 23
Projektant
Zhotoviteľ
Spracoval
|  |  |  | Rozpočet číslo |  | Dňa | [6 empty] | CPV
CPA
Merné a účelové jednotky
Počet |  |  |  | Náklady / 1 m.j. | Počet |  |  | Náklady / 1 m.j. | Počet |  |  |  |  | Náklady / 1 m.j.
|  |  | 0 | 0 |  |  | 0 | 0 |  |  |  |  | 0 |  | 0
|  |  |  | Rozpočtové náklady v |  |  |  | EUR
A |  | Základné rozp. náklady |  |  | B |  | Doplnkové náklady |  | C |  | Vedľajšie rozpočtové náklady
1 | HSV |  | Dodávky |  | 8 | Práca nadčas |  | 0 | 13 | GZS |  |  |  |  | 0
2 |  |  | Montáž |  | 9 | Bez pevnej podl. |  | 0 | 14 | Projektové práce |  |  |  |  | 0
3 | PSV |  | Dodávky | 0 | 10 | Kultúrna pamiatka |  | 0 | 15 | Sťažené podmienky |  |  |  |  | 0
4 |  |  | Montáž | 0 | 11 |  |  | 0 | 16 | Vplyv prostredia |  |  |  |  | 0
5 | "M" |  | Dodávky | 0 |  |  |  |  | 17 | Iné VRN |  |  |  |  | 0
6 |  |  | Montáž | 0 |  |  |  |  | 18 | VRN z rozpočtu |  |  |  |  | 0
7 | ZRN (r. 1-6) |  |  |  | 12 | DN (r. 8-11) |  |  | 19 | VRN (r. 13-18) |  |  |  |  | 0
20 | HZS |  |  | 0 | 21 | Kompl. činnosť |  | 0 | 22 | Ostatné náklady |  |  |  |  | 0
Projektant | [8 empty] | D |  | Celkové náklady
[9 empty] | 23 | Súčet 7, 12, 19-22
Dátum a podpis |  |  |  |  | Pečiatka |  |  |  | 24 | DPH | 20 | % z | 17596.97
Objednávateľ | [8 empty] | 25 | Cena s DPH (r. 23-24)
Dátum a podpis |  |  |  |  | Pečiatka |  |  |  | E |  | Prípočty a odpočty
Zhotoviteľ | [8 empty] | 26 | Dodávky zadávateľa |  |  |  |  | 0
[9 empty] | 27 | Kĺzavá doložka |  |  |  |  | 0
Dátum a podpis |  |  |  |  | Pečiatka |  |  |  | 28 | Zvýhodnenie + - |  |  |  |  | 0

## SO-06B - Rozpočet
ROZPOČET
Stavba: Prestupné bývanie - Obec Jelka
Objekt: Vonkajšie prvky mobiliar - lavičky , smetné nádoby hojdačky pieskovisko časť 2
Objednávateľ: Obec Jelka Mierová 959/17 Jelka 925 23
Zhotoviteľ: |  |  |  | Spracoval:
Miesto: Jelka |  |  |  | Dátum:
Č. | Kód položky | Popis | MJ | Množstvo celkom | Cena jednotková | Cena celkom | Hmotnosť celkom
1 | 2 | 3 | 4 | 5 | 6 | 7 | 8
| HSV | Práce a dodávky HSV |  |  |  |  | 493.8978
| 1 | Zemné práce |  |  |  |  | 0.00983
1 | 122201102.S | Odkopávka a prekopávka nezapažená v hornine 3, nad 100 do 1000 m3 | m3 | 150 |  |  | 0
2 | 122201109.S | Odkopávky a prekopávky nezapažené. Príplatok k cenám za lepivosť horniny 3 | m3 | 150 |  |  | 0
3 | 131211101.S | Hĺbenie jám v hornine tr.3 súdržných - ručným náradím | m3 | 3.75 |  |  | 0
4 | 131211119.S | Príplatok za lepivosť pri hĺbení jám ručným náradím v hornine tr. 3 | m3 | 3.75 |  |  | 0
5 | 162201102 | Vodorovné premiestnenie výkopku z horniny 1-4 nad 20-50m | m3 | 150.75 |  |  | 0
6 | 162501112 | Vodorovné premiestnenie výkopku po nespevnenej ceste z horniny tr.1-4, do 100 m3 na vzdialenosť do 3000 m | m3 | 150.75 |  |  | 0
7 | 180402111.S | Založenie trávnika parkového výsevom v rovine do 1:5 | m2 | 318.23 |  |  | 0
8 | 005720001400.S | Osivá tráv - semená parkovej zmesi | kg | 9.833 |  |  | 0.00983
9 | 182001111.S | Plošná úprava terénu pri nerovnostiach terénu nad 50-100mm v rovine alebo na svahu do 1:5 | m2 | 318.23 |  |  | 0
10 | 183101115.S | Hĺbenie jamky v rovine alebo na svahu do 1:5, objem nad 0,125 do 0,40 m3 | ks | 4 |  |  | 0
11 | 184102114.S | Výsadba dreviny s balom v rovine alebo na svahu do 1:5, priemer balu nad 400 do 500 mm | ks | 4 |  |  | 0
12 | 460600001 | Naloženie zeminy, odvoz do 1 km a zloženie na skládke a jazda späť | m3 | 150.75 |  |  | 0
13 | 460600002 | Príplatok za odvoz zeminy za každý ďalší km a jazda späť | m3 | 452.25 |  |  | 0
14 | 171209002 | Poplatok za skladovanie - zemina a kamenivo (17 05) ostatné | t | 241.2 |  |  | 0
| 5 | Komunikácie |  |  |  |  | 486.9637
15 | 564750111.S | Podklad alebo kryt z kameniva hrubého drveného veľ. 8-16 mm s rozprestretím a zhutnením hr. 150 mm | m2 | 375 |  |  | 112.125
16 | 583410002000.S | Kamenivo drvené hrubé frakcia 8-16 mm | t | 56.25 |  |  | 56.25
17 | 564762111.S | Podklad alebo kryt z kameniva hrubého drveného veľ. 32-63 mm (vibr.štrk) po zhut.hr. 200 mm | m2 | 438.576 |  |  | 213.0339
18 | 583410003500.S | Kamenivo drvené hrubé frakcia 32-63 mm | t | 87.715 |  |  | 87.715
19 | 56787458 | Dodanie a montáž športovej podlahy liata guma | m2 | 65.36 |  |  | 0
20 | 596911163.S | Kladenie betónovej zámkovej dlažby komunikácií pre peších hr. 80 mm pre peších nad 100 do 300 m2 so zriadením lôžka z kameniva hr. 30 mm | m2 | 64.52 |  |  | 5.9681
21 | 592460008500.S | Dlažba betónová škárová, rozmer 200x165x80 mm, prírodná | m2 | 64.52 |  |  | 11.8717
| 9 | Ostatné konštrukcie a práce-búranie |  |  |  |  | 6.9243
22 | 916561111.S | Osadenie záhonového alebo parkového obrubníka betón., do lôžka z bet. pros. tr. C 12/15 s bočnou oporou | m | 35 |  |  | 3.4276
23 | 592170001500.S | Obrubník parkový, lxšxv 1000x50x200 mm, farebný | ks | 37 |  |  | 0.851
24 | 936104211.S | Osadenie odpadkového koša do betonovej pätky | ks | 1 |  |  | 0.15306
25 | 553560003600.S | Kôš odpadkový 45 l, kruhový pôdorys, oceľová kostra opláštená drevenými lamelami z tropického dreva, výšky 920 mm | ks | 2 |  |  | 0.054
26 | 936105227.S | Montáž pružinových hojdačiek z kovových prvkov skladaných na mieste, osadené do betónových pätiek | súb. | 1 |  |  | 0.139
27 | 553570023900.S | Hojdačka pružinová - rôzne motívy, rozmer 108x30 mm, oceľ/plast | ks | 1 |  |  | 0.02
28 | 936105231.S | Montáž pieskoviska z kovových prvkov skladaných na mieste, osadené do betónových pätiek | súb. | 1 |  |  | 0.55599
29 | 553570025800.S | Pieskovisko, rozmer 3000x2000x310 mm, hliník, HDPE | ks | 1 |  |  | 0.05
30 | 184102114.S | Výsadba dreviny s balom v rovine alebo na svahu do 1:5, priemer balu nad 400 do 500 mm | ks | 4 |  |  | 0
31 | 936105271.S | Montáž edukatívnych prvkov z kovových prvkov skladaných na mieste, osadené do betónových pätiek | súb. | 1 |  |  | 0.278
32 | 553570026100 | Tabuľa - piškvorky, rozmer 1200x1300x125 mm, hliník, HDPE, oceľ, FUN TIME | ks | 1 |  |  | 0.04
33 | 936105351.S | Montáž detských domčekov z prvkov zložených z výroby, drevené alebo kovové, osadené do betónových pätiek | súb. | 1 |  |  | 0.55599
34 | 553570000100 | Detské prvky PIPE AGE, SCARAB I. šmykľavka s lanovým výlezom 3,5x2,0x2,2 m | ks | 1 |  |  | 0.062
35 | 936124121.S | Osadenie parkovej lavičky so zabetonováním nôh | ks | 3 |  |  | 0.60267
36 | 553560002500 | Lavička parková s operadlom a opierkami pod ruky DIVA LD155b, oceľová konštrukcia, sedadlo a operadlo z lamiel z borovicového dreva, dĺžky 1505 mm | ks | 3 |  |  | 0.135
| 99 | Presun hmôt HSV |  |  |  |  | 0
37 | 998231311.S | Presun hmôt pre sadovnícke a krajinárske úpravy do 5000 m vodorovne bez zvislého presunu | t | 493.898 |  |  | 0
|  | Celkom |  |  |  |  | 493.8978

## SO-06C - Krycí list rozpočtu
KRYCÍ LIST ROZPOČTU
| Názov stavby |  |  | Prestupné bývanie - Obec Jelka | [8 empty] | JKSO
| Názov objektu |  |  | Vonkajšie prvky mobiliaru - lavičky , smetné nádoby hojdačky pieskovisko časť 3 | [8 empty] | EČO
[13 empty] | Miesto | Jelka
[13 empty] | IČO | IČ DPH
| Objednávateľ |  |  | Obec Jelka Mierová 959/17 Jelka 925 23
Projektant
Zhotoviteľ
Spracoval
|  |  |  | Rozpočet číslo |  | Dňa | [6 empty] | CPV
CPA
Merné a účelové jednotky
Počet |  |  |  | Náklady / 1 m.j. | Počet |  |  | Náklady / 1 m.j. | Počet |  |  |  |  | Náklady / 1 m.j.
|  |  | 0 | 0 |  |  | 0 | 0 |  |  |  |  | 0 |  | 0
|  |  |  | Rozpočtové náklady v |  |  |  | EUR
A |  | Základné rozp. náklady |  |  | B |  | Doplnkové náklady |  | C |  | Vedľajšie rozpočtové náklady
1 | HSV |  | Dodávky |  | 8 | Práca nadčas |  | 0 | 13 | GZS |  |  |  |  | 0
2 |  |  | Montáž |  | 9 | Bez pevnej podl. |  | 0 | 14 | Projektové práce |  |  |  |  | 0
3 | PSV |  | Dodávky | 0 | 10 | Kultúrna pamiatka |  | 0 | 15 | Sťažené podmienky |  |  |  |  | 0
4 |  |  | Montáž | 0 | 11 |  |  | 0 | 16 | Vplyv prostredia |  |  |  |  | 0
5 | "M" |  | Dodávky | 0 |  |  |  |  | 17 | Iné VRN |  |  |  |  | 0
6 |  |  | Montáž | 0 |  |  |  |  | 18 | VRN z rozpočtu |  |  |  |  | 0
7 | ZRN (r. 1-6) |  |  |  | 12 | DN (r. 8-11) |  |  | 19 | VRN (r. 13-18) |  |  |  |  | 0
20 | HZS |  |  | 0 | 21 | Kompl. činnosť |  | 0 | 22 | Ostatné náklady |  |  |  |  | 0
Projektant | [8 empty] | D |  | Celkové náklady
[9 empty] | 23 | Súčet 7, 12, 19-22
Dátum a podpis |  |  |  |  | Pečiatka |  |  |  | 24 | DPH | 20 | % z | 17596.97
Objednávateľ | [8 empty] | 25 | Cena s DPH (r. 23-24)
Dátum a podpis |  |  |  |  | Pečiatka |  |  |  | E |  | Prípočty a odpočty
Zhotoviteľ | [8 empty] | 26 | Dodávky zadávateľa |  |  |  |  | 0
[9 empty] | 27 | Kĺzavá doložka |  |  |  |  | 0
Dátum a podpis |  |  |  |  | Pečiatka |  |  |  | 28 | Zvýhodnenie + - |  |  |  |  | 0

## SO-06C - Rozpočet
ROZPOČET
Stavba: Prestupné bývanie - Obec Jelka
Objekt: Vonkajšie prvky mobiliaru - lavičky , smetné nádoby hojdačky pieskovisko časť 3
Objednávateľ: Obec Jelka Mierová 959/17 Jelka 925 23
Zhotoviteľ: |  |  |  | Spracoval:
Miesto: Jelka |  |  |  | Dátum:
Č. | Kód položky | Popis | MJ | Množstvo celkom | Cena jednotková | Cena celkom | Hmotnosť celkom
1 | 2 | 3 | 4 | 5 | 6 | 7 | 8
| HSV | Práce a dodávky HSV |  |  |  |  | 493.8978
| 1 | Zemné práce |  |  |  |  | 0.00983
1 | 122201102.S | Odkopávka a prekopávka nezapažená v hornine 3, nad 100 do 1000 m3 | m3 | 150 |  |  | 0
2 | 122201109.S | Odkopávky a prekopávky nezapažené. Príplatok k cenám za lepivosť horniny 3 | m3 | 150 |  |  | 0
3 | 131211101.S | Hĺbenie jám v hornine tr.3 súdržných - ručným náradím | m3 | 3.75 |  |  | 0
4 | 131211119.S | Príplatok za lepivosť pri hĺbení jám ručným náradím v hornine tr. 3 | m3 | 3.75 |  |  | 0
5 | 162201102 | Vodorovné premiestnenie výkopku z horniny 1-4 nad 20-50m | m3 | 150.75 |  |  | 0
6 | 162501112 | Vodorovné premiestnenie výkopku po nespevnenej ceste z horniny tr.1-4, do 100 m3 na vzdialenosť do 3000 m | m3 | 150.75 |  |  | 0
7 | 180402111.S | Založenie trávnika parkového výsevom v rovine do 1:5 | m2 | 318.23 |  |  | 0
8 | 005720001400.S | Osivá tráv - semená parkovej zmesi | kg | 9.833 |  |  | 0.00983
9 | 182001111.S | Plošná úprava terénu pri nerovnostiach terénu nad 50-100mm v rovine alebo na svahu do 1:5 | m2 | 318.23 |  |  | 0
10 | 183101115.S | Hĺbenie jamky v rovine alebo na svahu do 1:5, objem nad 0,125 do 0,40 m3 | ks | 4 |  |  | 0
11 | 184102114.S | Výsadba dreviny s balom v rovine alebo na svahu do 1:5, priemer balu nad 400 do 500 mm | ks | 4 |  |  | 0
12 | 460600001 | Naloženie zeminy, odvoz do 1 km a zloženie na skládke a jazda späť | m3 | 150.75 |  |  | 0
13 | 460600002 | Príplatok za odvoz zeminy za každý ďalší km a jazda späť | m3 | 452.25 |  |  | 0
14 | 171209002 | Poplatok za skladovanie - zemina a kamenivo (17 05) ostatné | t | 241.2 |  |  | 0
| 5 | Komunikácie |  |  |  |  | 486.9637
15 | 564750111.S | Podklad alebo kryt z kameniva hrubého drveného veľ. 8-16 mm s rozprestretím a zhutnením hr. 150 mm | m2 | 375 |  |  | 112.125
16 | 583410002000.S | Kamenivo drvené hrubé frakcia 8-16 mm | t | 56.25 |  |  | 56.25
17 | 564762111.S | Podklad alebo kryt z kameniva hrubého drveného veľ. 32-63 mm (vibr.štrk) po zhut.hr. 200 mm | m2 | 438.576 |  |  | 213.0339
18 | 583410003500.S | Kamenivo drvené hrubé frakcia 32-63 mm | t | 87.715 |  |  | 87.715
19 | 56787458 | Dodanie a montáž športovej podlahy liata guma | m2 | 65.36 |  |  | 0
20 | 596911163.S | Kladenie betónovej zámkovej dlažby komunikácií pre peších hr. 80 mm pre peších nad 100 do 300 m2 so zriadením lôžka z kameniva hr. 30 mm | m2 | 64.52 |  |  | 5.9681
21 | 592460008500.S | Dlažba betónová škárová, rozmer 200x165x80 mm, prírodná | m2 | 64.52 |  |  | 11.8717
| 9 | Ostatné konštrukcie a práce-búranie |  |  |  |  | 6.9243
22 | 916561111.S | Osadenie záhonového alebo parkového obrubníka betón., do lôžka z bet. pros. tr. C 12/15 s bočnou oporou | m | 35 |  |  | 3.4276
23 | 592170001500.S | Obrubník parkový, lxšxv 1000x50x200 mm, farebný | ks | 37 |  |  | 0.851
24 | 936104211.S | Osadenie odpadkového koša do betonovej pätky | ks | 1 |  |  | 0.15306
25 | 553560003600.S | Kôš odpadkový 45 l, kruhový pôdorys, oceľová kostra opláštená drevenými lamelami z tropického dreva, výšky 920 mm | ks | 2 |  |  | 0.054
26 | 936105227.S | Montáž pružinových hojdačiek z kovových prvkov skladaných na mieste, osadené do betónových pätiek | súb. | 1 |  |  | 0.139
27 | 553570023900.S | Hojdačka pružinová - rôzne motívy, rozmer 108x30 mm, oceľ/plast | ks | 1 |  |  | 0.02
28 | 936105231.S | Montáž pieskoviska z kovových prvkov skladaných na mieste, osadené do betónových pätiek | súb. | 1 |  |  | 0.55599
29 | 553570025800.S | Pieskovisko, rozmer 3000x2000x310 mm, hliník, HDPE | ks | 1 |  |  | 0.05
30 | 184102114.S | Výsadba dreviny s balom v rovine alebo na svahu do 1:5, priemer balu nad 400 do 500 mm | ks | 4 |  |  | 0
31 | 936105271.S | Montáž edukatívnych prvkov z kovových prvkov skladaných na mieste, osadené do betónových pätiek | súb. | 1 |  |  | 0.278
32 | 553570026100 | Tabuľa - piškvorky, rozmer 1200x1300x125 mm, hliník, HDPE, oceľ, FUN TIME | ks | 1 |  |  | 0.04
33 | 936105351.S | Montáž detských domčekov z prvkov zložených z výroby, drevené alebo kovové, osadené do betónových pätiek | súb. | 1 |  |  | 0.55599
34 | 553570000100 | Detské prvky PIPE AGE, SCARAB I. šmykľavka s lanovým výlezom 3,5x2,0x2,2 m | ks | 1 |  |  | 0.062
35 | 936124121.S | Osadenie parkovej lavičky so zabetonováním nôh | ks | 3 |  |  | 0.60267
36 | 553560002500 | Lavička parková s operadlom a opierkami pod ruky DIVA LD155b, oceľová konštrukcia, sedadlo a operadlo z lamiel z borovicového dreva, dĺžky 1505 mm | ks | 3 |  |  | 0.135
| 99 | Presun hmôt HSV |  |  |  |  | 0
37 | 998231311.S | Presun hmôt pre sadovnícke a krajinárske úpravy do 5000 m vodorovne bez zvislého presunu | t | 493.898 |  |  | 0
|  | Celkom |  |  |  |  | 493.8978

## SO-07A - Krycí list rozpočtu
KRYCÍ LIST ROZPOČTU
| Názov stavby |  |  | Prestupné bývanie - Obec Jelka | [8 empty] | JKSO
| Názov objektu |  |  | Prípojka voda časť 1 | [8 empty] | EČO
[13 empty] | Miesto | Jelka
[13 empty] | IČO | IČ DPH
| Objednávateľ |  |  | Obec Jelka Mierová 959/17 Jelka 925 23
Projektant
Zhotoviteľ
Spracoval
|  |  |  | Rozpočet číslo |  | Dňa | [6 empty] | CPV
CPA
Merné a účelové jednotky
Počet |  |  |  | Náklady / 1 m.j. | Počet |  |  | Náklady / 1 m.j. | Počet |  |  |  |  | Náklady / 1 m.j.
|  |  | 0 | 0 |  |  | 0 | 0 |  |  |  |  | 0 |  | 0
|  |  |  | Rozpočtové náklady v |  |  |  | EUR
A |  | Základné rozp. náklady |  |  | B |  | Doplnkové náklady |  | C |  | Vedľajšie rozpočtové náklady
1 | HSV |  | Dodávky |  | 8 | Práca nadčas |  | 0 | 13 | GZS |  |  |  |  | 0
2 |  |  | Montáž |  | 9 | Bez pevnej podl. |  | 0 | 14 | Projektové práce |  |  |  |  | 0
3 | PSV |  | Dodávky | 0 | 10 | Kultúrna pamiatka |  | 0 | 15 | Sťažené podmienky |  |  |  |  | 0
4 |  |  | Montáž | 0 | 11 |  |  | 0 | 16 | Vplyv prostredia |  |  |  |  | 0
5 | "M" |  | Dodávky | 0 |  |  |  |  | 17 | Iné VRN |  |  |  |  | 0
6 |  |  | Montáž | 0 |  |  |  |  | 18 | VRN z rozpočtu |  |  |  |  | 0
7 | ZRN (r. 1-6) |  |  |  | 12 | DN (r. 8-11) |  |  | 19 | VRN (r. 13-18) |  |  |  |  | 0
20 | HZS |  |  | 0 | 21 | Kompl. činnosť |  | 0 | 22 | Ostatné náklady |  |  |  |  | 0
Projektant | [8 empty] | D |  | Celkové náklady
[9 empty] | 23 | Súčet 7, 12, 19-22
Dátum a podpis |  |  |  |  | Pečiatka |  |  |  | 24 | DPH | 20 | % z | 1875.87
Objednávateľ | [8 empty] | 25 | Cena s DPH (r. 23-24)
Dátum a podpis |  |  |  |  | Pečiatka |  |  |  | E |  | Prípočty a odpočty
Zhotoviteľ | [8 empty] | 26 | Dodávky zadávateľa |  |  |  |  | 0
[9 empty] | 27 | Kĺzavá doložka |  |  |  |  | 0
Dátum a podpis |  |  |  |  | Pečiatka |  |  |  | 28 | Zvýhodnenie + - |  |  |  |  | 0

## SO-07A - Rozpočet
ROZPOČET
Stavba: Prestupné bývanie - Obec Jelka
Objekt: Prípojka voda časť 1
Objednávateľ: Obec Jelka Mierová 959/17 Jelka 925 23
Zhotoviteľ: |  |  |  | Spracoval:
Miesto: Jelka |  |  |  | Dátum:
Č. | Kód položky | Popis | MJ | Množstvo celkom | Cena jednotková | Cena celkom | Hmotnosť celkom
1 | 2 | 3 | 4 | 5 | 6 | 7 | 8
| HSV | Práce a dodávky HSV |  |  |  |  | 24.6095
| 1 | Zemné práce |  |  |  |  | 17.52
1 | 132201101 | Výkop ryhy do šírky 600 mm v horn.3 do 100 m3 | m3 | 26.28 |  |  | 0
2 | 132201109 | Príplatok k cene za lepivosť pri hĺbení rýh šírky do 600 mm zapažených i nezapažených s urovnaním dna v hornine 3 | m3 | 26.28 |  |  | 0
3 | 133201101 | Výkop šachty zapaženej, hornina 3 do 100 m3 | m3 | 7.128 |  |  | 0
4 | 133201109 | Príplatok k cenám za lepivosť pri hĺbení šachiet zapažených i nezapažených v hornine 3 | m3 | 7.128 |  |  | 0
5 | 175101102 | Obsyp potrubia sypaninou z vhodných hornín 1 až 4 s prehodením sypaniny | m3 | 16.32 |  |  | 0
6 | 174101001 | Zásyp sypaninou so zhutnením jám, šachiet, rýh, zárezov alebo okolo objektov do 100 m3 | m3 | 10.95 |  |  | 0
7 | 583310002700 | Štrkopiesok frakcia 0-8 mm, STN EN 12620 + A1 | t | 17.52 |  |  | 17.52
8 | 460600001 | Naloženie zeminy, odvoz do 1 km a zloženie na skládke a jazda späť | m3 | 7.128 |  |  | 0
9 | 171201202 | Uloženie sypaniny na skládky nad 100 do 1000 m3 | m3 | 35.64 |  |  | 0
10 | 171209002 | Poplatok za skladovanie - zemina a kamenivo (17 05) ostatné | t | 11.404 |  |  | 0
| 2 | Zakladanie |  |  |  |  | 1.1178
11 | 271573001 | Násyp pod základové konštrukcie so zhutnením zo štrkopiesku fr.0-32 mm | m3 | 0.54 |  |  | 1.1178
| 8 | Rúrové vedenie |  |  |  |  | 5.9717
12 | 722263416 | Montáž vodomeru závit. jednovtokového suchobežného G 3/4 (2 m3.h-1) | ks | 1 |  |  | 0.00274
13 | 388240002100 | Vodomer viacvtokový VM 3-5 3/4 | ks | 1 |  |  | 0.00082
14 | 871181002 | Montáž vodovodného potrubia z dvojvsrtvového PE 100 SDR11/PN16 zváraných natupo D 40x3,7 mm | m | 31.4 |  |  | 0
15 | 286130033500 | Rúra HDPE na vodu PE100 PN16 SDR11 40x3,7x100 m, WAVIN | m | 31.4 |  |  | 0.0135
16 | 871221006 | Montáž vodovodného potrubia z dvojvsrtvového PE 100 SDR11/PN16 zváraných natupo D 63x5,8 mm | m | 5.1 |  |  | 0
17 | 286130033700 | Rúra HDPE na vodu PE100 PN16 SDR11 63x5,8x100 m, WAVIN | m | 5.1 |  |  | 0.00536
18 | 286530020400 | Koleno 90° na tupo PE 100, na vodu, plyn a kanalizáciu, SDR 11 L D 63 mm, WAVIN | ks | 0.342 |  |  | 0.0001
19 | 891163111 | Montáž vodovodnej armatúry na potrubí ventil hlavný pre prípojky DN 25 | ks | 1 |  |  | 2e-05
20 | 5511084600 | Ventil k armaturám pro vodovod priamy KE 181 A1 | ks | 1 |  |  | 0.00024
21 | 891211111 | Montáž vodovodného posúvača s osadením zemnej súpravy (bez poklopov) DN 50 | ks | 1 |  |  | 0.00068
22 | 422210001600 | Zemná súprava posúvačová Y 1020 D 50 mm | ks | 1 |  |  | 0.0063
23 | 891269111 | Montáž navrtávacieho pásu s ventilom Jt 1 MPa na potr. z rúr liat., oceľ., plast., DN 100 | ks | 1 |  |  | 0
24 | 4227531001 | Navrtávaci pás HA COM uzáverový DN 100-1 na vodu HAWLE | ks | 1 |  |  | 0.003
25 | 892233111 | Preplach a dezinfekcia vodovodného potrubia DN od 40 do 70 | m | 36.5 |  |  | 0
26 | 892241111 | Ostatné práce na rúrovom vedení, tlakové skúšky vodovodného potrubia DN do 80 | m | 36.5 |  |  | 0
27 | 893301001 | Osadenie vodomernej šachty železobetónovej, hmotnosti do 3 t | ks | 1 |  |  | 0
28 | 594300000500 | Vodomerná a armatúrna šachta BG, lxšxv 1600x1200x1800 mm, objem 3,5 m3, železobetónová, HYDRO BG | ks | 1 |  |  | 5.4
29 | 899401112 | Osadenie poklopu liatinového posúvačového | ks | 1 |  |  | 0.11865
30 | 552410000100 | Poklop posúvačový Y 4504 | ks | 1 |  |  | 0.016
31 | 899401113 | Osadenie poklopu liatinového hydrantového | ks | 1 |  |  | 0.31789
32 | 552410002300 | Poklop liatinový T 600 D 400, WAVIN | ks | 1 |  |  | 0.0864
| 99 | Presun hmôt HSV |  |  |  |  | 0
33 | 998276101 | Presun hmôt pre rúrové vedenie hĺbené z rúr z plast., hmôt alebo sklolamin. v otvorenom výkope | t | 24.61 |  |  | 0
|  | Celkom |  |  |  |  | 24.6095

## SO-07B - Krycí list rozpočtu
KRYCÍ LIST ROZPOČTU
| Názov stavby |  |  | Prestupné bývanie - Obec Jelka | [8 empty] | JKSO
| Názov objektu |  |  | Prípojka voda časť 2 | [8 empty] | EČO
[13 empty] | Miesto | Jelka
[13 empty] | IČO | IČ DPH
| Objednávateľ |  |  | Obec Jelka Mierová 959/17 Jelka 925 23
Projektant
Zhotoviteľ
Spracoval
|  |  |  | Rozpočet číslo |  | Dňa | [6 empty] | CPV
CPA
Merné a účelové jednotky
Počet |  |  |  | Náklady / 1 m.j. | Počet |  |  | Náklady / 1 m.j. | Počet |  |  |  |  | Náklady / 1 m.j.
|  |  | 0 | 0 |  |  | 0 | 0 |  |  |  |  | 0 |  | 0
|  |  |  | Rozpočtové náklady v |  |  |  | EUR
A |  | Základné rozp. náklady |  |  | B |  | Doplnkové náklady |  | C |  | Vedľajšie rozpočtové náklady
1 | HSV |  | Dodávky |  | 8 | Práca nadčas |  | 0 | 13 | GZS |  |  |  |  | 0
2 |  |  | Montáž |  | 9 | Bez pevnej podl. |  | 0 | 14 | Projektové práce |  |  |  |  | 0
3 | PSV |  | Dodávky | 0 | 10 | Kultúrna pamiatka |  | 0 | 15 | Sťažené podmienky |  |  |  |  | 0
4 |  |  | Montáž | 0 | 11 |  |  | 0 | 16 | Vplyv prostredia |  |  |  |  | 0
5 | "M" |  | Dodávky | 0 |  |  |  |  | 17 | Iné VRN |  |  |  |  | 0
6 |  |  | Montáž | 0 |  |  |  |  | 18 | VRN z rozpočtu |  |  |  |  | 0
7 | ZRN (r. 1-6) |  |  |  | 12 | DN (r. 8-11) |  |  | 19 | VRN (r. 13-18) |  |  |  |  | 0
20 | HZS |  |  | 0 | 21 | Kompl. činnosť |  | 0 | 22 | Ostatné náklady |  |  |  |  | 0
Projektant | [8 empty] | D |  | Celkové náklady
[9 empty] | 23 | Súčet 7, 12, 19-22
Dátum a podpis |  |  |  |  | Pečiatka |  |  |  | 24 | DPH | 20 | % z | 1875.87
Objednávateľ | [8 empty] | 25 | Cena s DPH (r. 23-24)
Dátum a podpis |  |  |  |  | Pečiatka |  |  |  | E |  | Prípočty a odpočty
Zhotoviteľ | [8 empty] | 26 | Dodávky zadávateľa |  |  |  |  | 0
[9 empty] | 27 | Kĺzavá doložka |  |  |  |  | 0
Dátum a podpis |  |  |  |  | Pečiatka |  |  |  | 28 | Zvýhodnenie + - |  |  |  |  | 0

## SO-07B - Rozpočet
ROZPOČET
Stavba: Prestupné bývanie - Obec Jelka
Objekt: Prípojka voda časť 2
Objednávateľ: Obec Jelka Mierová 959/17 Jelka 925 23
Zhotoviteľ: |  |  |  | Spracoval:
Miesto: Jelka |  |  |  | Dátum:
Č. | Kód položky | Popis | MJ | Množstvo celkom | Cena jednotková | Cena celkom | Hmotnosť celkom
1 | 2 | 3 | 4 | 5 | 6 | 7 | 8
| HSV | Práce a dodávky HSV |  |  |  |  | 24.6095
| 1 | Zemné práce |  |  |  |  | 17.52
1 | 132201101 | Výkop ryhy do šírky 600 mm v horn.3 do 100 m3 | m3 | 26.28 |  |  | 0
2 | 132201109 | Príplatok k cene za lepivosť pri hĺbení rýh šírky do 600 mm zapažených i nezapažených s urovnaním dna v hornine 3 | m3 | 26.28 |  |  | 0
3 | 133201101 | Výkop šachty zapaženej, hornina 3 do 100 m3 | m3 | 7.128 |  |  | 0
4 | 133201109 | Príplatok k cenám za lepivosť pri hĺbení šachiet zapažených i nezapažených v hornine 3 | m3 | 7.128 |  |  | 0
5 | 175101102 | Obsyp potrubia sypaninou z vhodných hornín 1 až 4 s prehodením sypaniny | m3 | 16.32 |  |  | 0
6 | 174101001 | Zásyp sypaninou so zhutnením jám, šachiet, rýh, zárezov alebo okolo objektov do 100 m3 | m3 | 10.95 |  |  | 0
7 | 583310002700 | Štrkopiesok frakcia 0-8 mm, STN EN 12620 + A1 | t | 17.52 |  |  | 17.52
8 | 460600001 | Naloženie zeminy, odvoz do 1 km a zloženie na skládke a jazda späť | m3 | 7.128 |  |  | 0
9 | 171201202 | Uloženie sypaniny na skládky nad 100 do 1000 m3 | m3 | 35.64 |  |  | 0
10 | 171209002 | Poplatok za skladovanie - zemina a kamenivo (17 05) ostatné | t | 11.404 |  |  | 0
| 2 | Zakladanie |  |  |  |  | 1.1178
11 | 271573001 | Násyp pod základové konštrukcie so zhutnením zo štrkopiesku fr.0-32 mm | m3 | 0.54 |  |  | 1.1178
| 8 | Rúrové vedenie |  |  |  |  | 5.9717
12 | 722263416 | Montáž vodomeru závit. jednovtokového suchobežného G 3/4 (2 m3.h-1) | ks | 1 |  |  | 0.00274
13 | 388240002100 | Vodomer viacvtokový VM 3-5 3/4 | ks | 1 |  |  | 0.00082
14 | 871181002 | Montáž vodovodného potrubia z dvojvsrtvového PE 100 SDR11/PN16 zváraných natupo D 40x3,7 mm | m | 31.4 |  |  | 0
15 | 286130033500 | Rúra HDPE na vodu PE100 PN16 SDR11 40x3,7x100 m, WAVIN | m | 31.4 |  |  | 0.0135
16 | 871221006 | Montáž vodovodného potrubia z dvojvsrtvového PE 100 SDR11/PN16 zváraných natupo D 63x5,8 mm | m | 5.1 |  |  | 0
17 | 286130033700 | Rúra HDPE na vodu PE100 PN16 SDR11 63x5,8x100 m, WAVIN | m | 5.1 |  |  | 0.00536
18 | 286530020400 | Koleno 90° na tupo PE 100, na vodu, plyn a kanalizáciu, SDR 11 L D 63 mm, WAVIN | ks | 0.342 |  |  | 0.0001
19 | 891163111 | Montáž vodovodnej armatúry na potrubí ventil hlavný pre prípojky DN 25 | ks | 1 |  |  | 2e-05
20 | 5511084600 | Ventil k armaturám pro vodovod priamy KE 181 A1 | ks | 1 |  |  | 0.00024
21 | 891211111 | Montáž vodovodného posúvača s osadením zemnej súpravy (bez poklopov) DN 50 | ks | 1 |  |  | 0.00068
22 | 422210001600 | Zemná súprava posúvačová Y 1020 D 50 mm | ks | 1 |  |  | 0.0063
23 | 891269111 | Montáž navrtávacieho pásu s ventilom Jt 1 MPa na potr. z rúr liat., oceľ., plast., DN 100 | ks | 1 |  |  | 0
24 | 4227531001 | Navrtávaci pás HA COM uzáverový DN 100-1 na vodu HAWLE | ks | 1 |  |  | 0.003
25 | 892233111 | Preplach a dezinfekcia vodovodného potrubia DN od 40 do 70 | m | 36.5 |  |  | 0
26 | 892241111 | Ostatné práce na rúrovom vedení, tlakové skúšky vodovodného potrubia DN do 80 | m | 36.5 |  |  | 0
27 | 893301001 | Osadenie vodomernej šachty železobetónovej, hmotnosti do 3 t | ks | 1 |  |  | 0
28 | 594300000500 | Vodomerná a armatúrna šachta BG, lxšxv 1600x1200x1800 mm, objem 3,5 m3, železobetónová, HYDRO BG | ks | 1 |  |  | 5.4
29 | 899401112 | Osadenie poklopu liatinového posúvačového | ks | 1 |  |  | 0.11865
30 | 552410000100 | Poklop posúvačový Y 4504 | ks | 1 |  |  | 0.016
31 | 899401113 | Osadenie poklopu liatinového hydrantového | ks | 1 |  |  | 0.31789
32 | 552410002300 | Poklop liatinový T 600 D 400, WAVIN | ks | 1 |  |  | 0.0864
| 99 | Presun hmôt HSV |  |  |  |  | 0
33 | 998276101 | Presun hmôt pre rúrové vedenie hĺbené z rúr z plast., hmôt alebo sklolamin. v otvorenom výkope | t | 24.61 |  |  | 0
|  | Celkom |  |  |  |  | 24.6095

## SO-07C - Krycí list rozpočtu
KRYCÍ LIST ROZPOČTU
| Názov stavby |  |  | Prestupné bývanie - Obec Jelka | [8 empty] | JKSO
| Názov objektu |  |  | Prípojka voda časť 3 | [8 empty] | EČO
[13 empty] | Miesto | Jelka
[13 empty] | IČO | IČ DPH
| Objednávateľ |  |  | Obec Jelka Mierová 959/17 Jelka 925 23
Projektant
Zhotoviteľ
Spracoval
|  |  |  | Rozpočet číslo |  | Dňa | [6 empty] | CPV
CPA
Merné a účelové jednotky
Počet |  |  |  | Náklady / 1 m.j. | Počet |  |  | Náklady / 1 m.j. | Počet |  |  |  |  | Náklady / 1 m.j.
|  |  | 0 | 0 |  |  | 0 | 0 |  |  |  |  | 0 |  | 0
|  |  |  | Rozpočtové náklady v |  |  |  | EUR
A |  | Základné rozp. náklady |  |  | B |  | Doplnkové náklady |  | C |  | Vedľajšie rozpočtové náklady
1 | HSV |  | Dodávky |  | 8 | Práca nadčas |  | 0 | 13 | GZS |  |  |  |  | 0
2 |  |  | Montáž |  | 9 | Bez pevnej podl. |  | 0 | 14 | Projektové práce |  |  |  |  | 0
3 | PSV |  | Dodávky | 0 | 10 | Kultúrna pamiatka |  | 0 | 15 | Sťažené podmienky |  |  |  |  | 0
4 |  |  | Montáž | 0 | 11 |  |  | 0 | 16 | Vplyv prostredia |  |  |  |  | 0
5 | "M" |  | Dodávky | 0 |  |  |  |  | 17 | Iné VRN |  |  |  |  | 0
6 |  |  | Montáž | 0 |  |  |  |  | 18 | VRN z rozpočtu |  |  |  |  | 0
7 | ZRN (r. 1-6) |  |  |  | 12 | DN (r. 8-11) |  |  | 19 | VRN (r. 13-18) |  |  |  |  | 0
20 | HZS |  |  | 0 | 21 | Kompl. činnosť |  | 0 | 22 | Ostatné náklady |  |  |  |  | 0
Projektant | [8 empty] | D |  | Celkové náklady
[9 empty] | 23 | Súčet 7, 12, 19-22
Dátum a podpis |  |  |  |  | Pečiatka |  |  |  | 24 | DPH | 20 | % z | 1875.87
Objednávateľ | [8 empty] | 25 | Cena s DPH (r. 23-24)
Dátum a podpis |  |  |  |  | Pečiatka |  |  |  | E |  | Prípočty a odpočty
Zhotoviteľ | [8 empty] | 26 | Dodávky zadávateľa |  |  |  |  | 0
[9 empty] | 27 | Kĺzavá doložka |  |  |  |  | 0
Dátum a podpis |  |  |  |  | Pečiatka |  |  |  | 28 | Zvýhodnenie + - |  |  |  |  | 0

## SO-07C - Rozpočet
ROZPOČET
Stavba: Prestupné bývanie - Obec Jelka
Objekt: Prípojka voda časť 3
Objednávateľ: Obec Jelka Mierová 959/17 Jelka 925 23
Zhotoviteľ: |  |  |  | Spracoval:
Miesto: Jelka |  |  |  | Dátum:
Č. | Kód položky | Popis | MJ | Množstvo celkom | Cena jednotková | Cena celkom | Hmotnosť celkom
1 | 2 | 3 | 4 | 5 | 6 | 7 | 8
| HSV | Práce a dodávky HSV |  |  |  |  | 24.6095
| 1 | Zemné práce |  |  |  |  | 17.52
1 | 132201101 | Výkop ryhy do šírky 600 mm v horn.3 do 100 m3 | m3 | 26.28 |  |  | 0
2 | 132201109 | Príplatok k cene za lepivosť pri hĺbení rýh šírky do 600 mm zapažených i nezapažených s urovnaním dna v hornine 3 | m3 | 26.28 |  |  | 0
3 | 133201101 | Výkop šachty zapaženej, hornina 3 do 100 m3 | m3 | 7.128 |  |  | 0
4 | 133201109 | Príplatok k cenám za lepivosť pri hĺbení šachiet zapažených i nezapažených v hornine 3 | m3 | 7.128 |  |  | 0
5 | 175101102 | Obsyp potrubia sypaninou z vhodných hornín 1 až 4 s prehodením sypaniny | m3 | 16.32 |  |  | 0
6 | 174101001 | Zásyp sypaninou so zhutnením jám, šachiet, rýh, zárezov alebo okolo objektov do 100 m3 | m3 | 10.95 |  |  | 0
7 | 583310002700 | Štrkopiesok frakcia 0-8 mm, STN EN 12620 + A1 | t | 17.52 |  |  | 17.52
8 | 460600001 | Naloženie zeminy, odvoz do 1 km a zloženie na skládke a jazda späť | m3 | 7.128 |  |  | 0
9 | 171201202 | Uloženie sypaniny na skládky nad 100 do 1000 m3 | m3 | 35.64 |  |  | 0
10 | 171209002 | Poplatok za skladovanie - zemina a kamenivo (17 05) ostatné | t | 11.404 |  |  | 0
| 2 | Zakladanie |  |  |  |  | 1.1178
11 | 271573001 | Násyp pod základové konštrukcie so zhutnením zo štrkopiesku fr.0-32 mm | m3 | 0.54 |  |  | 1.1178
| 8 | Rúrové vedenie |  |  |  |  | 5.9717
12 | 722263416 | Montáž vodomeru závit. jednovtokového suchobežného G 3/4 (2 m3.h-1) | ks | 1 |  |  | 0.00274
13 | 388240002100 | Vodomer viacvtokový VM 3-5 3/4 | ks | 1 |  |  | 0.00082
14 | 871181002 | Montáž vodovodného potrubia z dvojvsrtvového PE 100 SDR11/PN16 zváraných natupo D 40x3,7 mm | m | 31.4 |  |  | 0
15 | 286130033500 | Rúra HDPE na vodu PE100 PN16 SDR11 40x3,7x100 m, WAVIN | m | 31.4 |  |  | 0.0135
16 | 871221006 | Montáž vodovodného potrubia z dvojvsrtvového PE 100 SDR11/PN16 zváraných natupo D 63x5,8 mm | m | 5.1 |  |  | 0
17 | 286130033700 | Rúra HDPE na vodu PE100 PN16 SDR11 63x5,8x100 m, WAVIN | m | 5.1 |  |  | 0.00536
18 | 286530020400 | Koleno 90° na tupo PE 100, na vodu, plyn a kanalizáciu, SDR 11 L D 63 mm, WAVIN | ks | 0.342 |  |  | 0.0001
19 | 891163111 | Montáž vodovodnej armatúry na potrubí ventil hlavný pre prípojky DN 25 | ks | 1 |  |  | 2e-05
20 | 5511084600 | Ventil k armaturám pro vodovod priamy KE 181 A1 | ks | 1 |  |  | 0.00024
21 | 891211111 | Montáž vodovodného posúvača s osadením zemnej súpravy (bez poklopov) DN 50 | ks | 1 |  |  | 0.00068
22 | 422210001600 | Zemná súprava posúvačová Y 1020 D 50 mm | ks | 1 |  |  | 0.0063
23 | 891269111 | Montáž navrtávacieho pásu s ventilom Jt 1 MPa na potr. z rúr liat., oceľ., plast., DN 100 | ks | 1 |  |  | 0
24 | 4227531001 | Navrtávaci pás HA COM uzáverový DN 100-1 na vodu HAWLE | ks | 1 |  |  | 0.003
25 | 892233111 | Preplach a dezinfekcia vodovodného potrubia DN od 40 do 70 | m | 36.5 |  |  | 0
26 | 892241111 | Ostatné práce na rúrovom vedení, tlakové skúšky vodovodného potrubia DN do 80 | m | 36.5 |  |  | 0
27 | 893301001 | Osadenie vodomernej šachty železobetónovej, hmotnosti do 3 t | ks | 1 |  |  | 0
28 | 594300000500 | Vodomerná a armatúrna šachta BG, lxšxv 1600x1200x1800 mm, objem 3,5 m3, železobetónová, HYDRO BG | ks | 1 |  |  | 5.4
29 | 899401112 | Osadenie poklopu liatinového posúvačového | ks | 1 |  |  | 0.11865
30 | 552410000100 | Poklop posúvačový Y 4504 | ks | 1 |  |  | 0.016
31 | 899401113 | Osadenie poklopu liatinového hydrantového | ks | 1 |  |  | 0.31789
32 | 552410002300 | Poklop liatinový T 600 D 400, WAVIN | ks | 1 |  |  | 0.0864
| 99 | Presun hmôt HSV |  |  |  |  | 0
33 | 998276101 | Presun hmôt pre rúrové vedenie hĺbené z rúr z plast., hmôt alebo sklolamin. v otvorenom výkope | t | 24.61 |  |  | 0
|  | Celkom |  |  |  |  | 24.6095

## SO-08A - Krycí list rozpočtu
KRYCÍ LIST ROZPOČTU
| Názov stavby |  |  | Prestupné bývanie - Obec Jelka | [8 empty] | JKSO
| Názov objektu |  |  | Kanalizacia časť 1 | [8 empty] | EČO
[13 empty] | Miesto | Jelka
[13 empty] | IČO | IČ DPH
| Objednávateľ |  |  | Obec Jelka Mierová 959/17 Jelka 925 23
Projektant
Zhotoviteľ
Spracoval
|  |  |  | Rozpočet číslo |  | Dňa | [6 empty] | CPV
CPA
Merné a účelové jednotky
Počet |  |  |  | Náklady / 1 m.j. | Počet |  |  | Náklady / 1 m.j. | Počet |  |  |  |  | Náklady / 1 m.j.
|  |  | 0 | 0 |  |  | 0 | 0 |  |  |  |  | 0 |  | 0
|  |  |  | Rozpočtové náklady v |  |  |  | EUR
A |  | Základné rozp. náklady |  |  | B |  | Doplnkové náklady |  | C |  | Vedľajšie rozpočtové náklady
1 | HSV |  | Dodávky |  | 8 | Práca nadčas |  | 0 | 13 | GZS |  |  |  |  | 0
2 |  |  | Montáž |  | 9 | Bez pevnej podl. |  | 0 | 14 | Projektové práce |  |  |  |  | 0
3 | PSV |  | Dodávky | 0 | 10 | Kultúrna pamiatka |  | 0 | 15 | Sťažené podmienky |  |  |  |  | 0
4 |  |  | Montáž | 0 | 11 |  |  | 0 | 16 | Vplyv prostredia |  |  |  |  | 0
5 | "M" |  | Dodávky | 0 |  |  |  |  | 17 | Iné VRN |  |  |  |  | 0
6 |  |  | Montáž | 0 |  |  |  |  | 18 | VRN z rozpočtu |  |  |  |  | 0
7 | ZRN (r. 1-6) |  |  |  | 12 | DN (r. 8-11) |  |  | 19 | VRN (r. 13-18) |  |  |  |  | 0
20 | HZS |  |  | 0 | 21 | Kompl. činnosť |  | 0 | 22 | Ostatné náklady |  |  |  |  | 0
Projektant | [8 empty] | D |  | Celkové náklady
[9 empty] | 23 | Súčet 7, 12, 19-22
Dátum a podpis |  |  |  |  | Pečiatka |  |  |  | 24 | DPH | 20 | % z | 1608.88
Objednávateľ | [8 empty] | 25 | Cena s DPH (r. 23-24)
Dátum a podpis |  |  |  |  | Pečiatka |  |  |  | E |  | Prípočty a odpočty
Zhotoviteľ | [8 empty] | 26 | Dodávky zadávateľa |  |  |  |  | 0
[9 empty] | 27 | Kĺzavá doložka |  |  |  |  | 0
Dátum a podpis |  |  |  |  | Pečiatka |  |  |  | 28 | Zvýhodnenie + - |  |  |  |  | 0

## SO-08A - Rozpočet
ROZPOČET
Stavba: Prestupné bývanie - Obec Jelka
Objekt: Kanalizacia časť 1
Objednávateľ: Obec Jelka Mierová 959/17 Jelka 925 23
Zhotoviteľ: |  |  |  | Spracoval:
Miesto: Jelka |  |  |  | Dátum:
Č. | Kód položky | Popis | MJ | Množstvo celkom | Cena jednotková | Cena celkom | Hmotnosť celkom
1 | 2 | 3 | 4 | 5 | 6 | 7 | 8
| HSV | Práce a dodávky HSV |  |  |  |  | 32.1598
| 1 | Zemné práce |  |  |  |  | 29.088
1 | 132201101.S | Výkop ryhy do šírky 600 mm v horn.3 do 100 m3 | m3 | 39.528 |  |  | 0
2 | 132201109.S | Príplatok k cene za lepivosť pri hĺbení rýh šírky do 600 mm zapažených i nezapažených s urovnaním dna v hornine 3 | m3 | 39.528 |  |  | 0
3 | 133201202.S | Výkop šachty nezapaženej, hornina 3 nad 100 m3 | m3 | 14.256 |  |  | 0
4 | 133201209.S | Príplatok k cenám za lepivosť horniny tr.3 | m3 | 14.256 |  |  | 0
5 | 174101002 | Zásyp sypaninou so zhutnením jám, šachiet, rýh, zárezov alebo okolo objektov nad 100 do 1000 m3 | m3 | 18.18 |  |  | 0
6 | 583310000700 | Kamenivo ťažené drobné frakcia 0-4 mm, STN EN 13043 | t | 29.088 |  |  | 29.088
7 | 175101102 | Obsyp potrubia sypaninou z vhodných hornín 1 až 4 s prehodením sypaniny | m3 | 28.548 |  |  | 0
8 | 181101102 | Úprava pláne v zárezoch v hornine 1-4 so zhutnením | m2 | 43.86 |  |  | 0
| 2 | Zakladanie |  |  |  |  | 2.9057
9 | 271573001 | Násyp pod základové konštrukcie so zhutnením zo štrkopiesku fr.0-32 mm | m3 | 0.648 |  |  | 1.3414
10 | 273313611.S | Betón základových dosiek, prostý tr. C 16/20 | m3 | 0.713 |  |  | 1.5644
| 8 | Rúrové vedenie |  |  |  |  | 0.16604
11 | 871326004 | Montáž kanalizačného PVC-U potrubia hladkého viacvrstvového DN 160 | m | 21.3 |  |  | 0.00021
12 | 286110006900 | Rúra kanalizačná PVC-U gravitačná, hladká SN4 - KG, ML - viacvrstvová, DN 160, dĺ. 5 m, WAVIN | ks | 4.26 |  |  | 0.0449
13 | 871356006 | Montáž kanalizačného PVC-U potrubia hladkého viacvrstvového DN 200 | m | 15.3 |  |  | 0.00021
14 | 286110007400 | Rúra kanalizačná PVC-U gravitačná, hladká SN4 - KG, ML - viacvrstvová, DN 200, dĺ. 5 m, WAVIN | ks | 3.06 |  |  | 0.04979
15 | 894431133 | Montáž revíznej šachty z PVC, DN 400/160 (DN šachty/DN potr. ved.), tlak 12,5 t, hl. 1400 do 1700mm | ks | 2 |  |  | 5e-05
16 | 286610027100 | Predĺženie DN 400, dĺžka 2 m, hladka rúra PVC, pre PP revízne šachty, PIPELIFE | ks | 2 |  |  | 0.04142
17 | 286620000100 | Poklop plastový, pre zaťaženie do 1,5 t, pre PP revízne šachty DN 315, PIPELIFE | ks | 2 |  |  | 0.0058
18 | 286610002300 | Zberné dno DN 400, vtok/výtok DN 160, pre PP revízne šachty na PVC hladkú kanalizáciu s predĺžením, PIPELIFE | ks | 2 |  |  | 0.01106
19 | 899103111 | Osadenie poklopu liatinového a oceľového vrátane rámu hmotn. nad 100 do 150 kg | ks | 2 |  |  | 0.0126
| 99 | Presun hmôt HSV |  |  |  |  | 0
20 | 998276101 | Presun hmôt pre rúrové vedenie hĺbené z rúr z plast., hmôt alebo sklolamin. v otvorenom výkope | t | 32.16 |  |  | 0
|  | Celkom |  |  |  |  | 32.1598

## SO-08B - Krycí list rozpočtu
KRYCÍ LIST ROZPOČTU
| Názov stavby |  |  | Prestupné bývanie - Obec Jelka | [8 empty] | JKSO
| Názov objektu |  |  | Kanalizacia časť 2 | [8 empty] | EČO
[13 empty] | Miesto | Jelka
[13 empty] | IČO | IČ DPH
| Objednávateľ |  |  | Obec Jelka Mierová 959/17 Jelka 925 23
Projektant
Zhotoviteľ
Spracoval
|  |  |  | Rozpočet číslo |  | Dňa | [6 empty] | CPV
CPA
Merné a účelové jednotky
Počet |  |  |  | Náklady / 1 m.j. | Počet |  |  | Náklady / 1 m.j. | Počet |  |  |  |  | Náklady / 1 m.j.
|  |  | 0 | 0 |  |  | 0 | 0 |  |  |  |  | 0 |  | 0
|  |  |  | Rozpočtové náklady v |  |  |  | EUR
A |  | Základné rozp. náklady |  |  | B |  | Doplnkové náklady |  | C |  | Vedľajšie rozpočtové náklady
1 | HSV |  | Dodávky |  | 8 | Práca nadčas |  | 0 | 13 | GZS |  |  |  |  | 0
2 |  |  | Montáž |  | 9 | Bez pevnej podl. |  | 0 | 14 | Projektové práce |  |  |  |  | 0
3 | PSV |  | Dodávky | 0 | 10 | Kultúrna pamiatka |  | 0 | 15 | Sťažené podmienky |  |  |  |  | 0
4 |  |  | Montáž | 0 | 11 |  |  | 0 | 16 | Vplyv prostredia |  |  |  |  | 0
5 | "M" |  | Dodávky | 0 |  |  |  |  | 17 | Iné VRN |  |  |  |  | 0
6 |  |  | Montáž | 0 |  |  |  |  | 18 | VRN z rozpočtu |  |  |  |  | 0
7 | ZRN (r. 1-6) |  |  |  | 12 | DN (r. 8-11) |  |  | 19 | VRN (r. 13-18) |  |  |  |  | 0
20 | HZS |  |  | 0 | 21 | Kompl. činnosť |  | 0 | 22 | Ostatné náklady |  |  |  |  | 0
Projektant | [8 empty] | D |  | Celkové náklady
[9 empty] | 23 | Súčet 7, 12, 19-22
Dátum a podpis |  |  |  |  | Pečiatka |  |  |  | 24 | DPH | 20 | % z | 1608.88
Objednávateľ | [8 empty] | 25 | Cena s DPH (r. 23-24)
Dátum a podpis |  |  |  |  | Pečiatka |  |  |  | E |  | Prípočty a odpočty
Zhotoviteľ | [8 empty] | 26 | Dodávky zadávateľa |  |  |  |  | 0
[9 empty] | 27 | Kĺzavá doložka |  |  |  |  | 0
Dátum a podpis |  |  |  |  | Pečiatka |  |  |  | 28 | Zvýhodnenie + - |  |  |  |  | 0

## SO-08B - Rozpočet
ROZPOČET
Stavba: Prestupné bývanie - Obec Jelka
Objekt: Kanalizacia časť 2
Objednávateľ: Obec Jelka Mierová 959/17 Jelka 925 23
Zhotoviteľ: |  |  |  | Spracoval:
Miesto: Jelka |  |  |  | Dátum:
Č. | Kód položky | Popis | MJ | Množstvo celkom | Cena jednotková | Cena celkom | Hmotnosť celkom
1 | 2 | 3 | 4 | 5 | 6 | 7 | 8
| HSV | Práce a dodávky HSV |  |  |  |  | 32.1598
| 1 | Zemné práce |  |  |  |  | 29.088
1 | 132201101.S | Výkop ryhy do šírky 600 mm v horn.3 do 100 m3 | m3 | 39.528 |  |  | 0
2 | 132201109.S | Príplatok k cene za lepivosť pri hĺbení rýh šírky do 600 mm zapažených i nezapažených s urovnaním dna v hornine 3 | m3 | 39.528 |  |  | 0
3 | 133201202.S | Výkop šachty nezapaženej, hornina 3 nad 100 m3 | m3 | 14.256 |  |  | 0
4 | 133201209.S | Príplatok k cenám za lepivosť horniny tr.3 | m3 | 14.256 |  |  | 0
5 | 174101002 | Zásyp sypaninou so zhutnením jám, šachiet, rýh, zárezov alebo okolo objektov nad 100 do 1000 m3 | m3 | 18.18 |  |  | 0
6 | 583310000700 | Kamenivo ťažené drobné frakcia 0-4 mm, STN EN 13043 | t | 29.088 |  |  | 29.088
7 | 175101102 | Obsyp potrubia sypaninou z vhodných hornín 1 až 4 s prehodením sypaniny | m3 | 28.548 |  |  | 0
8 | 181101102 | Úprava pláne v zárezoch v hornine 1-4 so zhutnením | m2 | 43.86 |  |  | 0
| 2 | Zakladanie |  |  |  |  | 2.9057
9 | 271573001 | Násyp pod základové konštrukcie so zhutnením zo štrkopiesku fr.0-32 mm | m3 | 0.648 |  |  | 1.3414
10 | 273313611.S | Betón základových dosiek, prostý tr. C 16/20 | m3 | 0.713 |  |  | 1.5644
| 8 | Rúrové vedenie |  |  |  |  | 0.16604
11 | 871326004 | Montáž kanalizačného PVC-U potrubia hladkého viacvrstvového DN 160 | m | 21.3 |  |  | 0.00021
12 | 286110006900 | Rúra kanalizačná PVC-U gravitačná, hladká SN4 - KG, ML - viacvrstvová, DN 160, dĺ. 5 m, WAVIN | ks | 4.26 |  |  | 0.0449
13 | 871356006 | Montáž kanalizačného PVC-U potrubia hladkého viacvrstvového DN 200 | m | 15.3 |  |  | 0.00021
14 | 286110007400 | Rúra kanalizačná PVC-U gravitačná, hladká SN4 - KG, ML - viacvrstvová, DN 200, dĺ. 5 m, WAVIN | ks | 3.06 |  |  | 0.04979
15 | 894431133 | Montáž revíznej šachty z PVC, DN 400/160 (DN šachty/DN potr. ved.), tlak 12,5 t, hl. 1400 do 1700mm | ks | 2 |  |  | 5e-05
16 | 286610027100 | Predĺženie DN 400, dĺžka 2 m, hladka rúra PVC, pre PP revízne šachty, PIPELIFE | ks | 2 |  |  | 0.04142
17 | 286620000100 | Poklop plastový, pre zaťaženie do 1,5 t, pre PP revízne šachty DN 315, PIPELIFE | ks | 2 |  |  | 0.0058
18 | 286610002300 | Zberné dno DN 400, vtok/výtok DN 160, pre PP revízne šachty na PVC hladkú kanalizáciu s predĺžením, PIPELIFE | ks | 2 |  |  | 0.01106
19 | 899103111 | Osadenie poklopu liatinového a oceľového vrátane rámu hmotn. nad 100 do 150 kg | ks | 2 |  |  | 0.0126
| 99 | Presun hmôt HSV |  |  |  |  | 0
20 | 998276101 | Presun hmôt pre rúrové vedenie hĺbené z rúr z plast., hmôt alebo sklolamin. v otvorenom výkope | t | 32.16 |  |  | 0
|  | Celkom |  |  |  |  | 32.1598

## SO-08C - Krycí list rozpočtu
KRYCÍ LIST ROZPOČTU
| Názov stavby |  |  | Prestupné bývanie - Obec Jelka | [8 empty] | JKSO
| Názov objektu |  |  | Kanalizacia časť 3 | [8 empty] | EČO
[13 empty] | Miesto | Jelka
[13 empty] | IČO | IČ DPH
| Objednávateľ |  |  | Obec Jelka Mierová 959/17 Jelka 925 23
Projektant
Zhotoviteľ
Spracoval
|  |  |  | Rozpočet číslo |  | Dňa | [6 empty] | CPV
CPA
Merné a účelové jednotky
Počet |  |  |  | Náklady / 1 m.j. | Počet |  |  | Náklady / 1 m.j. | Počet |  |  |  |  | Náklady / 1 m.j.
|  |  | 0 | 0 |  |  | 0 | 0 |  |  |  |  | 0 |  | 0
|  |  |  | Rozpočtové náklady v |  |  |  | EUR
A |  | Základné rozp. náklady |  |  | B |  | Doplnkové náklady |  | C |  | Vedľajšie rozpočtové náklady
1 | HSV |  | Dodávky |  | 8 | Práca nadčas |  | 0 | 13 | GZS |  |  |  |  | 0
2 |  |  | Montáž |  | 9 | Bez pevnej podl. |  | 0 | 14 | Projektové práce |  |  |  |  | 0
3 | PSV |  | Dodávky | 0 | 10 | Kultúrna pamiatka |  | 0 | 15 | Sťažené podmienky |  |  |  |  | 0
4 |  |  | Montáž | 0 | 11 |  |  | 0 | 16 | Vplyv prostredia |  |  |  |  | 0
5 | "M" |  | Dodávky | 0 |  |  |  |  | 17 | Iné VRN |  |  |  |  | 0
6 |  |  | Montáž | 0 |  |  |  |  | 18 | VRN z rozpočtu |  |  |  |  | 0
7 | ZRN (r. 1-6) |  |  |  | 12 | DN (r. 8-11) |  |  | 19 | VRN (r. 13-18) |  |  |  |  | 0
20 | HZS |  |  | 0 | 21 | Kompl. činnosť |  | 0 | 22 | Ostatné náklady |  |  |  |  | 0
Projektant | [8 empty] | D |  | Celkové náklady
[9 empty] | 23 | Súčet 7, 12, 19-22
Dátum a podpis |  |  |  |  | Pečiatka |  |  |  | 24 | DPH | 20 | % z | 1608.88
Objednávateľ | [8 empty] | 25 | Cena s DPH (r. 23-24)
Dátum a podpis |  |  |  |  | Pečiatka |  |  |  | E |  | Prípočty a odpočty
Zhotoviteľ | [8 empty] | 26 | Dodávky zadávateľa |  |  |  |  | 0
[9 empty] | 27 | Kĺzavá doložka |  |  |  |  | 0
Dátum a podpis |  |  |  |  | Pečiatka |  |  |  | 28 | Zvýhodnenie + - |  |  |  |  | 0

## SO-08C - Rozpočet
ROZPOČET
Stavba: Prestupné bývanie - Obec Jelka
Objekt: Kanalizacia časť 3
Objednávateľ: Obec Jelka Mierová 959/17 Jelka 925 23
Zhotoviteľ: |  |  |  | Spracoval:
Miesto: Jelka |  |  |  | Dátum:
Č. | Kód položky | Popis | MJ | Množstvo celkom | Cena jednotková | Cena celkom | Hmotnosť celkom
1 | 2 | 3 | 4 | 5 | 6 | 7 | 8
| HSV | Práce a dodávky HSV |  |  |  |  | 32.1598
| 1 | Zemné práce |  |  |  |  | 29.088
1 | 132201101.S | Výkop ryhy do šírky 600 mm v horn.3 do 100 m3 | m3 | 39.528 |  |  | 0
2 | 132201109.S | Príplatok k cene za lepivosť pri hĺbení rýh šírky do 600 mm zapažených i nezapažených s urovnaním dna v hornine 3 | m3 | 39.528 |  |  | 0
3 | 133201202.S | Výkop šachty nezapaženej, hornina 3 nad 100 m3 | m3 | 14.256 |  |  | 0
4 | 133201209.S | Príplatok k cenám za lepivosť horniny tr.3 | m3 | 14.256 |  |  | 0
5 | 174101002 | Zásyp sypaninou so zhutnením jám, šachiet, rýh, zárezov alebo okolo objektov nad 100 do 1000 m3 | m3 | 18.18 |  |  | 0
6 | 583310000700 | Kamenivo ťažené drobné frakcia 0-4 mm, STN EN 13043 | t | 29.088 |  |  | 29.088
7 | 175101102 | Obsyp potrubia sypaninou z vhodných hornín 1 až 4 s prehodením sypaniny | m3 | 28.548 |  |  | 0
8 | 181101102 | Úprava pláne v zárezoch v hornine 1-4 so zhutnením | m2 | 43.86 |  |  | 0
| 2 | Zakladanie |  |  |  |  | 2.9057
9 | 271573001 | Násyp pod základové konštrukcie so zhutnením zo štrkopiesku fr.0-32 mm | m3 | 0.648 |  |  | 1.3414
10 | 273313611.S | Betón základových dosiek, prostý tr. C 16/20 | m3 | 0.713 |  |  | 1.5644
| 8 | Rúrové vedenie |  |  |  |  | 0.16604
11 | 871326004 | Montáž kanalizačného PVC-U potrubia hladkého viacvrstvového DN 160 | m | 21.3 |  |  | 0.00021
12 | 286110006900 | Rúra kanalizačná PVC-U gravitačná, hladká SN4 - KG, ML - viacvrstvová, DN 160, dĺ. 5 m, WAVIN | ks | 4.26 |  |  | 0.0449
13 | 871356006 | Montáž kanalizačného PVC-U potrubia hladkého viacvrstvového DN 200 | m | 15.3 |  |  | 0.00021
14 | 286110007400 | Rúra kanalizačná PVC-U gravitačná, hladká SN4 - KG, ML - viacvrstvová, DN 200, dĺ. 5 m, WAVIN | ks | 3.06 |  |  | 0.04979
15 | 894431133 | Montáž revíznej šachty z PVC, DN 400/160 (DN šachty/DN potr. ved.), tlak 12,5 t, hl. 1400 do 1700mm | ks | 2 |  |  | 5e-05
16 | 286610027100 | Predĺženie DN 400, dĺžka 2 m, hladka rúra PVC, pre PP revízne šachty, PIPELIFE | ks | 2 |  |  | 0.04142
17 | 286620000100 | Poklop plastový, pre zaťaženie do 1,5 t, pre PP revízne šachty DN 315, PIPELIFE | ks | 2 |  |  | 0.0058
18 | 286610002300 | Zberné dno DN 400, vtok/výtok DN 160, pre PP revízne šachty na PVC hladkú kanalizáciu s predĺžením, PIPELIFE | ks | 2 |  |  | 0.01106
19 | 899103111 | Osadenie poklopu liatinového a oceľového vrátane rámu hmotn. nad 100 do 150 kg | ks | 2 |  |  | 0.0126
| 99 | Presun hmôt HSV |  |  |  |  | 0
20 | 998276101 | Presun hmôt pre rúrové vedenie hĺbené z rúr z plast., hmôt alebo sklolamin. v otvorenom výkope | t | 32.16 |  |  | 0
|  | Celkom |  |  |  |  | 32.1598

## SO-09A - Krycí list rozpočtu
KRYCÍ LIST ROZPOČTU
| Názov stavby |  |  | Prestupné bývanie - Obec Jelka | [8 empty] | JKSO
| Názov objektu |  |  | Vsakovačka časť 1 | [8 empty] | EČO
[13 empty] | Miesto | Jelka
[13 empty] | IČO | IČ DPH
| Objednávateľ |  |  | Obec Jelka Mierová 959/17 Jelka 925 23
Projektant
Zhotoviteľ
Spracoval
|  |  |  | Rozpočet číslo |  | Dňa | [6 empty] | CPV
CPA
Merné a účelové jednotky
Počet |  |  |  | Náklady / 1 m.j. | Počet |  |  | Náklady / 1 m.j. | Počet |  |  |  |  | Náklady / 1 m.j.
|  |  | 0 | 0 |  |  | 0 | 0 |  |  |  |  | 0 |  | 0
|  |  |  | Rozpočtové náklady v |  |  |  | EUR
A |  | Základné rozp. náklady |  |  | B |  | Doplnkové náklady |  | C |  | Vedľajšie rozpočtové náklady
1 | HSV |  | Dodávky |  | 8 | Práca nadčas |  | 0 | 13 | GZS |  |  |  |  | 0
2 |  |  | Montáž |  | 9 | Bez pevnej podl. |  | 0 | 14 | Projektové práce |  |  |  |  | 0
3 | PSV |  | Dodávky | 0 | 10 | Kultúrna pamiatka |  | 0 | 15 | Sťažené podmienky |  |  |  |  | 0
4 |  |  | Montáž | 0 | 11 |  |  | 0 | 16 | Vplyv prostredia |  |  |  |  | 0
5 | "M" |  | Dodávky | 0 |  |  |  |  | 17 | Iné VRN |  |  |  |  | 0
6 |  |  | Montáž | 0 |  |  |  |  | 18 | VRN z rozpočtu |  |  |  |  | 0
7 | ZRN (r. 1-6) |  |  |  | 12 | DN (r. 8-11) |  |  | 19 | VRN (r. 13-18) |  |  |  |  | 0
20 | HZS |  |  | 0 | 21 | Kompl. činnosť |  | 0 | 22 | Ostatné náklady |  |  |  |  | 0
Projektant | [8 empty] | D |  | Celkové náklady
[9 empty] | 23 | Súčet 7, 12, 19-22
Dátum a podpis |  |  |  |  | Pečiatka |  |  |  | 24 | DPH | 20 | % z | 5344.35
Objednávateľ | [8 empty] | 25 | Cena s DPH (r. 23-24)
Dátum a podpis |  |  |  |  | Pečiatka |  |  |  | E |  | Prípočty a odpočty
Zhotoviteľ | [8 empty] | 26 | Dodávky zadávateľa |  |  |  |  | 0
[9 empty] | 27 | Kĺzavá doložka |  |  |  |  | 0
Dátum a podpis |  |  |  |  | Pečiatka |  |  |  | 28 | Zvýhodnenie + - |  |  |  |  | 0

## SO-09A - Rozpočet
ROZPOČET
Stavba: Prestupné bývanie - Obec Jelka
Objekt: Vsakovačka časť 1
Objednávateľ: Obec Jelka Mierová 959/17 Jelka 925 23
Zhotoviteľ: |  |  |  | Spracoval:
Miesto: Jelka |  |  |  | Dátum:
Č. | Kód položky | Popis | MJ | Množstvo celkom | Cena jednotková | Cena celkom | Hmotnosť celkom
1 | 2 | 3 | 4 | 5 | 6 | 7 | 8
| HSV | Práce a dodávky HSV |  |  |  |  | 30.9447
| 1 | Zemné práce |  |  |  |  | 18.144
1 | 132201101.S | Výkop ryhy do šírky 600 mm v horn.3 do 100 m3 | m3 | 40.824 |  |  | 0
2 | 132201109.S | Príplatok k cene za lepivosť pri hĺbení rýh šírky do 600 mm zapažených i nezapažených s urovnaním dna v hornine 3 | m3 | 40.824 |  |  | 0
3 | 133201102 | Výkop šachty zapaženej, hornina 3 nad 100 m3 | m3 | 49.459 |  |  | 0
4 | 133201109 | Príplatok k cenám za lepivosť pri hĺbení šachiet zapažených i nezapažených v hornine 3 | m3 | 49.459 |  |  | 0
5 | 174101002 | Zásyp sypaninou so zhutnením jám, šachiet, rýh, zárezov alebo okolo objektov nad 100 do 1000 m3 | m3 | 53.932 |  |  | 0
6 | 175101101 | Obsyp potrubia sypaninou z vhodných hornín 1 až 4 bez prehodenia sypaniny | m3 | 11.34 |  |  | 0
7 | 583310002800 | Štrkopiesok frakcia 0-8 mm, STN EN 13242 + A1 | t | 18.144 |  |  | 18.144
8 | 181101102 | Úprava pláne v zárezoch v hornine 1-4 so zhutnením | m2 | 36.25 |  |  | 0
| 2 | Zakladanie |  |  |  |  | 11.0525
9 | 273313611 | Betón základových dosiek, prostý tr. C 16/20 | m3 | 2.592 |  |  | 5.687
10 | 271573001.S | Násyp pod základové konštrukcie so zhutnením zo štrkopiesku fr.0-32 mm | m3 | 2.592 |  |  | 5.3654
| 8 | Rúrové vedenie |  |  |  |  | 1.7483
11 | 871326004 | Montáž kanalizačného PVC-U potrubia hladkého viacvrstvového DN 160 | m | 37.8 |  |  | 0.00038
12 | 286110006900 | Rúra kanalizačná PVC-U gravitačná, hladká SN4 - KG, ML - viacvrstvová, DN 160, dĺ. 5 m, WAVIN | ks | 7.56 |  |  | 0.07968
13 | 894170031 | Montáž filtračno-usadzovacej šachty FDN300, DN 300, výška 1000 mm | ks | 1 |  |  | 0
14 | 286610047400 | Filtračno-usadzovacia šachta FDN300 s poklopom, DN 300, výška 1 m, EKODREN | ks | 1 |  |  | 0.012
Filtračno-usadzovacia šachta FDN300 slúži na zachytávanie a usadzovanie hrubých a jemných nečistôt pre plochy do 350m2.
15 | 894431133 | Montáž revíznej šachty z PVC, DN 400/160 (DN šachty/DN potr. ved.), tlak 12,5 t, hl. 1400 do 1700mm | ks | 4 |  |  | 0.0001
16 | 286610027100 | Predĺženie DN 400, dĺžka 2 m, hladka rúra PVC, pre PP revízne šachty, PIPELIFE | ks | 4 |  |  | 0.08284
17 | 286620000100 | Poklop plastový, pre zaťaženie do 1,5 t, pre PP revízne šachty DN 315, PIPELIFE | ks | 4 |  |  | 0.0116
18 | 286610002300 | Zberné dno DN 400, vtok/výtok DN 160, pre PP revízne šachty na PVC hladkú kanalizáciu s predĺžením, PIPELIFE | ks | 4 |  |  | 0.02212
19 | 895970003 | Montáž vsakovacieho bloku neinšpekčného 1200x600x600 mm vrátane geotextílie | m3 | 37.094 |  |  | 0.03413
20 | 286650001200 | Vsakovací blok Q-BB, rozmer 1200x600x600 mm, objem 413 l, PP, WAVIN | ks | 86.058 |  |  | 1.4802
21 | 899103111 | Osadenie poklopu liatinového a oceľového vrátane rámu hmotn. nad 100 do 150 kg | ks | 4 |  |  | 0.0252
| 99 | Presun hmôt HSV |  |  |  |  | 0
22 | 998276101 | Presun hmôt pre rúrové vedenie hĺbené z rúr z plast., hmôt alebo sklolamin. v otvorenom výkope | t | 30.945 |  |  | 0
|  | Celkom |  |  |  |  | 30.9447

## SO-09B - Krycí list rozpočtu
KRYCÍ LIST ROZPOČTU
| Názov stavby |  |  | Prestupné bývanie - Obec Jelka | [8 empty] | JKSO
| Názov objektu |  |  | Vsakovačka časť 2 | [8 empty] | EČO
[13 empty] | Miesto | Jelka
[13 empty] | IČO | IČ DPH
| Objednávateľ |  |  | Obec Jelka Mierová 959/17 Jelka 925 23
Projektant
Zhotoviteľ
Spracoval
|  |  |  | Rozpočet číslo |  | Dňa | [6 empty] | CPV
CPA
Merné a účelové jednotky
Počet |  |  |  | Náklady / 1 m.j. | Počet |  |  | Náklady / 1 m.j. | Počet |  |  |  |  | Náklady / 1 m.j.
|  |  | 0 | 0 |  |  | 0 | 0 |  |  |  |  | 0 |  | 0
|  |  |  | Rozpočtové náklady v |  |  |  | EUR
A |  | Základné rozp. náklady |  |  | B |  | Doplnkové náklady |  | C |  | Vedľajšie rozpočtové náklady
1 | HSV |  | Dodávky |  | 8 | Práca nadčas |  | 0 | 13 | GZS |  |  |  |  | 0
2 |  |  | Montáž |  | 9 | Bez pevnej podl. |  | 0 | 14 | Projektové práce |  |  |  |  | 0
3 | PSV |  | Dodávky | 0 | 10 | Kultúrna pamiatka |  | 0 | 15 | Sťažené podmienky |  |  |  |  | 0
4 |  |  | Montáž | 0 | 11 |  |  | 0 | 16 | Vplyv prostredia |  |  |  |  | 0
5 | "M" |  | Dodávky | 0 |  |  |  |  | 17 | Iné VRN |  |  |  |  | 0
6 |  |  | Montáž | 0 |  |  |  |  | 18 | VRN z rozpočtu |  |  |  |  | 0
7 | ZRN (r. 1-6) |  |  |  | 12 | DN (r. 8-11) |  |  | 19 | VRN (r. 13-18) |  |  |  |  | 0
20 | HZS |  |  | 0 | 21 | Kompl. činnosť |  | 0 | 22 | Ostatné náklady |  |  |  |  | 0
Projektant | [8 empty] | D |  | Celkové náklady
[9 empty] | 23 | Súčet 7, 12, 19-22
Dátum a podpis |  |  |  |  | Pečiatka |  |  |  | 24 | DPH | 20 | % z | 5344.35
Objednávateľ | [8 empty] | 25 | Cena s DPH (r. 23-24)
Dátum a podpis |  |  |  |  | Pečiatka |  |  |  | E |  | Prípočty a odpočty
Zhotoviteľ | [8 empty] | 26 | Dodávky zadávateľa |  |  |  |  | 0
[9 empty] | 27 | Kĺzavá doložka |  |  |  |  | 0
Dátum a podpis |  |  |  |  | Pečiatka |  |  |  | 28 | Zvýhodnenie + - |  |  |  |  | 0

## SO-09B - Rozpočet
ROZPOČET
Stavba: Prestupné bývanie - Obec Jelka
Objekt: Vsakovačka časť 2
Objednávateľ: Obec Jelka Mierová 959/17 Jelka 925 23
Zhotoviteľ: |  |  |  | Spracoval:
Miesto: Jelka |  |  |  | Dátum:
Č. | Kód položky | Popis | MJ | Množstvo celkom | Cena jednotková | Cena celkom | Hmotnosť celkom
1 | 2 | 3 | 4 | 5 | 6 | 7 | 8
| HSV | Práce a dodávky HSV |  |  |  |  | 30.9447
| 1 | Zemné práce |  |  |  |  | 18.144
1 | 132201101.S | Výkop ryhy do šírky 600 mm v horn.3 do 100 m3 | m3 | 40.824 |  |  | 0
2 | 132201109.S | Príplatok k cene za lepivosť pri hĺbení rýh šírky do 600 mm zapažených i nezapažených s urovnaním dna v hornine 3 | m3 | 40.824 |  |  | 0
3 | 133201102 | Výkop šachty zapaženej, hornina 3 nad 100 m3 | m3 | 49.459 |  |  | 0
4 | 133201109 | Príplatok k cenám za lepivosť pri hĺbení šachiet zapažených i nezapažených v hornine 3 | m3 | 49.459 |  |  | 0
5 | 174101002 | Zásyp sypaninou so zhutnením jám, šachiet, rýh, zárezov alebo okolo objektov nad 100 do 1000 m3 | m3 | 53.932 |  |  | 0
6 | 175101101 | Obsyp potrubia sypaninou z vhodných hornín 1 až 4 bez prehodenia sypaniny | m3 | 11.34 |  |  | 0
7 | 583310002800 | Štrkopiesok frakcia 0-8 mm, STN EN 13242 + A1 | t | 18.144 |  |  | 18.144
8 | 181101102 | Úprava pláne v zárezoch v hornine 1-4 so zhutnením | m2 | 36.25 |  |  | 0
| 2 | Zakladanie |  |  |  |  | 11.0525
9 | 273313611 | Betón základových dosiek, prostý tr. C 16/20 | m3 | 2.592 |  |  | 5.687
10 | 271573001.S | Násyp pod základové konštrukcie so zhutnením zo štrkopiesku fr.0-32 mm | m3 | 2.592 |  |  | 5.3654
| 8 | Rúrové vedenie |  |  |  |  | 1.7483
11 | 871326004 | Montáž kanalizačného PVC-U potrubia hladkého viacvrstvového DN 160 | m | 37.8 |  |  | 0.00038
12 | 286110006900 | Rúra kanalizačná PVC-U gravitačná, hladká SN4 - KG, ML - viacvrstvová, DN 160, dĺ. 5 m, WAVIN | ks | 7.56 |  |  | 0.07968
13 | 894170031 | Montáž filtračno-usadzovacej šachty FDN300, DN 300, výška 1000 mm | ks | 1 |  |  | 0
14 | 286610047400 | Filtračno-usadzovacia šachta FDN300 s poklopom, DN 300, výška 1 m, EKODREN | ks | 1 |  |  | 0.012
Filtračno-usadzovacia šachta FDN300 slúži na zachytávanie a usadzovanie hrubých a jemných nečistôt pre plochy do 350m2.
15 | 894431133 | Montáž revíznej šachty z PVC, DN 400/160 (DN šachty/DN potr. ved.), tlak 12,5 t, hl. 1400 do 1700mm | ks | 4 |  |  | 0.0001
16 | 286610027100 | Predĺženie DN 400, dĺžka 2 m, hladka rúra PVC, pre PP revízne šachty, PIPELIFE | ks | 4 |  |  | 0.08284
17 | 286620000100 | Poklop plastový, pre zaťaženie do 1,5 t, pre PP revízne šachty DN 315, PIPELIFE | ks | 4 |  |  | 0.0116
18 | 286610002300 | Zberné dno DN 400, vtok/výtok DN 160, pre PP revízne šachty na PVC hladkú kanalizáciu s predĺžením, PIPELIFE | ks | 4 |  |  | 0.02212
19 | 895970003 | Montáž vsakovacieho bloku neinšpekčného 1200x600x600 mm vrátane geotextílie | m3 | 37.094 |  |  | 0.03413
20 | 286650001200 | Vsakovací blok Q-BB, rozmer 1200x600x600 mm, objem 413 l, PP, WAVIN | ks | 86.058 |  |  | 1.4802
21 | 899103111 | Osadenie poklopu liatinového a oceľového vrátane rámu hmotn. nad 100 do 150 kg | ks | 4 |  |  | 0.0252
| 99 | Presun hmôt HSV |  |  |  |  | 0
22 | 998276101 | Presun hmôt pre rúrové vedenie hĺbené z rúr z plast., hmôt alebo sklolamin. v otvorenom výkope | t | 30.945 |  |  | 0
|  | Celkom |  |  |  |  | 30.9447

## SO-09C - Krycí list rozpočtu
KRYCÍ LIST ROZPOČTU
| Názov stavby |  |  | Prestupné bývanie - Obec Jelka | [8 empty] | JKSO
| Názov objektu |  |  | Vsakovačka časť 3 | [8 empty] | EČO
[13 empty] | Miesto | Jelka
[13 empty] | IČO | IČ DPH
| Objednávateľ |  |  | Obec Jelka Mierová 959/17 Jelka 925 23
Projektant
Zhotoviteľ
Spracoval
|  |  |  | Rozpočet číslo |  | Dňa | [6 empty] | CPV
CPA
Merné a účelové jednotky
Počet |  |  |  | Náklady / 1 m.j. | Počet |  |  | Náklady / 1 m.j. | Počet |  |  |  |  | Náklady / 1 m.j.
|  |  | 0 | 0 |  |  | 0 | 0 |  |  |  |  | 0 |  | 0
|  |  |  | Rozpočtové náklady v |  |  |  | EUR
A |  | Základné rozp. náklady |  |  | B |  | Doplnkové náklady |  | C |  | Vedľajšie rozpočtové náklady
1 | HSV |  | Dodávky |  | 8 | Práca nadčas |  | 0 | 13 | GZS |  |  |  |  | 0
2 |  |  | Montáž |  | 9 | Bez pevnej podl. |  | 0 | 14 | Projektové práce |  |  |  |  | 0
3 | PSV |  | Dodávky | 0 | 10 | Kultúrna pamiatka |  | 0 | 15 | Sťažené podmienky |  |  |  |  | 0
4 |  |  | Montáž | 0 | 11 |  |  | 0 | 16 | Vplyv prostredia |  |  |  |  | 0
5 | "M" |  | Dodávky | 0 |  |  |  |  | 17 | Iné VRN |  |  |  |  | 0
6 |  |  | Montáž | 0 |  |  |  |  | 18 | VRN z rozpočtu |  |  |  |  | 0
7 | ZRN (r. 1-6) |  |  |  | 12 | DN (r. 8-11) |  |  | 19 | VRN (r. 13-18) |  |  |  |  | 0
20 | HZS |  |  | 0 | 21 | Kompl. činnosť |  | 0 | 22 | Ostatné náklady |  |  |  |  | 0
Projektant | [8 empty] | D |  | Celkové náklady
[9 empty] | 23 | Súčet 7, 12, 19-22
Dátum a podpis |  |  |  |  | Pečiatka |  |  |  | 24 | DPH | 20 | % z | 5344.35
Objednávateľ | [8 empty] | 25 | Cena s DPH (r. 23-24)
Dátum a podpis |  |  |  |  | Pečiatka |  |  |  | E |  | Prípočty a odpočty
Zhotoviteľ | [8 empty] | 26 | Dodávky zadávateľa |  |  |  |  | 0
[9 empty] | 27 | Kĺzavá doložka |  |  |  |  | 0
Dátum a podpis |  |  |  |  | Pečiatka |  |  |  | 28 | Zvýhodnenie + - |  |  |  |  | 0

## SO-09C - Rozpočet
ROZPOČET
Stavba: Prestupné bývanie - Obec Jelka
Objekt: Vsakovačka časť 3
Objednávateľ: Obec Jelka Mierová 959/17 Jelka 925 23
Zhotoviteľ: |  |  |  | Spracoval:
Miesto: Jelka |  |  |  | Dátum:
Č. | Kód položky | Popis | MJ | Množstvo celkom | Cena jednotková | Cena celkom | Hmotnosť celkom
1 | 2 | 3 | 4 | 5 | 6 | 7 | 8
| HSV | Práce a dodávky HSV |  |  |  |  | 30.9447
| 1 | Zemné práce |  |  |  |  | 18.144
1 | 132201101.S | Výkop ryhy do šírky 600 mm v horn.3 do 100 m3 | m3 | 40.824 |  |  | 0
2 | 132201109.S | Príplatok k cene za lepivosť pri hĺbení rýh šírky do 600 mm zapažených i nezapažených s urovnaním dna v hornine 3 | m3 | 40.824 |  |  | 0
3 | 133201102 | Výkop šachty zapaženej, hornina 3 nad 100 m3 | m3 | 49.459 |  |  | 0
4 | 133201109 | Príplatok k cenám za lepivosť pri hĺbení šachiet zapažených i nezapažených v hornine 3 | m3 | 49.459 |  |  | 0
5 | 174101002 | Zásyp sypaninou so zhutnením jám, šachiet, rýh, zárezov alebo okolo objektov nad 100 do 1000 m3 | m3 | 53.932 |  |  | 0
6 | 175101101 | Obsyp potrubia sypaninou z vhodných hornín 1 až 4 bez prehodenia sypaniny | m3 | 11.34 |  |  | 0
7 | 583310002800 | Štrkopiesok frakcia 0-8 mm, STN EN 13242 + A1 | t | 18.144 |  |  | 18.144
8 | 181101102 | Úprava pláne v zárezoch v hornine 1-4 so zhutnením | m2 | 36.25 |  |  | 0
| 2 | Zakladanie |  |  |  |  | 11.0525
9 | 273313611 | Betón základových dosiek, prostý tr. C 16/20 | m3 | 2.592 |  |  | 5.687
10 | 271573001.S | Násyp pod základové konštrukcie so zhutnením zo štrkopiesku fr.0-32 mm | m3 | 2.592 |  |  | 5.3654
| 8 | Rúrové vedenie |  |  |  |  | 1.7483
11 | 871326004 | Montáž kanalizačného PVC-U potrubia hladkého viacvrstvového DN 160 | m | 37.8 |  |  | 0.00038
12 | 286110006900 | Rúra kanalizačná PVC-U gravitačná, hladká SN4 - KG, ML - viacvrstvová, DN 160, dĺ. 5 m, WAVIN | ks | 7.56 |  |  | 0.07968
13 | 894170031 | Montáž filtračno-usadzovacej šachty FDN300, DN 300, výška 1000 mm | ks | 1 |  |  | 0
14 | 286610047400 | Filtračno-usadzovacia šachta FDN300 s poklopom, DN 300, výška 1 m, EKODREN | ks | 1 |  |  | 0.012
Filtračno-usadzovacia šachta FDN300 slúži na zachytávanie a usadzovanie hrubých a jemných nečistôt pre plochy do 350m2.
15 | 894431133 | Montáž revíznej šachty z PVC, DN 400/160 (DN šachty/DN potr. ved.), tlak 12,5 t, hl. 1400 do 1700mm | ks | 4 |  |  | 0.0001
16 | 286610027100 | Predĺženie DN 400, dĺžka 2 m, hladka rúra PVC, pre PP revízne šachty, PIPELIFE | ks | 4 |  |  | 0.08284
17 | 286620000100 | Poklop plastový, pre zaťaženie do 1,5 t, pre PP revízne šachty DN 315, PIPELIFE | ks | 4 |  |  | 0.0116
18 | 286610002300 | Zberné dno DN 400, vtok/výtok DN 160, pre PP revízne šachty na PVC hladkú kanalizáciu s predĺžením, PIPELIFE | ks | 4 |  |  | 0.02212
19 | 895970003 | Montáž vsakovacieho bloku neinšpekčného 1200x600x600 mm vrátane geotextílie | m3 | 37.094 |  |  | 0.03413
20 | 286650001200 | Vsakovací blok Q-BB, rozmer 1200x600x600 mm, objem 413 l, PP, WAVIN | ks | 86.058 |  |  | 1.4802
21 | 899103111 | Osadenie poklopu liatinového a oceľového vrátane rámu hmotn. nad 100 do 150 kg | ks | 4 |  |  | 0.0252
| 99 | Presun hmôt HSV |  |  |  |  | 0
22 | 998276101 | Presun hmôt pre rúrové vedenie hĺbené z rúr z plast., hmôt alebo sklolamin. v otvorenom výkope | t | 30.945 |  |  | 0
|  | Celkom |  |  |  |  | 30.9447