## Sheet1
Názov a adresa sídla uchádzača
Príloha č. 1 : Technická a cenová špecifikácia predmetu zákazky
* v stĺpci D uchádzač doplní pri každej nacenenej položke technické parametre, model, typ a výrobcu konkrétneho ponúknutého zariadenia*
No. | Názov položky | Minimálne požadované technické parametre | Technické parametre, model, typ a výrobca konkrétneho ponúknutého zariadenia* | Jednotková cena v EUR bez DPH | Jednotková cena v EUR s DPH | Požadovaný počet (ks) | Cena za požadovaný počet v EUR bez DPH | Cena za požadovaný počet v EUR s DPH
1. | Mobilná pracovná stanica typ 1 | 1 ks mobilnej pracovnej stanice typ 1 pozostáva z nasledovných komponentov: |  |  |  | 3 | 0 | 0
· Notebook
operačný systém s grafickým používateľským rozhraním kompatibilný s aplikáciami pre platformu Windows s podporou práce s doménovým radičom Procesor: 6 core min Passmark skóre 12300 bodov Displej: 43,9 cm (17,3") IPS Pamäť: 16 GB DDR4 Pevný disk: 512 GB M.2 SSD NVMe Grafická karta: 4GB, min Passmark skóre 6500 bodov • USB-C, USB 3.1, WiFi 6 ax, LAN, Bluetooth, HDMI, mini DisplayPort, IR HD webkamera, čítačka odtlačkov prstov a kariet Smart Card, čítačka SD kariet, podsvietená numerická klávesnica
· Bezdrôtová myš
rozhranie - USB - bezdrôtový prijímač Snímač pohybu - laserový Rozlíšenie senzoru - 1600 dpi Nabíjateľná batéria s výdržou až 11 týždňov
· Taška kompatibilná s notebookom
2. | Mobilná pracovná stanica typ 2 | 1 ks mobilnej pracovnej stanice typ 2 pozostáva z nasledovných komponentov: |  |  |  | 2 | 0 | 0
· Notebook
operačný systém s grafickým používateľským rozhraním kompatibilný s aplikáciami pre platformu Windows s podporou práce s doménovým radičom Procesor: 6 core min Passmark skóre 12100 bodov Displej: 43,9 cm (17,3") IPS min. Full HD AntiGlare (1920 × 1080) Pamäť: 32 GB DDR4 Pevný disk: 1 TB M.2 SSD NVMe Grafická karta: min. 6GB, min Passmark skóre 11000 bodov • USB-C, USB 3.1, WiFi 6 ax, LAN, Bluetooth, HDMI, mini DisplayPort, IR HD webkamera, čítačka odtlačkov prstov a kariet Smart Card, čítačka SD kariet, podsvietená numerická klávesnica
· Dokovacia stanica
Dokovacia stanica Thunderbolt 230 W G2 s kombinovaným káblom4x USB-C (1x Thunderbolt, 1x pre pripojenie k notebooku) 3x USB 3.0 2x DisplayPort 1.4 1x VGA 1x kombinovaný port pre slúchadlá/mikrofón 1x RJ-45 (Gigabit LAN) Dĺžka kábla pre pripojenie k notebooku: min. 70 cm Koncovka kábla pre pripojenie k notebooku obsahuje USB-C + 4,5 mm napájací konektor
· Pamäťový modul (2ks)
Konfigurácia pamäte - 2x 16 GB Typ pamäte - DDR4 Formát modulu - SODIMM Frekvencia - 2666 MHz Časovanie - CL19 Napätie - 1,2 V Počet pinov - 260
· HDD1
min. 1TB M.2 SSD disk PCIe, NVMe, MLC, min. rýchlosť čítania - 2400 MB/s, min. rýchlosť zápisu 1500 MB/s, možnosť inštalácie do mobilnej pracovnej stanice
· HDD2
min. 2TB M.2 SSD disk PCIe, NVMe, MLC, min. rýchlosť čítania - 2400 MB/s, min. rýchlosť zápisu 1500 MB/s, možnosť inštalácie do mobilnej pracovnej stanice
· Bezdrôtová klávesnica
Bezdrôtová klávesnica , min. parametre: USB vysielač
· Bezdrôtová myš
rozhranie - USB - bezdrôtový prijímač (HP Link-5) Snímač pohybu - laserový Rozlíšenie senzoru - 1600 dpi Nabíjateľná batéria s výdržou až 11 týždňov
· Externá BD-RW mechanika
externá mechanika Ultra HD 4K Blu-ray External Slimline Writer (USB 3.1, USB-C)
· Monitor
Uhlopriečka displeja: 86,36 cm (34") -zakrivený displej Úprava panela: IPS displej, antireflexný, WLED podsvietenie Rozlíšenie: 3 440 × 1 440 Zobrazovací uhol: 178° horizontálne, 178° vertikálne Jas: min. 300 cd/m2 Min. dynamický kontrast 5 000 000 : 1 Čas odozvy: max. 6 ms Video vstupy: HDMI, DisplayPort, USB - C
· Taška kompatibilná s notebookom
3. | Pracovná stanica na štatistické spracovanie dát a modelovacie procesy s príslušenstvom | 1 ks pracovej stanice pozostáva z nasleodvných komponentov: |  |  |  | 1 | 0 | 0
· Desktop PC typ 1
počítač typ All In One min. 21,5" s rolíšením min. 4K Procesor: CPU min. Passmark skóre 9500 bodov Pamäť: 8 GB DDR4 Pevný disk: 512GB SSD Klávesnica,Myš, Napájací kábel
· Bezdrôtový reproduktor
prehrávanie hudby a pripojenie cez Bluetooth s dosahom až 9 metrov pamäť pre 8 naposledy použitých zariadení podpora hands-free používania nabíjateľná Litium-Ión batéria s výdržou až do 12 hodín USB-C port pre nabíjanie reproduktoru a 3,5 Aux port pre ešte viac možností využitia nabíjací USB-C/USB kábel je súčasťou balenia hlasový asistent pre možnosť ovládania hlasom vstavaný mikrofón pre telefonovanie telo vyrobené z jedného kusu hliníka, nabíjacia kolíska alebo ekvivalen nabíjania
4. | Pracovná stanica na GIS analýzy a spracovanie údajov z pozemnej fotogrametrie a pozemného laserového skenovania | 1 ks pracovej stanice pozostáva z nasleodvných komponentov: |  |  |  | 2 | 0 | 0
· Desktop PC typ 2
operačný systém s grafickým používateľským rozhraním kompatibilný s aplikáciami pre platformu Windows s podporou práce s doménovým radičom Procesor: 10 core min Passmark skóre 20500 bodov Pamäť: 32 GB DDR4 Pevný disk: 1 TB M.2 SSD Optická mechanika: DVD+/-RW DL Grafická karta: min. 8GB GDDR6, min Passmark skóre 16400 bodov • LAN, WiFi 6 ax, 1x USB-C 3.2, 8x USB 3.2, 2x USB 2.0, 1x DisplayPort, 1x HDMI, klávesnica, myš
· HDD3
min. 2 TB HDD, formát disku - 3,5", magnetický, rýchlosť otáčok min. 7 200 ot./min., možnosť inštalácie do desktop PC
· Pamäťový modul (2ks)
Konfigurácia pamäte - 16 GB Typ pamäte - DDR4 Formát modulu - DIMM Frekvencia - 3200 MHz Počet pinov - 288, možnosť inštalácie do desktop PC
· Monitor (2 ks)
Uhlopriečka displeja: 68,58 cm (27") Úprava panela: IPS, matný, antireflexný, LED podsvietenie, Rozlíšenie: 3 840 × 2 160 Zobrazovací uhol: 178° horizontálne, 178° vertikálne Jas: 350 cd/m2 Kontrast min: 5 000 000 : 1; čas odozvy: max. 8 ms Video vstupy: HDMI 2.0, DisplayPort 1.2, Mini-DisplayPort 1.2, USB-C Možnosť pripojenia k notebooku, počítaču jedným káblom cez USB-C s napájaním do 65 W Výškovo nastaviteľný stojan
5. | Mobilná grafická a programovacia stanica pre účely vývoja náročných aplikácií z oblasti modelovania lesa v Game Engine Unity 3D | 1 ks mobilnej pracovnej stanice pozostáva z nasledovných komponentov: |  |  |  | 2 | 0 | 0
· Notebook
CPU 10 core min Passmark skóre 23800 bodov, min. 17.3" IPS matný 1920 × 1080 300Hz, RAM 2x32GB DDR4, grafická karta 8GB min Passmark skóre 19500 bodov, SSD 2000GB, numerická klávesnica, podsvietená klávesnica, webkamera, USB 3.2 Gen 1, WiFi 6, 90 Wh batéria, operačný systém s grafickým používateľským rozhraním
Cena spolu za celý predmet zákazky v EUR | [6 empty] | 0 | 0
V ............................, dňa.............. 2022 |  |  | Meno, priezvisko a podpis osoby oprávnenej konať v mene uchádzača