## Výpočtová technika_ÚP
Príloha č.1 | Opis predmetu zákazky a Návrh plnenia predmetu zákazky
Obchodné meno:
Sídlo:
IČO:
Výpočtová technika a príslušenstvo_ÚP
číslo položky | Názov položky | Technická špecifikácia | Návrh plnenia predmetu zákazky | Merná jednotka | Požadované množstvo | Jednotková cena v € bez DPH | Sazba DPH | Výška DPH | Jednotková cena v € s DPH | Celková cena v € bez DPH | Celková cena v € s DPH
1 | Touchpad | min. 4 tlakové senzory, spárovanie pomocou USB kábla, Bluetooth, podpora viacnásobného dotyku, vstananá batéria, výdrž batérie - 1 mesiac, rýchlosť plného nabitia - max. 2 hod., rozmery: max. 1,09 x 16 x 11,49 cm, hmotnosť: max. 231g, farba: šedá, obsah balenia: touchpad + USB kábel |  | ks | 1 |  |  |  |  | 0 | 0
2 | Bezdrôtová klávesnica | externá bezdrôtová klávesnica, numerická klávesnica, slovenská, Bluetooth, spárovanie cez USB kábel, multimediálne klávesy, integrovná batéria, výdrž batérie: viac ako 1 mesiac, rozmery: max. 1,09 x 41,87 x 11,49 cm, hmotnosť: max. 390 g, preferovaná farba; farba: šedá (čierne klávesy), obsah balenia: klávesnica + USB kábel |  | ks | 1 |  |  |  |  | 0 | 0
3 | Dock | vstupné porty: 2x USB-C 3.1 Male, výstupné porty: mini DisplayPort, HDMI, 2x USB 3.0, LAN, SD card slot, MicroSD card slot, USB-C; výkon: min. 55 W, rozmery: max. 14,4 x 4 x 0,9 cm; hmotnosť: max. 70g; |  | ks | 1 |  |  |  |  | 0 | 0
4 | Stojan | hliníkový stojan na notebook/tablet; tenký, moderný, prenosný, skladací dizajn; pogumovaná základňa |  | ks | 1 |  |  |  |  | 0 | 0
5 | Notebook | 15.6" IPS antireflexný 1920 × 1080, CPU PassMark - CPU Mark min. 10583, RAM 16GB DDR4, grafická karta integrovaná, SSD min. 1000GB, podsvietená klávesnica, numerická klávesnica, , webkamera, USB 3.2 Gen 1- 2x, USB-C - 2x, WiFi 6,HDMI, hmotnosť max. 1.68kg, windows 10 alebo ekvivalent; 15ITL05 |  | ks | 1 |  |  |  |  | 0 | 0
6 | Tablet 2v1 | 10,3", 1920 x 1200 px, procesor Passmark: min. 2660, 1,1 GHz, min. 4x jadro, min. 8GB RAM, interná pamäť: min. 128GB, slot pre pamäťovú kartu, USB-C, predná kamera: min. 2 Mpx,WiFi; zadná kamera: min. 5 Mpx, 82AT009DCK |  | ks | 2 |  |  |  |  | 0 | 0
7 | Bezdrôtové slúchadlá | bezdrôtové slúchadlá, uzavretá konštrukcia, okolo uší, integrovaný mikrofón, prijímanie hovorov, prepínanie skladieb, ovládanie hlasitosti, frekvenčný rozsah: 18-22000Hz, cistlivosť: 108 dB/mW, veľkosť meniča 50 mm, impedancia: 32 Ohm, výdrž batérie: min. 30 h, pripojenie: Bluetooth 4.2, 3,5 mm Jack - odnímateľný, dĺžka prívodného kábla: min. 1,3 m, skladacia konštrukcia, hmotnosť: max. 232 g, preferovaná farba: čierna; 500BT |  | ks | 3 |  |  |  |  | 0 | 0
8 | USB Hub | USB rozbočovač • 3× USB-A,1× USB-C, 1× HDMI, 1× Ethernet V2 a čítačka microSD kariet • pripojuje sa do USB-C portu • materiál leštený hliník • Power Delivery • nabíjací výkon USB-C až 60 W • USB 3.0 • podporuje prenos videa v 4K • Plug & Play |  | ks | 1 |  |  |  |  | 0 | 0
9 | Externý HDD | 2,5", kapacita: 2TB (2000 GB), rozhranie: USB 3.2 Gen 1, pogumovaný, odolný, hmotnosť: max. 201 g, obsah balenia: externý HDD + kábel, farba: čierna |  | ks | 2 |  |  |  |  | 0 | 0
| True Wireless slúchadlá | kôstky, do uší, uzatvorené, Bluetooth 5.0, inegrovaný mikrofón, funkcie: hlasový asistent, prepínanie skladieb, prijímanie hovorov, bezdrôtové nabíjanie v púzdre, maximálna výdrž batérie: min. 24 h, farba: biela, hmotnosť: max. 48g |  | ks | 1 |  |  |  |  | 0 | 0
10 | Tablet | Verzia operač.sys.: Android 10, Typ procesora: Qualcomm Snapdragon, 4G / LTE: Nie, Typ displeja: IPS, Operačná pamäť RAM: 2 GB, Slot pre pamäťovú kartu: Áno, Rozlíšenie displeja (px): 1280x800, Uhlopriečka: 10.1 ", ZA4G0019CZ |  | ks | 2 |  |  |  |  | 0 | 0
[7 empty] | Celková cena v € bez DPH |  |  | 0
v ........................................, dňa ................................. | [6 empty] | Celková cena v € s DPH |  |  | 0
.............................................................................................................
meno, priezvisko a funkcia osoby oprávnenej konať v mene dodávateľa