## Zadanie
Odberateľ: |  |  |  | Spracoval: | [19 empty] | V module | Hlavička1 | Mena | Hlavička2 | Obdobie
Projektant: |  |  |  | JKSO : | [19 empty] | Rozpočet | Prehľad rozpočtových nákladov v | EUR
Dodávateľ: |  |  |  | Dátum: 22.04.2016 | [19 empty] | Čerpanie | Súpis vykonaných prác a dodávok v | EUR | za obdobie | Mesiac 2011
[24 empty] | VK | Prehľad kalkulovaných nákladov v | EUR
Stavba : Rekonštrukcia adminin. budovy PO 01 | [23 empty] | VF | Súpis vykonaných prác a dodávok v | EUR | za obdobie | Mesiac 2011
Objekt : Priemyselná 5, Trnava
Časť : Zdravotechnika cela budova
Ing. Lucia Adamcová |  |  | Prehľad rozpočtových nákladov v EUR
Por. | Kód | Kód položky | Popis položky, stavebného dielu, remesla, | Množstvo | Merná | Jednotková | Konštrukcie | Špecifikovaný | Spolu | Hmotnosť v tonách |  | Suť v tonách |  | Pozícia | Množstvo | Množstvo | Množstvo | Vyňatý | Vysoká sadzba | Typ | Nh | X | Y
číslo | cenníka |  | výkaz-výmer | výmera | jednotka | cena | a práce | materiál |  | Jednotková | Spolu | Jednotková | Spolu |  | rozpočtované | od začiatku | dodatok | z režimu stavba | DPH ( materiál ) | položky
PRÁCE A DODÁVKY HSV
1 - ZEMNE PRÁCE
1 | 272 | 11310-7313 | Odstránenie podkl. alebo krytov z kameniva ťaž. hr. nad 20 do 30 cm | 25 | m2 | [8 empty] | E1 | [5 empty] | E |  |  |  | 45.11.11
2 | 272 | 11310-7333 | Odstránenie podkl. alebo krytov z betónu prost. hr. nad 15 do 30 cm | 25 | m2 | [8 empty] | E1 | [5 empty] | E |  |  |  | 45.11.11
3 | 272 | 13220-1201 | Hĺbenie rýh šírka do 2 m v horn. tr. 3 do 100 m3 | 10 | m3 | [8 empty] | E1 | [5 empty] | E |  |  |  | 45.11.21
4 | 272 | 13220-1209 | Príplatok za lepivosť horniny tr.3 v rýhach š. do 200 cm | 10 | m3 | [8 empty] | E1 | [5 empty] | E |  |  |  | 45.11.21
5 | 001 | 16110-1101 | Zvislé premiestnenie výkopu horn. tr. 1-4 do 2,5 m | 10 | m3 | [8 empty] | E1 | [5 empty] | E |  |  |  | 45.11.24
6 | 272 | 16270-1105 | Vodorovné premiestnenie výkopu do 10000 m horn. tr. 1-4 | 6.5 | m3 | [8 empty] | E1 | [5 empty] | E |  |  |  | 45.11.24
7 | 001 | 16710-1103 | Skladanie alebo prekladanie výkopu v horn. tr. 1-4 | 6.5 | m3 | [8 empty] | E1 | [5 empty] | E |  |  |  | 45.11.21
8 | 001 | 16710-1110 | Uloženie sypaniny na skládku | 6.5 | m3 | [8 empty] | E1 | [5 empty] | E |  |  |  | 45.11.21
9 | 001 | 16710-1111 | Poplatok za uloženie sypaniny na skládke | 6.5 | m3 | [8 empty] | E1 | [5 empty] | E |  |  |  | 45.11.21
10 | 001 | 16710-1112 | Zákonný poplatok na skládke | 10 | t | [8 empty] | E1 | [5 empty] | E |  |  |  | 45.11.21
11 | 001 | 17410-1001 | Zásyp zhutnený jám, šachiet, rýh, zárezov alebo okolo objektov do 100 m3 | 3.5 | m3 | [8 empty] | E1 | [5 empty] | E |  |  |  | 45.11.21
12 | 001 | 17510-1101 | Obsyp potrubia bez prehodenia sypaniny | 6.5 | m3 | [8 empty] | E1 | [5 empty] | E |  |  |  | 45.11.21
13 | 001 | 17510-1109 | Obsyp potrubia príplatok za prehodenie sypaniny | 6.5 | m3 | [8 empty] | E1 | [5 empty] | E |  |  |  | 45.11.21
1 - ZEMNE PRÁCE spolu :
3 - ZVISLÉ A KOMPLETNÉ KONŠTRUKCIE
14 | 271 | 38612-0006 | Osadenie prefabrikovanej žumpy typ Ž 0.1 obj. 6 m3 | 1 | kus | [8 empty] | E3 | [5 empty] | E |  |  |  | 45.21.41
3 - ZVISLÉ A KOMPLETNÉ KONŠTRUKCIE spolu :
4 - VODOROVNÉ KONŠTRUKCIE
15 | 271 | 45157-3111 | Lôžko pod potrubie, stoky v otvorenom výkope z piesku a štrkopiesku | 5.5 | m3 | [8 empty] | E4 | [5 empty] | E |  |  |  | 45.21.41
16 | 272 | 45230-3114 | Podkladné konštrukcie z betónu tr. C16/20 | 5.5 | m3 | [8 empty] | E4 | [5 empty] | E |  |  |  | 45.21.42
4 - VODOROVNÉ KONŠTRUKCIE spolu :
5 - KOMUNIKÁCIE
17 | 272 | 56690-1123 | Vysprav. podkl. po prekop. kamen. ťaž. alebo štrkop. hr. 20 cm | 25 | m2 | [8 empty] | E5 | [5 empty] | E |  |  |  | 45.21.42
18 | 272 | 56690-5123 | Vysprav. podkl. po prekopoch podkladným betónom hr. 20 cm | 25 | m2 | [8 empty] | E5 | [5 empty] | E |  |  |  | 45.21.42
19 | MAT | 283 2F0481 | Izolácia asfaltová BITUBITAGIT V60 S40, šír.1 m, dĺž.10 m - 84 03 01 | 25 | m2 | [8 empty] | E5 | [5 empty] | D |  |  |  | 26.82.12
5 - KOMUNIKÁCIE spolu :
6 - ÚPRAVY POVRCHOV, PODLAHY, VÝPLNE
20 | 014 | 61240-1391 | Oprava omiet. stien do plochy 1 m2 | 25 | m2 | [8 empty] | E6 | [5 empty] | E |  |  |  | 45.41.10
6 - ÚPRAVY POVRCHOV, PODLAHY, VÝPLNE spolu :
8 - RÚROVÉ VEDENIA
21 | 271 | 87125-1111 | Montáž potrubia z tlakových rúrok z tvrdého PVC d 110, tesnených gumovým krúžkom | 20 | m | [8 empty] | E8 | [5 empty] | E |  |  |  | 45.21.41
8 - RÚROVÉ VEDENIA spolu :
9 - OSTATNÉ KONŠTRUKCIE A PRÁCE
22 | 013 | 97901-1111 | Zvislá doprava sute a vybúr. hmôt za prvé podlažie | 32 | t | [8 empty] | E9 | [5 empty] | E |  |  |  | 45.11.11
23 | 013 | 97908-1111 | Odvoz sute a vybúraných hmôt na skládku do 1 km | 32 | t | [8 empty] | E9 | [5 empty] | E |  |  |  | 45.11.11
24 | 006 | 97908-3116 | Vodorovné premiestnenie sute na skládku do 5000 m | 32 | t | [8 empty] | E9 | [5 empty] | E |  |  |  | 45.11.11
25 | 272 | 97908-7212 | Nakladanie sute na dopravný prostriedok | 32 | t | [8 empty] | E9 | [5 empty] | E |  |  |  | 45.11.11
26 | 013 | 97911-8705 | Poplatok za ulož.a znešk.st.odp.na urč.sklád.-asfalt.lepenka "Z"-zvláštny odpad | 32 | t | [8 empty] | E9 | [5 empty] | E |  |  |  | 45.11.11
9 - OSTATNÉ KONŠTRUKCIE A PRÁCE spolu :
PRÁCE A DODÁVKY HSV spolu :
PRÁCE A DODÁVKY PSV
71 - IZOLÁCIE
713 - Izolácie tepelné
27 | 713 | 71346-2131 | Montáž tep. izolácie potrubia skružami PE prilepené na potr. DN 16 | 25 | m | [8 empty] | I71 3 | [5 empty] | I |  |  |  | 45.32.11
28 | 713 | 71346-2132 | Montáž tep. izolácie potrubia skružami PE prilepené na potr. DN 20 | 20 | m | [8 empty] | I71 3 | [5 empty] | I |  |  |  | 45.32.11
713 - Izolácie tepelné spolu :
71 - IZOLÁCIE spolu :
72 - ZDRAVOTNO - TECHNICKÉ INŠTALÁCIE
721 - Vnútorná kanalizácia
29 | 721 | 72117-0956 | Opr. PVC potrubia, vsadenie odbočky do potrubia hrdl. D 140 | 6 | kus | [8 empty] | I72 1 | [5 empty] | I |  |  |  | 45.33.20
30 | 721 | 72117-1109 | Potrubie kanal. z PVC-U rúr hrdlových odpadné D 110x2,2 | 22 | m | [8 empty] | I72 1 | [5 empty] | I |  |  |  | 45.33.20
31 | 721 | 72117-4003 | Potrubie kanalizačné z PP ležaté DN 50 | 85 | m | [8 empty] | I72 1 | [5 empty] | I |  |  |  | . .
32 | 721 | 72117-4008 | Potrubie kanal. odpadné GEBERIT-PE D 110/4,3 ležaté závesné | 20 | m | [8 empty] | I72 1 | [5 empty] | I |  |  |  | 45.33.20
33 | 721 | 72117-4042 | Potrubie kanalizačné z PP pripojovacie DN 40 | 25 | m | [8 empty] | I72 1 | [5 empty] | I |  |  |  | . .
34 | 721 | 72119-4104 | Vyvedenie a upevnenie kanal. výpustiek D 40x1.8 | 21 | kus | [8 empty] | I72 1 | [5 empty] | I |  |  |  | 45.33.20
35 | 721 | 72119-4105 | Vyvedenie a upevnenie kanal. výpustiek D 50x1.8 | 7 | kus | [8 empty] | I72 1 | [5 empty] | I |  |  |  | 45.33.20
36 | 721 | 72119-4109 | Vyvedenie a upevnenie kanal. výpustiek D 110x2.3 | 7 | kus | [8 empty] | I72 1 | [5 empty] | I |  |  |  | 45.33.20
37 | 721 | 72122-4206 | Zápachové uzávery pisoárové DN 50 | 1 | kus | [8 empty] | I72 1 | [5 empty] | I |  |  |  | 45.33.20
38 | 721 | 72122-6312 | Zápachová uzávierka pre umývadlá DN 40 | 15 | kus | [8 empty] | I72 1 | [5 empty] | I |  |  |  | . .
39 | 721 | 72129-0111 | Skúška tesnosti kanalizácie vodou do DN 125 | 35 | m | [8 empty] | I72 1 | [5 empty] | I |  |  |  | 45.33.20
40 | 721 | 72129-0123 | Skúška tesnosti kanalizácie dymom do DN 300 | 135 | m | [8 empty] | I72 1 | [5 empty] | I |  |  |  | 45.33.20
41 | 721 | 72130-0968 | Sprchový žlab HL50W.0/100 | 4 | kus | [8 empty] | I72 1 | [5 empty] | I |  |  |  | 45.33.20
42 | 721 | 72130-0976 | Koleno pre pripojenie WC s otočným kĺbom HL210 | 4 | kus | [8 empty] | I72 1 | [5 empty] | I |  |  |  | 45.33.20
43 | 721 | 72199-9903 | Odvoz na skládku | 80 | hod | [8 empty] | I72 1 | [5 empty] | I |  |  |  | 45.33.20
44 | 721 | 72199-9904 | Vnútorná kanalizácia HZS T4 | 120 | hod | [8 empty] | I72 1 | [5 empty] | I |  |  |  | 45.33.20
45 | 721 | 72199-9935 | Akumulačná nádrž prefa-beton 4m3 | 1 | súbor | [8 empty] | I72 1 | [5 empty] | I |  |  |  | 45.33.20
46 | 721 | 99872-1101 | Presun hmôt pre vnút. kanalizáciu v objektoch výšky do 6 m | 1.28 | t | [8 empty] | I72 1 | [5 empty] | I |  |  |  | 45.33.30
721 - Vnútorná kanalizácia spolu :
722 - Vnútorný vodovod
47 | 721 | 72210-5120 | Potrubie z rúr REHAU, rúrka univerzálna RAUTITAN stabil priemer 20,0x2,9 v kotúč | 35 | m | [8 empty] | I72 2 | [5 empty] | I |  |  |  | . .
48 | 721 | 72210-5125 | Potrubie z rúr REHAU, rúrka univerzálna RAUTITAN stabil priemer 25,0x3,7 v kotúč | 20 | m | [8 empty] | I72 2 | [5 empty] | I |  |  |  | . .
49 | 721 | 72210-5132 | Potrubie z rúr REHAU, rúrka univerzálna RAUTITAN stabil priemer 32,0x4,7 v tyčia | 10 | m | [8 empty] | I72 2 | [5 empty] | I |  |  |  | . .
50 | 721 | 72213-1931 | Opr. vodov. ocel. potr. záv. prepojenie stáv. potrubia DN 15 | 30 | kus | [8 empty] | I72 2 | [5 empty] | I |  |  |  | 45.33.20
51 | 721 | 72213-1932 | Opr. vodov. ocel. potr. záv. prepojenie stáv. potrubia DN 20 | 7 | kus | [8 empty] | I72 2 | [5 empty] | I |  |  |  | 45.33.20
52 | 721 | 72213-1933 | Opr. vodov. ocel. potr. záv. prepojenie stáv. potrubia DN 25 | 3 | kus | [8 empty] | I72 2 | [5 empty] | I |  |  |  | 45.33.20
53 | 721 | 72217-4912 | Potrubie plastové zostavenie rozvodov D do 20 mm | 35 | m | [8 empty] | I72 2 | [5 empty] | I |  |  |  | . .
54 | 721 | 72217-4913 | Potrubie plastové zostavenie rozvodov D do 25 mm | 20 | m | [8 empty] | I72 2 | [5 empty] | I |  |  |  | . .
55 | 721 | 72217-4914 | Potrubie plastové zostavenie rozvodov D do 32 mm | 10 | m | [8 empty] | I72 2 | [5 empty] | I |  |  |  | . .
56 | 721 | 72218-2111 | Ochrana potrubia izoláciou Mirelon DN 16 | 35 | m | [8 empty] | I72 2 | [5 empty] | I |  |  |  | 45.33.20
57 | 721 | 72218-2112 | Ochrana potrubia izoláciou Mirelon DN 20 | 20 | m | [8 empty] | I72 2 | [5 empty] | I |  |  |  | 45.33.20
58 | 721 | 72218-2113 | Ochrana potrubia izoláciou Mirelon DN 25 | 10 | m | [8 empty] | I72 2 | [5 empty] | I |  |  |  | 45.33.20
59 | 721 | 72219-0401 | Prípojky vod. ocel. rúrky záv. poz. 11353 upev. výpust. DN 15 | 50 | kus | [8 empty] | I72 2 | [5 empty] | I |  |  |  | 45.33.20
60 | 721 | 72222-0121 | Arm. vod. s 1 závitom, nástenka K 247 pre batériu G 1/2x150mm | 6 | pár | [8 empty] | I72 2 | [5 empty] | I |  |  |  | 45.33.20
61 | 721 | 72223-1001 | Armat. vodov. s 2 závitmi, ventil priamy KE 83 C G 1/2 | 4 | kus | [8 empty] | I72 2 | [5 empty] | I |  |  |  | 45.33.20
62 | 721 | 72223-9101 | Montáž vodov. armatúr s 2 závitmi G 1/2 | 4 | kus | [8 empty] | I72 2 | [5 empty] | I |  |  |  | 45.33.20
63 | 721 | 72229-0226 | Tlakové skúšky vodov. potrubia závitového do DN 50 | 65 | m | [8 empty] | I72 2 | [5 empty] | I |  |  |  | 45.33.20
64 | 721 | 72229-0234 | Preplachovanie a dezinfekcia vodov. potrubia do DN 80 | 65 | m | [8 empty] | I72 2 | [5 empty] | I |  |  |  | 45.33.20
65 | 721 | 72250-9902 | Zavesenie potrubia Hilty | 25 | sada | [8 empty] | I72 2 | [5 empty] | I |  |  |  | 45.33.20
66 | 721 | 72299-9904 | Vnútorný vodovod HZS T4 | 150 | hod | [8 empty] | I72 2 | [5 empty] | I |  |  |  | 45.33.20
67 | 721 | 99872-2101 | Presun hmôt pre vnút. vodovod v objektoch výšky do 6 m | 0.146 | t | [8 empty] | I72 2 | [5 empty] | I |  |  |  | 45.33.30
722 - Vnútorný vodovod spolu :
725 - Zariaďovacie predmety
68 | 721 | 72511-0814 | Demontáž záchodov odsávacích alebo kombinovaných | 4 | súbor | [8 empty] | I72 5 | [5 empty] | I |  |  |  | 45.33.20
69 | 721 | 72511-2300 | Záchodová misa z diturvitu kompletná, štandardná kvalita | 4 | súbor | [8 empty] | I72 5 | [5 empty] | I |  |  |  | 45.33.20
70 | 721 | 72511-9305 | Montáž záchodovým mís kombinovaných | 4 | súbor | [8 empty] | I72 5 | [5 empty] | I |  |  |  | 45.33.20
71 | MAT | 642 3G6091 | Doska na sedenie s poklopom OBJECT 9021.0 063, biela | 4 | kus | [8 empty] | I72 5 | [5 empty] | D |  |  |  | 26.22.10
72 | 721 | 72511-9309 | Príplatok za použitie silikónového tmelu 0,30 kg/kus | 5 | kus | [8 empty] | I72 5 | [5 empty] | I |  |  |  | 45.33.20
73 | 721 | 72512-2813 | Demontáž pisoárov s nádržkou a 1 mušľou | 3 | súbor | [8 empty] | I72 5 | [5 empty] | I |  |  |  | 45.33.20
74 | 721 | 72513-2100 | Pisoárové stánie z diturvitu štandardná kvalita bez nádrže | 1 | súbor | [8 empty] | I72 5 | [5 empty] | I |  |  |  | 45.33.20
75 | 721 | 72513-9102 | Príplatok za použitie silikónového tmelu 0,6 kg/kus | 23 | kus | [8 empty] | I72 5 | [5 empty] | I |  |  |  | 45.33.20
76 | 721 | 72521-0821 | Demontáž umývadiel bez výtokových armatúr | 16 | súbor | [8 empty] | I72 5 | [5 empty] | I |  |  |  | 45.33.20
77 | 721 | 72521-1602 | Umývadlo keram pripev. na stenu skrutk biele bez krytu na sifón 550 mm | 15 | súbor | [8 empty] | I72 5 | [5 empty] | I |  |  |  | . .
78 | 721 | 72521-9401 | Montáž umývadiel keramických so záp. uzáv. na skrutky | 15 | súbor | [8 empty] | I72 5 | [5 empty] | I |  |  |  | 45.33.20
79 | 721 | 72531-2111 | Montáž drezov ostatných rozmerov a typov | 1 | súbor | [8 empty] | I72 5 | [5 empty] | I |  |  |  | . .
80 | 721 | 72531-4200 | Drez jednoduchý oceľový smalt. štandardná kvalita | 1 | súbor | [8 empty] | I72 5 | [5 empty] | I |  |  |  | 45.33.20
81 | 721 | 72531-4290 | Príslušenstvo k drezu v kuchynských zostavách | 1 | súbor | [8 empty] | I72 5 | [5 empty] | I |  |  |  | 45.33.20
82 | 721 | 72581-0406 | Ventil rohový s pripojovacou rúrkou T 70 G 1/2 | 38 | súbor | [8 empty] | I72 5 | [5 empty] | I |  |  |  | 45.33.20
83 | 721 | 72581-0811 | Demontáž výtokových ventilov nástenných | 43 | kus | [8 empty] | I72 5 | [5 empty] | I |  |  |  | 45.33.20
84 | 721 | 72581-9401 | Montáž ventilov rohových s pripojovacou rúrkou G 1/2 | 38 | súbor | [8 empty] | I72 5 | [5 empty] | I |  |  |  | 45.33.20
85 | 721 | 72582-0600 | Batéria drezová 1-páková nástenná G 1/2 x 100 štandardná kvalita | 1 | súbor | [8 empty] | I72 5 | [5 empty] | I |  |  |  | 45.33.20
86 | MAT | 642 7A0101 | Výlevka MIRA 5104.6, biela | 1 | kus | [8 empty] | I72 5 | [5 empty] | D |  |  |  | 26.22.10
87 | MAT | 642 7A9001 | Mriežka ku výlevke MIRA | 1 | kus | [8 empty] | I72 5 | [5 empty] | D |  |  |  | 25.23.12
88 | 721 | 72582-0700 | Batéria drezová jednopáková do 1 otvoru štandardná kvalita | 1 | kus | [8 empty] | I72 5 | [5 empty] | I |  |  |  | 45.33.20
89 | 721 | 72582-0802 | Demontáž batérií stojankových do 1 otvoru | 24 | súbor | [8 empty] | I72 5 | [5 empty] | I |  |  |  | 45.33.20
90 | 721 | 72582-1400 | Batéria umývadlová jednopáková do 1 otvoru štandardná kvalita | 15 | kus | [8 empty] | I72 5 | [5 empty] | I |  |  |  | 45.33.20
91 | 721 | 72582-9601 | Montáž batérie umývadlovej jednopákovej do 1 otvoru | 15 | kus | [8 empty] | I72 5 | [5 empty] | I |  |  |  | 45.33.20
92 | 721 | 72582-9801 | Montáž batérie drezovej 1-pákovej nástennej | 1 | súbor | [8 empty] | I72 5 | [5 empty] | I |  |  |  | 45.33.20
93 | 721 | 72582-9802 | Montáž batérie drezovej 1-pákovej do 1 otvoru | 1 | kus | [8 empty] | I72 5 | [5 empty] | I |  |  |  | 45.33.20
94 | 721 | 72584-0200 | Batéria sprchová nástenná G 1/2 štandardná kvalita | 5 | súbor | [8 empty] | I72 5 | [5 empty] | I |  |  |  | 45.33.20
95 | 721 | 72584-0311 | Demontáž batérie vaňovej, sprchovej podomietkovej | 2 | kus | [8 empty] | I72 5 | [5 empty] | I |  |  |  | . .
96 | 721 | 72584-9200 | Montáž batérií sprch. násten. s nastav. výškou | 5 | kus | [8 empty] | I72 5 | [5 empty] | I |  |  |  | 45.33.20
725 - Zariaďovacie predmety spolu :
72 - ZDRAVOTNO - TECHNICKÉ INŠTALÁCIE spolu :
PRÁCE A DODÁVKY PSV spolu :
Rozpočet celkom :