## EPS
Rozpočet
Stavba: REK. AB PO01 v MPaTP v TRNAVE PRIEMYSELNÁ 5, TRNAVA-prízemie
Časť: Slaboprúdové rozvody Elektrická požiarna signalizácia
Položka č. |  | Popis výkonu | Merná jednotka | Množstvo | Jednotková cena |  | Cena
[5 empty] | Dodávka | Montáž | Dodávka | Montáž | Celkom
1 |  | 2 | 3 | 4 | 5 | 6 | 7 | 8 | 9
1 |  | 2: Elektrická požiarna signalizácia
| 1 | 2: ustredňa EPS BMZ Integral IP CX B6-X2-CP - hardwerovo redundantná mikroprocesorová technológia integrovaná v kovovej skrini 4 kruhových vedení, releové výstupy, napájacia časť, rozhranie pre sieťové prepojenie ústrední; 3: ks; 4: 1
| 2 | 2: Centrálny ovládací panel pre ústredňu B5-CII-SK; 3: ks; 4: 1
| 3 | 2: Akumulátor 12V/ 26Ah, VdS; 3: ks; 4: 2
| 4 | 2: Zdroj 27V,5A vrátane AKU podľa EN54, dodávka, montáž zapojenie; 3: ks; 4: 1
| 5 | 2: Akumulátor 12V/ 17Ah, VdS; 3: ks; 4: 2
| 6 | 2: kruhová karta pre 2x250 hlásičov B3-DAI2 Loop Interface; 3: ks; 4: 1
| 7 | 2: Kombinovaný detektor Opticko dymový a tepelný MTD533; 3: ks; 4: 25
| 8 | 2: Univezálny sériový interface B3-USI4; 3: ks; 4: 1
| 9 | 2: Pätica základná pre hlásiče USB 501-6; 3: ks; 4: 25
| 10 | 2: paralalná signalizácia BA UPI, IP42; 3: ks; 4: 6
| 11 | 2: Parallel indicator housing PIG; 3: ks; 4: 6
| 12 | 2: Monitorovaný vstupný mod. BA-IM4; 3: ks; 4: 1
| 13 | 2: IP66 box pre modul BA-IM4; 3: ks; 4: 1
| 14 | 2: Výstupný modul BA-IO3; 3: ks; 4: 1
| 15 | 2: Reléový modul BA-REL 4; 3: ks; 4: 1
| 16 | 2: IP66 box pre modul BA-REL4; 3: ks; 4: 3
| 17 | 2: Manuálne tlačidlo MCP 535; 3: ks; 4: 3
| 18 | 2: Piezoelektrická siréna so svetelným červeným blikajúcim kvadratickým majákom; 3: ks; 4: 3
| 19 | 2: Prepäťová ochrana SALTEK DM-xx/1 L2 DJ; 3: ks; 4: 3
| 20 | 2: Skúšobný plyn pre testovanie detektorov; 3: ks; 4: 1
2 |  | 2: Káble, elektroinštalačný a krytovací materiál vrátane uloženia a upevnenia
| 1 | 2: JE-H/St/H-V 2x2x0,8 FE180E90 Kábel pre ovládacie vedenie. Káble vyhovujú skúškam podľa noriem STN EN 50266-2-2, EN 50268-1, -2, STN EN 50267-2-2, -3, STN IEC 60331-23,medený vodič, izolácia odolná voči šíreniu plameňa, optická hustota dymu vznikajúceho pri horení, kábel funkčný v požiari. Montáž kábla, označenie kábla káblovým štítkom, ukončenie káblovou formou a zapojenie.; 3: m; 4: 200
| 2 | 2: J-H/St/H-R 1x2x0,8 FE180E90 Kábel pre ovládacie vedenie. Káble vyhovujú skúškam podľa noriem STN EN 50266-2-2, EN 50268-1, -2, STN EN 50267-2-2, -3, STN IEC 60331-23,medený vodič, izolácia odolná voči šíreniu plameňa, optická hustota dymu vznikajúceho pri horení, kábel funkčný v požiari. Montáž kábla, označenie kábla káblovým štítkom, ukončenie káblovou formou a zapojenie.; 3: m; 4: 400
| 3 | 2: JE-H/St/H-V 4x2x0,8 FE180E90 Kábel pre ovládacie vedenie. Káble vyhovujú skúškam podľa noriem STN EN 50266-2-2, EN 50268-1, -2, STN EN 50267-2-2, -3, STN IEC 60331-23,medený vodič, izolácia odolná voči šíreniu plameňa, optická hustota dymu vznikajúceho pri horení, kábel funkčný v požiari. Montáž kábla, označenie kábla káblovým štítkom, ukončenie káblovou formou a zapojenie.; 3: m; 4: 100
| 4 | 2: Pevná rúrka UPRM20 , vrátane príchytok,spojok,uloženia a upevnenia; 3: m; 4: 100
| 5 | 2: Ohybná rúrka FXP 20, vrátane príchytok,spojok,uloženia a upevnenia; 3: m; 4: 100
| 6 | 2: Ohybná rúrka FXP 25, vrátane príchytok,spojok,uloženia a upevnenia; 3: m; 4: 100
| 7 | 2: Prepojovacia rozvodná krabica pancierová vrátane svorkovnice.; 3: ks; 4: 5
| 8 | 2: 1360 12 4 / 732-20 Príchytka s požiarnou odolnosťou v zmysle STN 92 0205, 732/20 - 20-24; 3: ks; 4: 700
| 9 | 2: 2207 028 / 2031M/15 Príchytka s požiarnou odolnosťou v zmysle STN 92 0205, pre zväzok káblov 50x30mm; 3: ks; 4: 10
| 10 | 2: 3498 42 5 / FNA 6 x 30 M6/5 Protipožiarna hmoždinka FNA 6 x 30 M6/5 pre príchytku 732/12, 733/21, 733/38; 3: ks; 4: 700
| 11 | 2: Drobný inštalačný materiál ( sadra, cementová malta, viazacia páska, skrutky, hmoždinky....); 3: komplet; 4: 1
3 |  | 2: Montážné práce a ostatné
| 1 | 2: Oboznámenie sa s PD a s prevádzkou; 3: hod; 4: 5
| 2 | 2: Vyznačenie trasy vedenia, šírky drážok alebo úchytných bodov, vyznačenie prechodu a krabíc; 3: m; 4: 400
| 3 | 2: Vytvorenie káblovej formy na konci kábla vrátane vyrovnania, odstránenia izolácie a označenie kábla.; 3: ks; 4: 100
| 4 | 2: Prezvonenie káblov a meranie úseku slučky; 3: ks; 4: 50
| 5 | 2: Zhotovenie profilových otvorov v murive do 40x40mm; 3: ks; 4: 30
| 6 | 2: Zhotovenie profilových otvorov v železobetóne do pr. 100mm; 3: ks; 4: 3
| 7 | 2: Zhotovenie profilových otvorov v železobetóne do pr. 40mm; 3: ks; 4: 20
| 8 | 2: Vysekanie drážky do šírky 30mm a upevnenie rúrky; 3: m; 4: 55
| 9 | 2: Uvedenie hlásiča do trvalej prevádzky, preskúšanie jeho funkcie a označenie; 3: ks; 4: 30
| 10 | 2: Protipožiarne utesnenie káblov a prechodov cez steny; 3: m2; 4: 0.2
| 11 | 2: Program konfiguračný, naprogramovanie systému; 3: komplet; 4: 1
| 12 | 2: Naprogramovanie ústredne, montáž; 3: komplet; 4: 1
| 13 | 2: Uvedenie ústredne a sytému do trvalej prevádzky; 3: komplet; 4: 1
| 14 | 2: Práca vo výškach a náklady na pracovnú výškovú plošinu; 3: komplet; 4: 1
| 15 | 2: Prevádzková kniha EPS; 3: ks; 4: 1
| 16 | 2: Projektová realizačná dokumentácia skutočného prevedenia; 3: komplet; 4: 1
| 17 | 2: Správa o východiskovej revízii, certifikáty, návod na obsluhu, zaškolenie; 3: ks; 4: 1
| 18 | 2: Drobné murárske a zváračské práce; 3: komplet; 4: 1
| 19 | 2: Transportná réžia; 3: komplet; 4: 1
| 20 | 2: Iné materiály, montáž, atd., neuvedené vyššie, ale ktoré je nutné zahrnúť do celkového rozsahu prác podľa výkresov a praxe dodávateľa. Prosím, uveďte podrobný technický popis a cenovú kalkuláciu.; 3: komplet; 4: 1
4 |  | 2: Rekapitulácia
| 1 | 2: Zariadenia
| 2 | 2: Káble, elektroinštalačný a krytovací materiál
| 3 | 2: Montážné práce a ostatné
Súčet:
Spolu EPS Eur bez DPH:

## EZS
Rozpočet
Stavba: REK. AB PO01 v MPaTP v TRNAVE PRIEMYSELNÁ 5, TRNAVA-prízemie
Časť: Slaboprúdové rozvody: Elektronická zabezpečovacia signalizácia
| Položka | Popis výkonu | Merná jednotka | Množstvo | Jednotková cena |  | Cena
| čislo. |  |  |  | Dodávka | Montáž | Dodávka | Montáž | Celkom
1 |  | 2 | 3 | 4 | 6 | 7 | 8 | 9 | 10
1 |  | 2: Elektronická zabezpečovacia signalizácia
| 1 | 2: EZS ústredňa GALAXYGD-520, komunikátor; 16-520 zón; 32 podsystémov; 3: ks; 4: 1
| 2 | 2: Akumulátor 12V 26 Ah; 3: ks; 4: 1
| 3 | 2: Klávesnica s plnohodnotným VGA dotykovým LCD displejom CP041; 3: ks; 4: 1
| 4 | 2: LCD klávesnica MK7; 3: ks; 4: 2
| 5 | 2: Koncetrátor 8-zónový RIO; 3: ks; 4: 2
| 6 | 2: PIR - priestorový snímač Digitálny PIR detektor, vejár 15m, 110°, dlhý dosah 18m, nastav. počítadlo impulzov, pohľad pod detektor, logika quad zone, odolné proti bielemu svetlu.Optex; 3: ks; 4: 12
| 7 | 2: PIR - priestorový snímač Digitálny PIR detektor, chodbový, dlhý dosah 25m, nastav. počítadlo impulzov, pohľad pod detektor, logika quad zone; 3: ks; 4: 1
2 |  | 2: Káble, elektroinštalačný a krytovací materiál vrátane uloženia a upevnenia
| 1 | 2: Kábel tienený 3x2x0,5; 3: m; 4: 300
| 2 | 2: Kábel tienený 5x2x0,8; 3: m; 4: 100
| 3 | 2: Pevná rúrka UPRM 16 IEC, vrátane príchytok,spojok,uloženia a upevnenia; 3: m; 4: 21
| 4 | 2: Pevná rúrka UPRM 25 IEC, vrátane príchytok,spojok,uloženia a upevnenia; 3: m
| 5 | 2: PVC klipy CL16, CL25; 3: ks; 4: 400
| 6 | 2: Ohybná rúrka FXP 16, vrátane príchytok,spojok,uloženia a upevnenia; 3: m; 4: 150
| 7 | 2: Ohybná rúrka FX 25, vrátane príchytok,spojok,uloženia a upevnenia; 3: m; 4: 100
| 8 | 2: Drobný inštalačný materiál ( sadra, viazacia páska, skrutky, hmoždinky....); 3: komplet; 4: 1
3 |  | 2: Ostatné montáźné práce
| 1 | 2: Oboznámenie sa s PD a s prevádzkou; 3: hod; 4: 10
| 2 | 2: Vyznačenie trasy vedenia, šírky drážok alebo úchytných bodov, vyznačenie prechodu a krabíc; 3: m; 4: 150
| 3 | 2: Odvinutie kábla, natiahnutie, odrezanie, zaizolovanie, zatiahnutie do rúrok s vyznačením vodičov.; 3: m; 4: 400
| 4 | 2: Vytvorenie káblovej formy na konci kábla vrátane vyrovnania, odstránenia izolácie a označenie kábla.; 3: ks; 4: 30
| 5 | 2: Ukončenie káblov SYKFY, ich odizolovanie, vyformovanie a zapojenie; 3: ks; 4: 30
| 6 | 2: Zapojenie vodičov v krabici, premeranie, úprava vodičov, vyviazanie káblovej formy.; 3: ks; 4: 10
| 7 | 2: Konfigurácia systému, naprogramovanie systému a oživenie.; 3: komplet; 4: 1
| 8 | 2: Zhotovenie otvorov a osadenie hmoždinky do F 8; 3: ks; 4: 150
| 9 | 2: Zhotovenie profilových otvorov v murive do 40x40mm; 3: ks; 4: 5
| 11 | 2: Zhotovenie profilových otvorov v železobetóne do 40x40mm; 3: ks; 4: 14
| 12 | 2: Vysekanie drážky v murive a upevnenie kábla; 3: m; 4: 25
| 13 | 2: Protipožiarne utesnenie káblov a prechodov cez steny; 3: m2; 4: 0.2
| 14 | 2: Práca vo výškach a náklady na prenájom lešenia, posuvnej pracovnej plošiny; 3: komplet; 4: 1
| 15 | 2: Drobné murárske a zváračské práce; 3: komplet; 4: 1
| 16 | 2: Projektová dokumentácia skutočného prevedenia; 3: ks; 4: 1
| 17 | 2: Správa o východiskovej revízii, certifikáty, návod na obsluhu, zaškolenie; 3: komplet; 4: 1
| 18 | 2: Transportná réžia ( % z ceny dodávky); 3: komplet; 4: 1
| 19 | 2: PVP ( % ceny montáźe); 3: komplet; 4: 1
Spolu Elektronická zabezpečovacia signalizácia bez DPH

## SKV
Rozpočet
Stavba: REK. AB PO01 v MPaTP v TRNAVE PRIEMYSELNÁ 5, TRNAVA-prízemie
Časť: systém kontroly vstupu
Položka č. |  | Popis výkonu | Merná jednotka | Množstvo | Jednotková cena |  | Cena
[5 empty] | Dodávka | Montáž | Dodávka | Montáž | Celkom
1 |  | 2 | 3 | 4 | 6 | 7 | 8 | 9 | 10
| 1 | 2: Zdroj 100W so zálohovaním; 3: ks; 4: 1
| 2 | 2: Čítačka RSMD s ovládaním a vstupným kontaktom pre otvorenie dverí; 3: ks; 4: 1
| 3 | 2: Čítačka RSMD s ovládaním do vonkajšieho prostredia a vstupným kontaktom pre otvorenie dverí; 3: ks; 4: 1
| 4 | 2: Elektrický otvárač s kontaktom otvorenia; 3: ks; 4: 2
| 5 | 2: Elektrozámky požiarne 12V s kontaktom otvorenia; 3: ks; 4: 2
| 6 | 2: Prevodník RS485/Ethernet; 3: ks; 4: 2
2 |  | 2: Elektroinštalačný materiál
| 1 | 2: Kábel tienený 4x2x0,8; 3: m; 4: 120
| 2 | 2: Kábel tienený 5x2x0,5; 3: m; 4: 50
| 3 | 2: Ohybná rúrka FX 25, vrátane príchytok,spojok,uloženia a upevnenia; 3: m; 4: 50
| 4 | 2: Káblová PVC príchytka; 3: ks; 4: 100
| 5 | 2: Drobný inštalačný materiál ( sadra, hmoždinky....); 3: komplet; 4: 1
3 |  | 2: Montáźné práce
| 1 | 2: Oboznámenie sa s PD a s prevádzkou; 3: hod; 4: 10
| 2 | 2: Vyznačenie trasy vedenia podľa plánu; 3: m; 4: 100
| 3 | 2: Zhotovenie kon.káblovej formy na jednom konci,na kábli do 5 x 2; 3: ks; 4: 80
| 4 | 2: Zhotovenie otvorov a osadenie hmoždinky do F 8 tehla; 3: ks; 4: 800
| 5 | 2: Vysekanie drážky v murive a upevnenie káblu; 3: m; 4: 20
| 7 | 2: Konfigurácia systému; 3: ks; 4: 1
| 8 | 2: Uvedenie do prevádzky; 3: ks; 4: 1
| 10 | 2: Zhotovenie profilových otvorov v murive do 30x30mm; 3: ks; 4: 5
| 11 | 2: Projektová dokumentácia skutkového stavu; 3: kmp; 4: 1
| 12 | 2: Zhotovenie profilových otvorov v železobetóne do 30x30mm; 3: ks; 4: 1
| 13 | 2: Protipožiarne utesnenie káblov a prechodov cez steny; 3: m2; 4: 0.1
| 14 | 2: Režijné a dopravné náklady; 3: kmp; 4: 1
| 15 | 2: Drobné murárske a maliarske práce; 3: kmp; 4: 1
4 |  | 2: Spolu systém kontroly vstupu Eur bez DPH:

## Štruktur_kabelaž
Rozpočet
Stavba: REK. AB PO01 v MPaTP v TRNAVE PRIEMYSELNÁ 5, TRNAVA-prízemie
Časť: Slaboprúdové rozvody- Štruktúrovaná kabeláž
| Položka | Popis výkonu | Merná jednotka | Množstvo | Jednotková cena |  | Cena
| čislo. |  |  |  | Dodávka | Montáž | Dodávka | Montáž | Celkom
1 |  | 2 | 3 | 4 | 6 | 7 | 8 | 9 | 10
1
| 1 | 2: Kábel F-FTP (F/FTP) 4x2xAWG23 Cat.6A, LSOH bezhalogénový; 3: m; 4: 2200
| 2 | 2: Zásuvka 2xRJ45/s,Cat6Plus, pod omietku 80x80 mm, Cat.6A; 3: ks
| 3 | 2: Zásuvka 2xRJ45/s,Cat6Plus, na omietku 80x80 mm, Cat.6A; 3: ks; 4: 25
| 4 | 2: Prepojovací panel 24xRJ45/s, CAT6A, 1U, Cat.6, čierny; 3: ks; 4: 3
| 5 | 2: Horizontálny držiak káblov 1U; 3: ks; 4: 3
| 6 | 2: Prepojovací panel 50xRJ45/u, Category3, 1U; 3: ks
| 7 | 2: Datový rozvádzač 42U, 600/600, 19“ stojaca skriňa; 3: ks; 4: 1
| 8 | 2: Zásuvkový panel 19“, 2U, 5x230V, prepäťová ochrana; 3: ks; 4: 1
| 9 | 2: Perforovaná polica 19", 550mm, 1U, so zadnými podperami; 3: ks; 4: 1
2 |  | 2: Káble a optika, prepoj medzi RD
| 1 | 2: Optický 12-vláknový kábel multimode 50/125; 3: m; 4: 300
| 2 | 2: Optický adaptér SC-SC; 3: ks; 4: 96
| 3 | 2: Optický konektor SC (pigtail); 3: ks; 4: 96
| 4 | 2: Prepojovací panel 19", 1U, 16xSC; 3: ks; 4: 8
| 5 | 2: Držiak do prepojovacieho panelu; 3: ks; 4: 8
| 6 | 2: Ochrana zvaru; 3: ks; 4: 96
| 7 | 2: Horizontálny držiak káblov 1U; 3: ks; 4: 8
3 |  | 2: Montážní materiál horizontálný a vertikálny, vrátane uloženia a upevnenia vodorovného i svislého
| 1 | 2: Ohybná rúrka FXP 16, vrátane príchytok,spojok,uloženia a upevnenia; 3: m; 4: 200
| 2 | 2: Ohybná rúrka FXP 20, vrátane príchytok,spojok,uloženia a upevnenia; 3: m; 4: 250
| 3 | 2: Ohybná rúrka FXP 25, vrátane príchytok,spojok,uloženia a upevnenia; 3: m; 4: 300
| 4 | 2: pevná rúrka UPRM 25, vrátane príchytok,spojok,uloženia a upevnenia; 3: m
| 5 | 2: Káblové príchytky oceľové OBO-GRIP M 2031 M/15; 3: ks; 4: 150
| 6 | 2: PVC krabica KU 68; 3: ks; 4: 25
| 7 | 2: Drobný inštalačný materiál ( sadra, viazacia páska, skrutky, hmoždinky....); 3: komplet; 4: 1
4 |  | 2: Aktívné zariadenia
| 1 | 2: Switch 24-Port Gigabit Smart PoE with 4 Combo SFP Slots, 24-ports of 802.3at/af-compliant PoE; 3: ks; 4: 1
| 2 | 2: komunikátor Helios IP VARIO,3x2 tlacítko vrátane naprogramovanioa a oživenia; 3: ks; 4: 2
| 3 | 2: Gigabitový optický konvertor , ( 1000Mbps RJ45 to 1000Mbps multi-mode SC fiber Converter, Full-duplex ) vrátane patch káblov; 3: ks; 4: 2
6 |  | 2: Ostatné montáźné práce
| 1 | 2: Oboznámenie sa s PD a s prevádzkou; 3: hod; 4: 5
| 2 | 2: Vyznačenie trasy vedenia, šírky drážok alebo úchytných bodov, vyznačenie prechodu a krabíc; 3: m; 4: 300
| 3 | 2: Vytvorenie káblovej formy na konci kábla vrátane vyrovnania, odstránenia izolácie kábla.; 3: ks; 4: 100
| 4 | 2: Ukončenie kábla FTP v prepojovacom paneli; 3: ks; 4: 50
| 5 | 2: Ukončenie kábla FTP v dátovej zásuvke; 3: ks; 4: 50
| 6 | 2: Ukončenie 1-páru kábla SYKFY v prepojovacom paneli kat.3; 3: ks
| 7 | 2: Vysekanie drážky v murive do šírky 10cm a upevnenie rúrky, vrátane vysprravenia maltou, vymalovania; 3: m; 4: 150
| 8 | 2: Meranie a značenie obvodov systému cat. 6 vrátane vystavenia protokolu; 3: ks; 4: 50
| 9 | 2: Zhotovenie profilových otvorov v murive do 40x40mm; 3: ks; 4: 25
| 10 | 2: Zhotovenie profilových otvorov v murive do 100x100mm; 3: ks; 4: 5
| 11 | 2: Zhotovenie profilových otvorov v železobetóne do 100x100mm; 3: ks; 4: 2
| 12 | 2: Protipožiarne utesnenie káblov a prechodov cez steny; 3: m2; 4: 1
| 13 | 2: Príprava konca optického kábla; 3: ks; 4: 2
| 14 | 2: Zvarovanie optického vlákna; 3: ks; 4: 12
| 15 | 2: Meranie reflektomerom optické vlákno; 3: ks; 4: 12
| 16 | 2: Práca vo výškach a náklady na prenájom lešenia, posuvnej pracovnej plošiny; 3: komplet; 4: 1
| 17 | 2: Drobné murárske a zváračské práce; 3: komplet; 4: 1
| 18 | 2: Projektová dokumentácia skutočného prevedenia; 3: ks; 4: 1
| 19 | 2: Transportná réžia (% z ceny dodávky); 3: komplet; 4: 1
| 20 | 2: PVP (% ceny montáźe ); 3: komplet; 4: 1
Spolu štruktúrovaná kabeláź Eur bez DPH