## 22VP
Čís. |  | M.j. | Množst. | Jednotková | Celková
poz. | Skrátený popis |  |  | hmotnosť | hmotnosť
|  |  |  | [kg] | [kg]
| ZARIADENIE, ARMATÚRY A POTRUBIE |  |  |  | 0
Kyslík 0,45 MPa - všetky súčasti odmastiť
1 | Ventil DN20, PN40 so skrutkovaním pre pripojenie rúry f22 x 1 | ks | 1
2 | Manometer f100, rozsah 0-1MPa (bez tuku), s ventilom a príslušenstvom | ks | 1
3 | Ventilová skriňa VS1 - kyslík (SU 03) | ks | 2
kyslík (vstup f18, výstup f18)
(ventil DN15, rýchlospojka servisný vstup, servisný ventil, manometer, tlakový snímač)
vrátane uzamykateľnej plechovej skrine, montáž pod omietku
4 | Klinický núdzový alarm poklesu tlaku - kyslík | ks | 1
MZU 010 / II, U=230V, 50Hz
5 | Terminálna jednotka s konektorom a spätným ventilom - pre kyslík | ks | 1
(podľa požiadavok STN EN ISO 7396-1), montáž pod omietku
Rúra medená bezšvová STN 428710.22, TDP STN 421320.42, mat. STN423005.21
6 | f22 x 1 | m | 10
7 | f18 x 1 | m | 35
8 | f12 x 1 | m | 0.5
9 | f10 x 1 | m | 54
T - kus - Cu
10 | f28 x 1,5 - f22 x 1 - f28 x 1,5 | ks | 1
11 | f22 x 1 - f18 x 1 - f22 x 1 | ks | 1
12 | f22 x 1 - f15 x 1 - f22 x 1 | ks | 1
13 | f18 x 1 - f10 x 1 - f18 x 1 | ks | 12
Oblúk 90° - Cu
14 | f22 x 1 | ks | 4
15 | f18 x 1 | ks | 7
16 | f12 x 1 | ks | 1
17 | f10 x 1 | ks | 24
Prechod - Cu
18 | f28 x 1,5 - f25 x 1,5 | ks | 2
19 | f22 x 1 - f18 x 1 | ks | 1
20 | f15 x 1 - f12 x 1 | ks | 1
Zátka - Cu
21 | f18 x 1 | ks | 2
22 | Rôzné tvarovky pre montaž potrubia f22 x 1 - f10 x 1 - Cu | ks | 10
23 | Štítok na označenie potrubia samolepiaci - Kyslík | ks | 40
24 | Tabuľka na označenie armatúr - Kyslík | ks | 1
Ostatné
Preplach rozvodu dusíkom
1 | kyslík | ús | 2
Chránička, oceľová rúra, mat tr. 11
2 | DN32 - 200 | ks | 2
3 | DN25 - 250 | ks | 3
4 | DN15 - 250 | ks | 2
5 | Akrylátový protipožiarny tmel - obsah patróny 310 ml | ks | 1
6 | Frézovanie drážky 3cm, hlbka 6cm, pre potrubie vedené v stene | m | 5
7 | Frézovanie drážky 3cm, hlbka 3cm, pre potrubie vedené v stene | m | 2
8 | Omietka rýh v stene | m2 | 0.3
9 | Vysekanie otvoru v stene pre ventilovú skriňu 170x400mm - hĺbka 90mm | ks | 2
Demontáže
1 | Demontáž časti existujúceho potrubia kyslíka s stlačeného vzduchu a vákua f8 - f12 | m | 100
2 | Demontáž terminálných jednotiek | ks | 9
Uloženie - pozinkované
Uloženie - U1 - 67 ks
1 | Objímka f22 | ks | 5
2 | Objímka f18 | ks | 25
3 | Objímka f10 | ks | 37
4 | Závitová tyč M8 - 120 | ks | 67
5 | Matica M8, Podložka 8 | ks | 67
6 | Kotva M8 | ks | 67
Uloženie - U3 - 2 ks
7 | Objímka f25 | ks | 2
8 | Objímka f22 | ks | 2
9 | Závitová tyč M8 - 120 | ks | 2
Skúšky
Ostatné skúšky podľa STN EN ISO 7396, revizná kniha,
1 | kyslík | ks | 1
Tlakové skúšky
2 | kyslík | ks | 1
Úradná skúška
3 | kyslík | ks | 1
| NÁTERY |  |  |  | 0
0
Potrubie
1 | 1x základný náter S2000 - potrubie | m2 | 4
2 | 2x krycí náter S2013 - potrubie odtieň 1000 - biela | m2 | 8
Chráničky
3 | 1x základný náter S2000 - chránička | m2 | 0.15
4 | 2x krycí náter S2013 - chránička odtieň 1000 - biela | m2 | 0.3
0
0
0
0
0
0
0
0
0
0
0
0
0
0
0
0
0
0
0
0
0
0
0
0
0
0