## Rekapitulácia stavby
Export Komplet | [28 empty] | 2.0 |  |  |  |  | False | False | {56a71971-3d4a-4a23-ac39-cf2cf2017c84}
[20 empty] | >> skryté stĺpce << | [12 empty] | 0,001 | 20
[33 empty] | 0,01 | 20
|  | REKAPITULÁCIA STAVBY | [18 empty] | v --- nižšie sa nachádzajú doplnkové a pomocné údaje k zostavám --- v | [11 empty] | 0,001
|  | Kód: |  |  |  |  | 2021042 | [25 empty] | 0,001
|  | Stavba: |  |  |  |  | Oprava spevnených plôch a okolitého areálu Zimného štadióna v Banskej Bystrici | [25 empty] | 0,001
|  | JKSO: | [13 empty] | KS: | [16 empty] | 0,001
|  | Miesto: |  |  |  |  | parc.č.4212,4211/2 k.ú.Banská Bystrica | [8 empty] | Dátum: |  | 10. 9. 2021 | [14 empty] | 0,001
0,001
|  | Objednávateľ: | [13 empty] | IČO: | [16 empty] | 0,001
|  |  | MBB a.s. | [12 empty] | IČ DPH: | [16 empty] | 0,001
0,001
|  | Zhotoviteľ: | [13 empty] | IČO: | [16 empty] | 0,001
|  |  | podľa výberového konania | [12 empty] | IČ DPH: | [16 empty] | 0,001
False
|  | Projektant: | [13 empty] | IČO: | [16 empty] | False
|  |  | CREAT s.r.o. | [12 empty] | IČ DPH: | [16 empty] | True
0,01
|  | Spracovateľ: | [13 empty] | IČO: | [16 empty] | 0,01
|  |  | Ing.Jedlička | [12 empty] | IČ DPH: | [16 empty] | True
Poznámka:
|  | Cena bez DPH | [13 empty] | 0
[8 empty] | Sadzba dane |  |  | Základ dane |  |  |  |  | Výška dane
|  | DPH |  | základná |  |  |  | 20% |  |  | 0 |  |  |  |  | 0
|  |  |  | znížená |  |  |  | 20% |  |  | 0 |  |  |  |  | 0
|  |  |  | zákl. prenesená |  |  |  | 20% |  |  | 0 |  |  |  |  | 0
|  |  |  | zníž. prenesená |  |  |  | 20% |  |  | 0 |  |  |  |  | 0
|  |  |  | nulová |  |  |  | 0% |  |  | 0 |  |  |  |  | 0
|  | Cena s DPH | [6 empty] | v |  |  | EUR |  |  |  | 0
|  | Projektant | [11 empty] | Spracovateľ
|  | Dátum a podpis: | [7 empty] | Pečiatka |  |  |  | Dátum a podpis: |  |  | Pečiatka
|  | Objednávateľ | [11 empty] | Zhotoviteľ
|  | Dátum a podpis: | [7 empty] | Pečiatka |  |  |  | Dátum a podpis: |  |  | Pečiatka
REKAPITULÁCIA OBJEKTOV STAVBY
| Kód: | [6 empty] | 2021042
| Stavba: | [6 empty] | Oprava spevnených plôch a okolitého areálu Zimného štadióna v Banskej Bystrici
| Miesto: | [6 empty] | parc.č.4212,4211/2 k.ú.Banská Bystrica | [6 empty] | Dátum: |  | 10. 9. 2021
| Objednávateľ: | [6 empty] | MBB a.s. | [6 empty] | Projektant: |  | CREAT s.r.o. |  |  |  | Informatívne údaje z listov zákaziek
| Zhotoviteľ: | [6 empty] | podľa výberového konania | [6 empty] | Spracovateľ: |  | Ing.Jedlička
| Kód |  |  |  | Popis | [7 empty] | Cena bez DPH [EUR] |  |  |  |  | Cena s DPH [EUR] | Typ |  | z toho Ostat. náklady [EUR] | DPH [EUR] | Normohodiny [h] | DPH základná [EUR] | DPH znížená [EUR] | DPH základná prenesená [EUR] | DPH znížená prenesená [EUR] | Základňa DPH základná | Základňa DPH znížená | Základňa DPH zákl. prenesená | Základňa DPH zníž. prenesená | Základňa DPH nulová
| Náklady z rozpočtov | [11 empty] | 0 |  |  |  |  | 0 |  |  | 0 | 0 | 14623.0743 | 0 | 0 | 0 | 0 | 0 | 0 | 0 | 0 | 0 | D | 0 | ###NOIMPORT### | IMPORT | {56a71971-3d4a-4a23-ac39-cf2cf2017c84} | {00000000-0000-0000-0000-000000000000}
/ |  | SO01 |  |  |  | SO01 Oprava spevnených plôch | [6 empty] | 0 |  |  |  |  | 0 | STA |  | 0 | 0 | 10725.92 | 0 | 0 | 0 | 0 | 0 | 0 | 0 | 0 | 0 |  | 1 |  | IMPORT | {9c1a28d4-ce8f-4d27-983a-62adfd2ecbc3} | {56a71971-3d4a-4a23-ac39-cf2cf2017c84} | 0
/ |  | SO01.1 |  |  |  | SO01.1 Spevnené plochy a komunikácie - technické zázemie pre depo rolby | [6 empty] | 0 |  |  |  |  | 0 | STA |  | 0 | 0 | 957.2331 | 0 | 0 | 0 | 0 | 0 | 0 | 0 | 0 | 0 |  | 1 |  | IMPORT | {977e5559-b607-48e7-8372-db216145f8eb} | {56a71971-3d4a-4a23-ac39-cf2cf2017c84} | 0
/ |  | SO01.2 |  |  |  | SO01.2 Oprava spevnených plôch - úprava sokla | [6 empty] | 0 |  |  |  |  | 0 | STA |  | 0 | 0 | 580.1989 | 0 | 0 | 0 | 0 | 0 | 0 | 0 | 0 | 0 |  | 1 |  | IMPORT | {56f138e3-b549-4431-97db-43859aa5408a} | {56a71971-3d4a-4a23-ac39-cf2cf2017c84} | 0
/ |  | SO01.3 |  |  |  | SO01.3 Oprava spevnených plôch - terénne schody | [6 empty] | 0 |  |  |  |  | 0 | STA |  | 0 | 0 | 10.9272 | 0 | 0 | 0 | 0 | 0 | 0 | 0 | 0 | 0 |  | 1 |  | IMPORT | {8bc6b923-db36-4671-b517-a767cdc63efa} | {56a71971-3d4a-4a23-ac39-cf2cf2017c84} | 0
/ |  | SO01.4 |  |  |  | SO01.4 Oprava spevnených plôch - mimo riešené územie | [6 empty] | 0 |  |  |  |  | 0 | STA |  | 0 | 0 | 169.9625 | 0 | 0 | 0 | 0 | 0 | 0 | 0 | 0 | 0 |  | 1 |  | IMPORT | {425017d0-776b-407e-b56c-a1993a19707e} | {56a71971-3d4a-4a23-ac39-cf2cf2017c84} | 0
/ |  | SO02 |  |  |  | SO02 Oplotenie | [6 empty] | 0 |  |  |  |  | 0 | STA |  | 0 | 0 | 601.1983 | 0 | 0 | 0 | 0 | 0 | 0 | 0 | 0 | 0 |  | 1 |  | IMPORT | {0a2010cd-72c4-49f1-a296-94dab3f71431} | {56a71971-3d4a-4a23-ac39-cf2cf2017c84} | 0
/ |  | SO03 |  |  |  | SO03 Kanalizácia | [6 empty] | 0 |  |  |  |  | 0 | STA |  | 0 | 0 | 0 | 0 | 0 | 0 | 0 | 0 | 0 | 0 | 0 | 0 |  | 1 |  | IMPORT | {2fbafb92-d450-4b6f-a1c9-833ac59d1b21} | {56a71971-3d4a-4a23-ac39-cf2cf2017c84} | 0
/ |  | SO04 |  |  |  | SO04 Drobná architektúra | [6 empty] | 0 |  |  |  |  | 0 | STA |  | 0 | 0 | 322.7299 | 0 | 0 | 0 | 0 | 0 | 0 | 0 | 0 | 0 |  | 1 |  | IMPORT | {7c8063e7-71d4-4155-b83e-716075d3e628} | {56a71971-3d4a-4a23-ac39-cf2cf2017c84} | 0
/ |  | SO05 |  |  |  | SO05 Sadovnícke úpravy | [6 empty] | 0 |  |  |  |  | 0 | STA |  | 0 | 0 | 1254.9044 | 0 | 0 | 0 | 0 | 0 | 0 | 0 | 0 | 0 |  | 1 |  | IMPORT | {73062915-4f1b-476d-9eef-2e348cfd15ae} | {56a71971-3d4a-4a23-ac39-cf2cf2017c84} | 0
/ |  | SO06.1 |  |  |  | SO06.1 Prekládka VO | [6 empty] | 0 |  |  |  |  | 0 | STA |  | 0 | 0 | 0 | 0 | 0 | 0 | 0 | 0 | 0 | 0 | 0 | 0 |  | 1 |  | IMPORT | {1f6439c1-7b84-4a69-9659-193b2bfba0a6} | {56a71971-3d4a-4a23-ac39-cf2cf2017c84} | 0
/ |  | SO06.2 |  |  |  | SO06.2 Areálové rozvody NN | [6 empty] | 0 |  |  |  |  | 0 | STA |  | 0 | 0 | 0 | 0 | 0 | 0 | 0 | 0 | 0 | 0 | 0 | 0 |  | 1 |  | IMPORT | {f4de286a-2b47-465f-bd40-4082cdd5eb93} | {56a71971-3d4a-4a23-ac39-cf2cf2017c84} | 0
/ |  | SO06.3 |  |  |  | SO06.3 Nabíjacia stanica | [6 empty] | 0 |  |  |  |  | 0 | STA |  | 0 | 0 | 0 | 0 | 0 | 0 | 0 | 0 | 0 | 0 | 0 | 0 |  | 1 |  | IMPORT | {d1da158f-bba4-483c-bfc4-90aff62efda4} | {56a71971-3d4a-4a23-ac39-cf2cf2017c84} | 0

## SO01 - SO01 Oprava spevn...
[9 empty] | >> skryté stĺpce << | [9 empty] | {9c1a28d4-ce8f-4d27-983a-62adfd2ecbc3}
0
| KRYCÍ LIST ROZPOČTU | [8 empty] | v --- nižšie sa nachádzajú doplnkové a pomocné údaje k zostavám --- v | [8 empty] | False
Stavba:
Oprava spevnených plôch a okolitého areálu Zimného štadióna v Banskej Bystrici
Objekt:
SO01 - SO01 Oprava spevnených plôch
| JKSO: |  |  |  |  | KS:
| Miesto: |  | parc.č.4212,4211/2 k.ú.Banská Bystrica |  |  | Dátum: | 10. 9. 2021
| Objednávateľ: |  |  |  |  | IČO:
|  | MBB a.s. |  |  |  | IČ DPH:
| Zhotoviteľ: |  |  |  |  | IČO:
|  | podľa výberového konania |  |  |  | IČ DPH:
| Projektant: |  |  |  |  | IČO:
|  | CREAT s.r.o. |  |  |  | IČ DPH:
| Spracovateľ: |  |  |  |  | IČO:
|  | Ing.Jedlička |  |  |  | IČ DPH:
Poznámka:
| Cena bez DPH | [5 empty] | 0
|  |  | Základ dane |  |  | Sadzba dane | Výška dane
| DPH | základná | 0 |  |  | 20% | 0
|  | znížená | 0 |  |  | 20% | 0
|  | zákl. prenesená | 0 |  |  | 20% | 0
|  | zníž. prenesená | 0 |  |  | 20% | 0
|  | nulová | 0 |  |  | 0% | 0
| Cena s DPH |  |  | v | EUR |  | 0
| Projektant |  |  | Spracovateľ
| Dátum a podpis: |  | Pečiatka | Dátum a podpis: |  |  | Pečiatka
| Objednávateľ |  |  | Zhotoviteľ
| Dátum a podpis: |  | Pečiatka | Dátum a podpis: |  |  | Pečiatka
REKAPITULÁCIA ROZPOČTU
Stavba:
Oprava spevnených plôch a okolitého areálu Zimného štadióna v Banskej Bystrici
Objekt:
SO01 - SO01 Oprava spevnených plôch
Miesto: |  |  | parc.č.4212,4211/2 k.ú.Banská Bystrica |  |  | Dátum: | 10. 9. 2021
Objednávateľ: |  |  | MBB a.s. |  |  | Projektant: | CREAT s.r.o.
Zhotoviteľ: |  |  | podľa výberového konania |  |  | Spracovateľ: | Ing.Jedlička
Kód dielu - Popis | [6 empty] | Cena celkom [EUR]
Náklady z rozpočtu | [6 empty] | 0 | [12 empty] | -1
| HSV - Práce a dodávky HSV | [5 empty] | 0
| 1 - Zemné práce | [5 empty] | 0
| 4 - Vodorovné konštrukcie | [5 empty] | 0
| 5 - Komunikácie | [5 empty] | 0
| 9 - Ostatné konštrukcie a práce-búranie | [5 empty] | 0
| 99 - Presun hmôt HSV | [5 empty] | 0
| VRN - Investičné náklady neobsiahnuté v cenách | [5 empty] | 0
ROZPOČET
Stavba:
Oprava spevnených plôch a okolitého areálu Zimného štadióna v Banskej Bystrici
Objekt:
SO01 - SO01 Oprava spevnených plôch
Miesto: |  |  | parc.č.4212,4211/2 k.ú.Banská Bystrica |  |  | Dátum: | 10. 9. 2021
Objednávateľ: |  |  | MBB a.s. |  |  | Projektant: | CREAT s.r.o.
Zhotoviteľ: |  |  | podľa výberového konania |  |  | Spracovateľ: | Ing.Jedlička
PČ | Typ | Kód | Popis | MJ | Množstvo | J.cena [EUR] | Cena celkom [EUR] | Cenová sústava |  |  | DPH | J. Nh [h] | Nh celkom [h] | J. hmotnosť [t] | Hmotnosť celkom [t] | J. suť [t] | Suť Celkom [t]
Náklady z rozpočtu | [6 empty] | 0 | [5 empty] | 10725.92 |  | 8785.1558 |  | 3599.5273 |  | D | -1 | [7 empty] | 0
| D | HSV | Práce a dodávky HSV |  |  |  | 0 | [5 empty] | 10725.92 |  | 8785.1558 |  | 3599.5273 | 1 | D | 0 | ROZPOCET | [6 empty] | 0
| D | 1 | Zemné práce |  |  |  | 0 | [5 empty] | 1609.8541 |  | 88.875 |  | 3599.5273 | 1 | D | 1 | ROZPOCET | [6 empty] | 0
1 | K | 113106612.S | Rozoberanie zámkovej dlažby všetkých druhov v ploche nad 20 m2, -0,26000t | m2 | 1793.5 |  | 0 |  |  |  | znížená | 0.236 | 423.266 | 0 | 0 | 0.26 | 466.31 | 4 | K | 2 | ROZPOCET | 0 | 0 | 0 | 0 | 0 | 2 | 0 | 4 | 1231037072
2 | K | 113107243.S | Odstránenie krytu asfaltového v ploche nad 200 m2, hr. nad 100 do 150 mm, -0,31600t | m2 | 2375.8 |  | 0 |  |  |  | znížená | 0.125 | 296.975 | 0 | 0 | 0.316 | 750.7528 | 4 | K | 2 | ROZPOCET | 0 | 0 | 0 | 0 | 0 | 2 | 0 | 4 | -453586835
3 | K | 113205121.S | Vytrhanie obrúb betónových, cestných ležatých, -0,29000t | m | 4.1 |  | 0 |  |  |  | znížená | 0.276 | 1.1316 | 0 | 0 | 0.29 | 1.189 | 4 | K | 2 | ROZPOCET | 0 | 0 | 0 | 0 | 0 | 2 | 0 | 4 | -725255878
4 | K | 113206111.S | Vytrhanie obrúb betónových, s vybúraním lôžka, z krajníkov alebo obrubníkov stojatých, -0,14500t | m | 315.5 |  | 0 |  |  |  | znížená | 0.127 | 40.0685 | 0 | 0 | 0.145 | 45.7475 | 4 | K | 2 | ROZPOCET | 0 | 0 | 0 | 0 | 0 | 2 | 0 | 4 | -620086406
5 | K | 113208111.S | Vytrhanie obrúb betonových, s vybúraním lôžka, záhonových, -0,04000t | m | 18 |  | 0 |  |  |  | znížená | 0.075 | 1.35 | 0 | 0 | 0.04 | 0.72 | 4 | K | 2 | ROZPOCET | 0 | 0 | 0 | 0 | 0 | 2 | 0 | 4 | 685371006
6 | K | 113307224.S | Odstránenie podkladu v ploche nad 200 m2 z kameniva hrubého drveného, hr. 300 do 400mm, -0,56000t | m2 | 4169.3 |  | 0 |  |  |  | znížená | 0.138 | 575.3634 | 0 | 0 | 0.56 | 2334.808 | 4 | K | 2 | ROZPOCET | 0 | 0 | 0 | 0 | 0 | 2 | 0 | 4 | -2085372244
7 | K | 121101112.S | Odstránenie ornice s premiestn. na hromady, so zložením na vzdialenosť do 100 m a do 1000 m3 | m3 | 128.62 |  | 0 |  |  |  | znížená | 0.012 | 1.5434 | 0 | 0 | 0 | 0 | 4 | K | 2 | ROZPOCET | 0 | 0 | 0 | 0 | 0 | 2 | 0 | 4 | 2054897843
8 | K | 122202202.S | Odkopávka a prekopávka nezapažená pre cesty, v hornine 3 nad 100 do 1000 m3 | m3 | 364.725 |  | 0 |  |  |  | znížená | 0.20534 | 74.8926 | 0 | 0 | 0 | 0 | 4 | K | 2 | ROZPOCET | 0 | 0 | 0 | 0 | 0 | 2 | 0 | 4 | -413288536
9 | K | 162301101.S | Vodorovné premiestnenie výkopku po spevnenej ceste z horniny tr.1-4, do 100 m3 na vzdialenosť do 500 m | m3 | 90.79 |  | 0 |  |  |  | znížená | 0.0269 | 2.4423 | 0 | 0 | 0 | 0 | 4 | K | 2 | ROZPOCET | 0 | 0 | 0 | 0 | 0 | 2 | 0 | 4 | 1713233146
10 | K | 162501122.S | Vodorovné premiestnenie výkopku po spevnenej ceste z horniny tr.1-4, nad 100 do 1000 m3 na vzdialenosť do 3000 m | m3 | 402.55 |  | 0 |  |  |  | znížená | 0.0544 | 21.8987 | 0 | 0 | 0 | 0 | 4 | K | 2 | ROZPOCET | 0 | 0 | 0 | 0 | 0 | 2 | 0 | 4 | 1953896555
11 | K | 167101101.S | Nakladanie neuľahnutého výkopku z hornín tr.1-4 do 100 m3 | m3 | 90.79 |  | 0 |  |  |  | znížená | 0.617 | 56.0174 | 0 | 0 | 0 | 0 | 4 | K | 2 | ROZPOCET | 0 | 0 | 0 | 0 | 0 | 2 | 0 | 4 | -1790572092
12 | K | 171101121.S | Uloženie sypaniny do násypu -okapový chodník | m3 | 49.375 |  | 0 |  |  |  | znížená | 0.05 | 2.4688 | 0 | 0 | 0 | 0 | 4 | K | 2 | ROZPOCET | 0 | 0 | 0 | 0 | 0 | 2 | 0 | 4 | -1916665550
13 | M | 583410002900.S | Kamenivo drvené hrubé frakcia 16-32 mm | t | 88.875 |  | 0 |  |  |  | znížená | 0 | 0 | 1 | 88.875 | 0 | 0 | 8 | M | 2 | ROZPOCET | 0 | 0 | 0 | 0 | 0 | 2 | 0 | 4 | -1163406380
14 | K | 171201202.S | Uloženie sypaniny na skládky nad 100 do 1000 m3 | m3 | 402.55 |  | 0 |  |  |  | znížená | 0.008 | 3.2204 | 0 | 0 | 0 | 0 | 4 | K | 2 | ROZPOCET | 0 | 0 | 0 | 0 | 0 | 2 | 0 | 4 | 1868849959
15 | K | 171209002.S | Poplatok za skladovanie - zemina a kamenivo (17 05) ostatné | t | 724.59 |  | 0 |  |  |  | znížená | 0 | 0 | 0 | 0 | 0 | 0 | 4 | K | 2 | ROZPOCET | 0 | 0 | 0 | 0 | 0 | 2 | 0 | 4 | 2109142903
16 | K | 181101102.S | Úprava pláne v hornine 1-4 so zhutnením | m2 | 5783.6 |  | 0 |  |  |  | znížená | 0.017 | 98.3212 | 0 | 0 | 0 | 0 | 4 | K | 2 | ROZPOCET | 0 | 0 | 0 | 0 | 0 | 2 | 0 | 4 | -1369193849
17 | K | 181301111.S | Rozprestretie ornice v rovine, plocha nad 500 m2, hr.do 100 m | m2 | 907.9 |  | 0 |  |  |  | znížená | 0.012 | 10.8948 | 0 | 0 | 0 | 0 | 4 | K | 2 | ROZPOCET | 0 | 0 | 0 | 0 | 0 | 2 | 0 | 4 | 1020655609
| D | 4 | Vodorovné konštrukcie |  |  |  | 0 | [5 empty] | 273.5886 |  | 918.5372 |  | 0 | 1 | D | 1 | ROZPOCET | [6 empty] | 0
18 | K | 451577777.S | Podklad pod dlažbu v ploche vodorovnej alebo v sklone do 1:5 hr. 30-100 mm z kameniva ťaženého | m2 | 5557.7 |  | 0 |  |  |  | znížená | 0.047 | 261.2119 | 0.16192 | 899.9028 | 0 | 0 | 4 | K | 2 | ROZPOCET | 0 | 0 | 0 | 0 | 0 | 2 | 0 | 4 | -219770818
19 | K | 452311141.S | Dosky, bloky, sedlá z betónu v otvorenom výkope tr. C 16/20 | m3 | 8.5 |  | 0 |  |  |  | znížená | 1.4561 | 12.3767 | 2.1923 | 18.6344 | 0 | 0 | 4 | K | 2 | ROZPOCET | 0 | 0 | 0 | 0 | 0 | 2 | 0 | 4 | -1291542763
| D | 5 | Komunikácie |  |  |  | 0 | [5 empty] | 4806.8642 |  | 7473.9816 |  | 0 | 1 | D | 1 | ROZPOCET | [6 empty] | 0
20 | K | 564751114.S | Podklad alebo kryt z kameniva hrubého drveného veľ. 0-63 mm s rozprestretím a zhutnením hr. 180 mm | m2 | 215.5 |  | 0 |  |  |  | znížená | 0.02212 | 4.7669 | 0.34839 | 75.078 | 0 | 0 | 4 | K | 2 | ROZPOCET | 0 | 0 | 0 | 0 | 0 | 2 | 0 | 4 | -1438637281
21 | K | 564851112.S | Podklad zo štrkodrviny s rozprestretím a zhutnením, po zhutnení hr. 160 mm | m2 | 62.5 |  | 0 |  |  |  | znížená | 0.02412 | 1.5075 | 0.29811 | 18.6319 | 0 | 0 | 4 | K | 2 | ROZPOCET | 0 | 0 | 0 | 0 | 0 | 2 | 0 | 4 | -2029478211
22 | K | 564861111.S | Podklad zo štrkodrviny s rozprestretím a zhutnením, po zhutnení hr. 200 mm | m2 | 5507.4 |  | 0 |  |  |  | znížená | 0.02712 | 149.3607 | 0.3708 | 2042.1439 | 0 | 0 | 4 | K | 2 | ROZPOCET | 0 | 0 | 0 | 0 | 0 | 2 | 0 | 4 | 1190165649
23 | K | 564871111.S | Podklad zo štrkodrviny s rozprestretím a zhutnením, po zhutnení hr. 300 mm | m2 | 215.5 |  | 0 |  |  |  | znížená | 0.03012 | 6.4909 | 0.46166 | 99.4877 | 0 | 0 | 4 | K | 2 | ROZPOCET | 0 | 0 | 0 | 0 | 0 | 2 | 0 | 4 | -1871480127
24 | K | 567123114.S | Podklad z kameniva stmeleného cementom, s rozprestrenm a zhutnením CBGM C 5/6, po zhutnení hr. 100 mm | m2 | 62.5 |  | 0 |  |  |  | znížená | 0.02512 | 1.57 | 0.35338 | 22.0863 | 0 | 0 | 4 | K | 2 | ROZPOCET | 0 | 0 | 0 | 0 | 0 | 2 | 0 | 4 | -1384222292
25 | K | 567142115.S | Podklad z kameniva stmeleného cementom s rozprestretím a zhutnením, CBGM C 8/10 (C 6/8), po zhutnení hr. 250 mm | m2 | 5279.7 |  | 0 |  |  |  | znížená | 0.02512 | 132.6261 | 0.59856 | 3160.2172 | 0 | 0 | 4 | K | 2 | ROZPOCET | 0 | 0 | 0 | 0 | 0 | 2 | 0 | 4 | 2094759054
26 | K | 569903321.S | Zhotovenie zemných krajníc z hornín akejkoľvek triedy bez zhutnenia | m3 | 25 |  | 0 |  |  |  | znížená | 0.634 | 15.85 | 0 | 0 | 0 | 0 | 4 | K | 2 | ROZPOCET | 0 | 0 | 0 | 0 | 0 | 2 | 0 | 4 | 1423286670
27 | M | 583310001600.S | Kamenivo ťažené hrubé frakcia 16-32 mm | t | 45 |  | 0 |  |  |  | znížená | 0 | 0 | 1 | 45 | 0 | 0 | 8 | M | 2 | ROZPOCET | 0 | 0 | 0 | 0 | 0 | 2 | 0 | 4 | 742375352
28 | K | 596911244.S | Kladenie betónovej zámkovej dlažby pozemných komunikácií hr. 100 mm pre peších nad 300 m2 so zriadením lôžka z kameniva hr. 50 mm | m2 | 5342.2 |  | 0 |  |  |  | znížená | 0.82042 | 4382.8477 | 0.138 | 737.2236 | 0 | 0 | 4 | K | 2 | ROZPOCET | 0 | 0 | 0 | 0 | 0 | 2 | 0 | 4 | 1108857036
29 | M | 592460019800.S | Dlažba betónová hrúbky 100 mm, rozmerov 200x200 | m2 | 5449.044 |  | 0 |  |  |  | znížená | 0 | 0 | 0.225 | 1226.0349 | 0 | 0 | 8 | M | 2 | ROZPOCET | 0 | 0 | 0 | 0 | 0 | 2 | 0 | 4 | -197782591
30 | K | 596912213.S | Kladenie betónovej dlažby z vegetačných tvárnic hr. 80 mm, do lôžka z kameniva ťaženého, veľkosti do 0,25 m2, plochy nad 100 do 300 m2 | m2 | 215.5 |  | 0 |  |  |  | znížená | 0.519 | 111.8445 | 0.112 | 24.136 | 0 | 0 | 4 | K | 2 | ROZPOCET | 0 | 0 | 0 | 0 | 0 | 2 | 0 | 4 | 247857487
31 | M | 592460013500.S | Dlažba betónová zatrávňovacia, rozmer 610x405x80 mm, prírodná | m2 | 217.655 |  | 0 |  |  |  | znížená | 0 | 0 | 0.11 | 23.9421 | 0 | 0 | 8 | M | 2 | ROZPOCET | 0 | 0 | 0 | 0 | 0 | 2 | 0 | 4 | 1689804814
| D | 9 | Ostatné konštrukcie a práce-búranie |  |  |  | 0 | [5 empty] | 583.0468 |  | 303.762 |  | 0 | 1 | D | 1 | ROZPOCET | [6 empty] | 0
32 | K | 1 | Demontáž závory | ks | 1 |  | 0 |  |  |  | znížená | 0 | 0 | 0 | 0 | 0 | 0 | 4 | K | 2 | ROZPOCET | 0 | 0 | 0 | 0 | 0 | 2 | 0 | 4 | 1985242341
33 | K | 914001211.S | Montáž cestnej zvislej dopravnej značky základnej veľkosti do 1 m2 objímkami na stĺpiky alebo konzoly | ks | 2 |  | 0 |  |  |  | znížená | 0.22 | 0.44 | 3e-05 | 6e-05 | 0 | 0 | 4 | K | 2 | ROZPOCET | 0 | 0 | 0 | 0 | 0 | 2 | 0 | 4 | 652962745
34 | M | 404410035295 | Regulačná značka ZDZ 231 "Zákaz vjazdu v oboch smeroch", Zn lisovaná, V1 - kruh 420 mm, RA1, P3, E2, SP1 | ks | 1 |  | 0 |  |  |  | znížená | 0 | 0 | 0.00066 | 0.00066 | 0 | 0 | 8 | M | 2 | ROZPOCET | 0 | 0 | 0 | 0 | 0 | 2 | 0 | 4 | -750854367
35 | M | 404410178866 | Všeobecná dodatková tabuľa ZDZ 507 | ks | 1 |  | 0 |  |  |  | znížená | 0 | 0 | 0.0006 | 0.0006 | 0 | 0 | 8 | M | 2 | ROZPOCET | 0 | 0 | 0 | 0 | 0 | 2 | 0 | 4 | -636127569
36 | K | 914501121.S | Montáž stĺpika zvislej dopravnej značky dĺžky do 3,5 m do betónového základu | ks | 1 |  | 0 |  |  |  | znížená | 0.42 | 0.42 | 0.11958 | 0.11958 | 0 | 0 | 4 | K | 2 | ROZPOCET | 0 | 0 | 0 | 0 | 0 | 2 | 0 | 4 | -726418547
37 | M | 404490008400.S | Stĺpik Zn, d 60 mm pre dopravné značky | ks | 1 |  | 0 |  |  |  | znížená | 0 | 0 | 0.0014 | 0.0014 | 0 | 0 | 8 | M | 2 | ROZPOCET | 0 | 0 | 0 | 0 | 0 | 2 | 0 | 4 | -2023166967
38 | K | 916561111.S | Osadenie záhonového alebo parkového obrubníka betón., do lôžka z bet. pros. tr. C 12/15 s bočnou oporou | m | 155.7 |  | 0 |  |  |  | znížená | 0.132 | 20.5524 | 0.09793 | 15.2477 | 0 | 0 | 4 | K | 2 | ROZPOCET | 0 | 0 | 0 | 0 | 0 | 2 | 0 | 4 | -1994064360
39 | M | 592170001800.S | Obrubník parkový, lxšxv 1000x50x200 mm, prírodný | ks | 157.257 |  | 0 |  |  |  | znížená | 0 | 0 | 0.023 | 3.6169 | 0 | 0 | 8 | M | 2 | ROZPOCET | 0 | 0 | 0 | 0 | 0 | 2 | 0 | 4 | -7778309
40 | K | 917862111.S | Osadenie chodník. obrubníka betónového stojatého do lôžka z betónu prosteho tr. C 12/15 s bočnou oporou | m | 487 |  | 0 |  |  |  | znížená | 0.204 | 99.348 | 0.12584 | 61.2841 | 0 | 0 | 4 | K | 2 | ROZPOCET | 0 | 0 | 0 | 0 | 0 | 2 | 0 | 4 | -1677388465
41 | M | 592170003500.S | Obrubník rovný, lxšxv 1000x100x200 mm, prírodný | ks | 480.255 |  | 0 |  |  |  | znížená | 0 | 0 | 0.048 | 23.0522 | 0 | 0 | 8 | M | 2 | ROZPOCET | 0 | 0 | 0 | 0 | 0 | 2 | 0 | 4 | -640277311
42 | M | 592170000900.S | Obrubník cestný rovný, lxšxv 1000x150x260 mm | ks | 11.615 |  | 0 |  |  |  | znížená | 0 | 0 | 0.09 | 1.0454 | 0 | 0 | 8 | M | 2 | ROZPOCET | 0 | 0 | 0 | 0 | 0 | 2 | 0 | 4 | -401284914
43 | K | 918101111.S | Lôžko pod obrubníky, krajníky alebo obruby z dlažobných kociek z betónu prostého tr. C 12/15 | m3 | 53.172 |  | 0 |  |  |  | znížená | 1.363 | 72.4734 | 2.2011 | 117.0364 | 0 | 0 | 4 | K | 2 | ROZPOCET | 0 | 0 | 0 | 0 | 0 | 2 | 0 | 4 | -762732871
44 | K | 919735112.S | Rezanie existujúceho asfaltového krytu alebo podkladu hĺbky nad 50 do 100 mm | m | 14.7 |  | 0 |  |  |  | znížená | 0.185 | 2.7195 | 0 | 0 | 0 | 0 | 4 | K | 2 | ROZPOCET | 0 | 0 | 0 | 0 | 0 | 2 | 0 | 4 | 1578855256
45 | K | 935141424.S | Osadenie odvodňovacieho polymérbetónového žľabu monolitického svetlej šírky 150 mm pre triedu zaťaženia D 400 | m | 184.2 |  | 0 |  |  |  | znížená | 0.5801 | 106.8544 | 0.37851 | 69.7215 | 0 | 0 | 4 | K | 2 | ROZPOCET | 0 | 0 | 0 | 0 | 0 | 2 | 0 | 4 | 415491381
46 | M | 592270095400.S | Odvodňovací žľab monolitický polymérbetónový, svetlej šírky 150 mm, dĺ. 1 m | ks | 184.2 |  | 0 |  |  |  | znížená | 0 | 0 | 0.0538 | 9.91 | 0 | 0 | 8 | M | 2 | ROZPOCET | 0 | 0 | 0 | 0 | 0 | 2 | 0 | 4 | -244726609
47 | M | 592270095800.S | Kombi stena pre začiatok/koniec polymérbetónová, hr. 40 mm, pre odvodňovacie žľaby monolitické svetlej šírky 150 mm | ks | 20 |  | 0 |  |  |  | znížená | 0 | 0 | 0.0041 | 0.082 | 0 | 0 | 8 | M | 2 | ROZPOCET | 0 | 0 | 0 | 0 | 0 | 2 | 0 | 4 | -952972737
48 | K | 935141492.S | Osadenie vpustu pre odvodňovací polymérbetónový žľab monolitický svetlej šírky 150 mm | ks | 10 |  | 0 |  |  |  | znížená | 0.6675 | 6.675 | 0.18936 | 1.8936 | 0 | 0 | 4 | K | 2 | ROZPOCET | 0 | 0 | 0 | 0 | 0 | 2 | 0 | 4 | -1083164752
49 | M | 592270100600.S | Vpust polymérbetónový s liatinovým roštom, horný diel, dĺ. 0,66 m, pre odvodňovacie žľaby monolitické svetlej šírky 150 mm | ks | 10 |  | 0 |  |  |  | znížená | 0 | 0 | 0.048 | 0.48 | 0 | 0 | 8 | M | 2 | ROZPOCET | 0 | 0 | 0 | 0 | 0 | 2 | 0 | 4 | 1139119840
50 | M | 592270101100.S | Vpust polymérbetónový dolný diel, výška 365 mm, dĺ. 0,5 m, pre odvodňovacie žľaby monolitické svetlej šírky 150/200 mm | ks | 10 |  | 0 |  |  |  | znížená | 0 | 0 | 0.0265 | 0.265 | 0 | 0 | 8 | M | 2 | ROZPOCET | 0 | 0 | 0 | 0 | 0 | 2 | 0 | 4 | 616310465
51 | M | 592270101300.S | Kalový kôš PP pre vpust odvodňovacích monolitických žľabov svetlej šírky 150/200 mm | ks | 10 |  | 0 |  |  |  | znížená | 0 | 0 | 0.0005 | 0.005 | 0 | 0 | 8 | M | 2 | ROZPOCET | 0 | 0 | 0 | 0 | 0 | 2 | 0 | 4 | 291479470
52 | K | 979083114.S | Vodorovné premiestnenie sutiny na skládku s naložením a zložením nad 2000 do 3000 m | t | 3599.527 |  | 0 |  |  |  | znížená | 0.076 | 273.5641 | 0 | 0 | 0 | 0 | 4 | K | 2 | ROZPOCET | 0 | 0 | 0 | 0 | 0 | 2 | 0 | 4 | 1729472545
53 | K | 979089012.S | Poplatok za skladovanie alebo recykláciu | t | 3599.527 |  | 0 |  |  |  | znížená | 0 | 0 | 0 | 0 | 0 | 0 | 4 | K | 2 | ROZPOCET | 0 | 0 | 0 | 0 | 0 | 2 | 0 | 4 | 2062702837
| D | 99 | Presun hmôt HSV |  |  |  | 0 | [5 empty] | 3452.5663 |  | 0 |  | 0 | 1 | D | 1 | ROZPOCET | [6 empty] | 0
54 | K | 998223011.S | Presun hmôt pre pozemné komunikácie s krytom dláždeným (822 2.3, 822 5.3) akejkoľvek dĺžky objektu | t | 8785.156 |  | 0 |  |  |  | znížená | 0.393 | 3452.5663 | 0 | 0 | 0 | 0 | 4 | K | 2 | ROZPOCET | 0 | 0 | 0 | 0 | 0 | 2 | 0 | 4 | -2072957971
| D | VRN | Investičné náklady neobsiahnuté v cenách |  |  |  | 0 | [5 empty] | 0 |  | 0 |  | 0 | 5 | D | 0 | ROZPOCET | [6 empty] | 0
55 | K | 000300016.S | Geodetické práce - vykonávané pred výstavbou určenie vytyčovacej siete, vytýčenie staveniska, staveb. objektu | eur | 1 |  | 0 |  |  |  | znížená | 0 | 0 | 0 | 0 | 0 | 0 | 1024 | K | 1 | ROZPOCET | 0 | 0 | 0 | 0 | 0 | 2 | 0 | 1024 | -1532557556

## SO01.1 - SO01.1 Spevnené...
[9 empty] | >> skryté stĺpce << | [9 empty] | {977e5559-b607-48e7-8372-db216145f8eb}
0
| KRYCÍ LIST ROZPOČTU | [8 empty] | v --- nižšie sa nachádzajú doplnkové a pomocné údaje k zostavám --- v | [8 empty] | False
Stavba:
Oprava spevnených plôch a okolitého areálu Zimného štadióna v Banskej Bystrici
Objekt:
SO01.1 - SO01.1 Spevnené plochy a komunikácie - technické zázemie pre depo rolby
| JKSO: |  |  |  |  | KS:
| Miesto: |  | parc.č.4212,4211/2 k.ú.Banská Bystrica |  |  | Dátum: | 10. 9. 2021
| Objednávateľ: |  |  |  |  | IČO:
|  | MBB a.s. |  |  |  | IČ DPH:
| Zhotoviteľ: |  |  |  |  | IČO:
|  | podľa výberového konania |  |  |  | IČ DPH:
| Projektant: |  |  |  |  | IČO:
|  | CREAT s.r.o. |  |  |  | IČ DPH:
| Spracovateľ: |  |  |  |  | IČO:
|  | Ing.Jedlička |  |  |  | IČ DPH:
Poznámka:
| Cena bez DPH | [5 empty] | 0
|  |  | Základ dane |  |  | Sadzba dane | Výška dane
| DPH | základná | 0 |  |  | 20% | 0
|  | znížená | 0 |  |  | 20% | 0
|  | zákl. prenesená | 0 |  |  | 20% | 0
|  | zníž. prenesená | 0 |  |  | 20% | 0
|  | nulová | 0 |  |  | 0% | 0
| Cena s DPH |  |  | v | EUR |  | 0
| Projektant |  |  | Spracovateľ
| Dátum a podpis: |  | Pečiatka | Dátum a podpis: |  |  | Pečiatka
| Objednávateľ |  |  | Zhotoviteľ
| Dátum a podpis: |  | Pečiatka | Dátum a podpis: |  |  | Pečiatka
REKAPITULÁCIA ROZPOČTU
Stavba:
Oprava spevnených plôch a okolitého areálu Zimného štadióna v Banskej Bystrici
Objekt:
SO01.1 - SO01.1 Spevnené plochy a komunikácie - technické zázemie pre depo rolby
Miesto: |  |  | parc.č.4212,4211/2 k.ú.Banská Bystrica |  |  | Dátum: | 10. 9. 2021
Objednávateľ: |  |  | MBB a.s. |  |  | Projektant: | CREAT s.r.o.
Zhotoviteľ: |  |  | podľa výberového konania |  |  | Spracovateľ: | Ing.Jedlička
Kód dielu - Popis | [6 empty] | Cena celkom [EUR]
Náklady z rozpočtu | [6 empty] | 0 | [12 empty] | -1
| HSV - Práce a dodávky HSV | [5 empty] | 0
| 1 - Zemné práce | [5 empty] | 0
| 4 - Vodorovné konštrukcie | [5 empty] | 0
| 5 - Komunikácie | [5 empty] | 0
| 9 - Ostatné konštrukcie a práce-búranie | [5 empty] | 0
| 99 - Presun hmôt HSV | [5 empty] | 0
| VRN - Investičné náklady neobsiahnuté v cenách | [5 empty] | 0
ROZPOČET
Stavba:
Oprava spevnených plôch a okolitého areálu Zimného štadióna v Banskej Bystrici
Objekt:
SO01.1 - SO01.1 Spevnené plochy a komunikácie - technické zázemie pre depo rolby
Miesto: |  |  | parc.č.4212,4211/2 k.ú.Banská Bystrica |  |  | Dátum: | 10. 9. 2021
Objednávateľ: |  |  | MBB a.s. |  |  | Projektant: | CREAT s.r.o.
Zhotoviteľ: |  |  | podľa výberového konania |  |  | Spracovateľ: | Ing.Jedlička
PČ | Typ | Kód | Popis | MJ | Množstvo | J.cena [EUR] | Cena celkom [EUR] | Cenová sústava |  |  | DPH | J. Nh [h] | Nh celkom [h] | J. hmotnosť [t] | Hmotnosť celkom [t] | J. suť [t] | Suť Celkom [t]
Náklady z rozpočtu | [6 empty] | 0 | [5 empty] | 957.2331 |  | 813.7463 |  | 170.2 |  | D | -1 | [7 empty] | 0
| D | HSV | Práce a dodávky HSV |  |  |  | 0 | [5 empty] | 957.2331 |  | 813.7463 |  | 170.2 | 1 | D | 0 | ROZPOCET | [6 empty] | 0
| D | 1 | Zemné práce |  |  |  | 0 | [5 empty] | 109.2763 |  | 0 |  | 170.2 | 1 | D | 1 | ROZPOCET | [6 empty] | 0
1 | K | 113107223.S | Odstránenie krytu v ploche nad 200 m2 z kameniva hrubého drveného, hr. 200 do 300 mm, -0,40000t | m2 | 425.5 |  | 0 |  |  |  | znížená | 0.113 | 48.0815 | 0 | 0 | 0.4 | 170.2 | 4 | K | 2 | ROZPOCET | 0 | 0 | 0 | 0 | 0 | 2 | 0 | 4 | 978512278
2 | K | 122202202.S | Odkopávka a prekopávka nezapažená pre cesty, v hornine 3 nad 100 do 1000 m3 | m3 | 196.53 |  | 0 |  |  |  | znížená | 0.205 | 40.2886 | 0 | 0 | 0 | 0 | 4 | K | 2 | ROZPOCET | 0 | 0 | 0 | 0 | 0 | 2 | 0 | 4 | -1090228429
3 | K | 162501122.S | Vodorovné premiestnenie výkopku po spevnenej ceste z horniny tr.1-4, nad 100 do 1000 m3 na vzdialenosť do 3000 m | m3 | 196.5 |  | 0 |  |  |  | znížená | 0.0544 | 10.6896 | 0 | 0 | 0 | 0 | 4 | K | 2 | ROZPOCET | 0 | 0 | 0 | 0 | 0 | 2 | 0 | 4 | -418363328
4 | K | 171201202.S | Uloženie sypaniny na skládky nad 100 do 1000 m3 | m3 | 196.5 |  | 0 |  |  |  | znížená | 0.008 | 1.572 | 0 | 0 | 0 | 0 | 4 | K | 2 | ROZPOCET | 0 | 0 | 0 | 0 | 0 | 2 | 0 | 4 | 1909531366
5 | K | 171209002.S | Poplatok za skladovanie - zemina a kamenivo (17 05) ostatné | t | 353.7 |  | 0 |  |  |  | znížená | 0 | 0 | 0 | 0 | 0 | 0 | 4 | K | 2 | ROZPOCET | 0 | 0 | 0 | 0 | 0 | 2 | 0 | 4 | -519305185
6 | K | 181101102.S | Úprava pláne v hornine 1-4 so zhutnením | m2 | 508.5 |  | 0 |  |  |  | znížená | 0.017 | 8.6445 | 0 | 0 | 0 | 0 | 4 | K | 2 | ROZPOCET | 0 | 0 | 0 | 0 | 0 | 2 | 0 | 4 | 847501375
| D | 4 | Vodorovné konštrukcie |  |  |  | 0 | [5 empty] | 23.8995 |  | 82.3363 |  | 0 | 1 | D | 1 | ROZPOCET | [6 empty] | 0
7 | K | 451577777.S | Podklad pod dlažbu v ploche vodorovnej alebo v sklone do 1:5 hr. 30-100 mm z kameniva ťaženého | m2 | 508.5 |  | 0 |  |  |  | znížená | 0.047 | 23.8995 | 0.16192 | 82.3363 | 0 | 0 | 4 | K | 2 | ROZPOCET | 0 | 0 | 0 | 0 | 0 | 2 | 0 | 4 | -1567472607
| D | 5 | Komunikácie |  |  |  | 0 | [5 empty] | 443.7476 |  | 679.7933 |  | 0 | 1 | D | 1 | ROZPOCET | [6 empty] | 0
8 | K | 564861111.S | Podklad zo štrkodrviny s rozprestretím a zhutnením, po zhutnení hr. 200 mm | m2 | 508.5 |  | 0 |  |  |  | znížená | 0.02712 | 13.7905 | 0.3708 | 188.5518 | 0 | 0 | 4 | K | 2 | ROZPOCET | 0 | 0 | 0 | 0 | 0 | 2 | 0 | 4 | 1419597999
9 | K | 567142115.S | Podklad z kameniva stmeleného cementom s rozprestretím a zhutnením, CBGM C 8/10 (C 6/8), po zhutnení hr. 250 mm | m2 | 508.5 |  | 0 |  |  |  | znížená | 0.02512 | 12.7735 | 0.59856 | 304.3678 | 0 | 0 | 4 | K | 2 | ROZPOCET | 0 | 0 | 0 | 0 | 0 | 2 | 0 | 4 | -1337431981
10 | K | 596911244.S | Kladenie betónovej zámkovej dlažby pozemných komunikácií hr. 100 mm pre peších nad 300 m2 so zriadením lôžka z kameniva hr. 50 mm | m2 | 508.5 |  | 0 |  |  |  | znížená | 0.82042 | 417.1836 | 0.138 | 70.173 | 0 | 0 | 4 | K | 2 | ROZPOCET | 0 | 0 | 0 | 0 | 0 | 2 | 0 | 4 | -2024284809
11 | M | 592460019800.S | Dlažba betónová hrúbky 100 mm, rozmerov 200x200 | m2 | 518.67 |  | 0 |  |  |  | znížená | 0 | 0 | 0.225 | 116.7007 | 0 | 0 | 8 | M | 2 | ROZPOCET | 0 | 0 | 0 | 0 | 0 | 2 | 0 | 4 | 1218241484
| D | 9 | Ostatné konštrukcie a práce-búranie |  |  |  | 0 | [5 empty] | 60.5076 |  | 51.6166 |  | 0 | 1 | D | 1 | ROZPOCET | [6 empty] | 0
12 | K | 917862111.S | Osadenie chodník. obrubníka betónového stojatého do lôžka z betónu prosteho tr. C 12/15 s bočnou oporou | m | 125.5 |  | 0 |  |  |  | znížená | 0.204 | 25.602 | 0.12584 | 15.7929 | 0 | 0 | 4 | K | 2 | ROZPOCET | 0 | 0 | 0 | 0 | 0 | 2 | 0 | 4 | 746597819
13 | M | 592170003500.S | Obrubník rovný, lxšxv 1000x100x200 mm, prírodný | ks | 126.755 |  | 0 |  |  |  | znížená | 0 | 0 | 0.048 | 6.0842 | 0 | 0 | 8 | M | 2 | ROZPOCET | 0 | 0 | 0 | 0 | 0 | 2 | 0 | 4 | 979164383
14 | K | 918101111.S | Lôžko pod obrubníky, krajníky alebo obruby z dlažobných kociek z betónu prostého tr. C 12/15 | m3 | 11.295 |  | 0 |  |  |  | znížená | 1.363 | 15.3951 | 2.2011 | 24.8613 | 0 | 0 | 4 | K | 2 | ROZPOCET | 0 | 0 | 0 | 0 | 0 | 2 | 0 | 4 | 1891474885
15 | K | 935141434.S | Osadenie odvodňovacieho polymérbetónového žľabu monolitického svetlej šírky 200 mm pre triedu zaťaženia D 400 | m | 9.5 |  | 0 |  |  |  | znížená | 0.6104 | 5.7988 | 0.40542 | 3.8515 | 0 | 0 | 4 | K | 2 | ROZPOCET | 0 | 0 | 0 | 0 | 0 | 2 | 0 | 4 | -12633059
16 | M | 592270096200.S | Odvodňovací žľab monolitický polymérbetónový, svetlej šírky 200 mm, dĺ. 1 m | ks | 9.5 |  | 0 |  |  |  | znížená | 0 | 0 | 0.072 | 0.684 | 0 | 0 | 8 | M | 2 | ROZPOCET | 0 | 0 | 0 | 0 | 0 | 2 | 0 | 4 | -706059336
17 | M | 592270096800.S | Kombi stena pre začiatok/koniec polymérbetónová, hr. 40 mm, pre odvodňovacie žľaby monolitické svetlej šírky 200 mm | ks | 2 |  | 0 |  |  |  | znížená | 0 | 0 | 0.0062 | 0.0124 | 0 | 0 | 8 | M | 2 | ROZPOCET | 0 | 0 | 0 | 0 | 0 | 2 | 0 | 4 | 1832421875
18 | K | 935141493.S | Osadenie vpustu pre odvodňovací polymérbetónový žľab monolitický svetlej šírky 200 mm | ks | 1 |  | 0 |  |  |  | znížená | 0.7765 | 0.7765 | 0.27027 | 0.27027 | 0 | 0 | 4 | K | 2 | ROZPOCET | 0 | 0 | 0 | 0 | 0 | 2 | 0 | 4 | 658815006
19 | M | 592270096600.S | Vpust polymérbetónový s roštom, výška 645 mm, dĺ. 0,5 m, odtok s tesnením, vrátane kalového koša, pre odvodňovacie žľaby monolitické svetlej šírky 200 mm | ks | 1 |  | 0 |  |  |  | znížená | 0 | 0 | 0.06 | 0.06 | 0 | 0 | 8 | M | 2 | ROZPOCET | 0 | 0 | 0 | 0 | 0 | 2 | 0 | 4 | -412816542
20 | K | 979083114.S | Vodorovné premiestnenie sutiny na skládku s naložením a zložením nad 2000 do 3000 m | t | 170.2 |  | 0 |  |  |  | znížená | 0.076 | 12.9352 | 0 | 0 | 0 | 0 | 4 | K | 2 | ROZPOCET | 0 | 0 | 0 | 0 | 0 | 2 | 0 | 4 | 1275651991
21 | K | 979089012.S | Poplatok za skladovanie alebo recykláciu | t | 170.2 |  | 0 |  |  |  | znížená | 0 | 0 | 0 | 0 | 0 | 0 | 4 | K | 2 | ROZPOCET | 0 | 0 | 0 | 0 | 0 | 2 | 0 | 4 | -553836161
| D | 99 | Presun hmôt HSV |  |  |  | 0 | [5 empty] | 319.8022 |  | 0 |  | 0 | 1 | D | 1 | ROZPOCET | [6 empty] | 0
22 | K | 998223011.S | Presun hmôt pre pozemné komunikácie s krytom dláždeným (822 2.3, 822 5.3) akejkoľvek dĺžky objektu | t | 813.746 |  | 0 |  |  |  | znížená | 0.393 | 319.8022 | 0 | 0 | 0 | 0 | 4 | K | 2 | ROZPOCET | 0 | 0 | 0 | 0 | 0 | 2 | 0 | 4 | 1748135377
| D | VRN | Investičné náklady neobsiahnuté v cenách |  |  |  | 0 | [5 empty] | 0 |  | 0 |  | 0 | 5 | D | 0 | ROZPOCET | [6 empty] | 0
23 | K | 000300016.S | Geodetické práce - vykonávané pred výstavbou určenie vytyčovacej siete, vytýčenie staveniska, staveb. objektu | eur | 1 |  | 0 |  |  |  | znížená | 0 | 0 | 0 | 0 | 0 | 0 | 1024 | K | 1 | ROZPOCET | 0 | 0 | 0 | 0 | 0 | 2 | 0 | 1024 | 1453975016

## SO01.2 - SO01.2 Oprava s...
[9 empty] | >> skryté stĺpce << | [9 empty] | {56f138e3-b549-4431-97db-43859aa5408a}
0
| KRYCÍ LIST ROZPOČTU | [8 empty] | v --- nižšie sa nachádzajú doplnkové a pomocné údaje k zostavám --- v | [8 empty] | False
Stavba:
Oprava spevnených plôch a okolitého areálu Zimného štadióna v Banskej Bystrici
Objekt:
SO01.2 - SO01.2 Oprava spevnených plôch - úprava sokla
| JKSO: |  |  |  |  | KS:
| Miesto: |  | parc.č.4212,4211/2 k.ú.Banská Bystrica |  |  | Dátum: | 10. 9. 2021
| Objednávateľ: |  |  |  |  | IČO:
|  | MBB a.s. |  |  |  | IČ DPH:
| Zhotoviteľ: |  |  |  |  | IČO:
|  | podľa výberového konania |  |  |  | IČ DPH:
| Projektant: |  |  |  |  | IČO:
|  | CREAT s.r.o. |  |  |  | IČ DPH:
| Spracovateľ: |  |  |  |  | IČO:
|  | Ing.Jedlička |  |  |  | IČ DPH:
Poznámka:
| Cena bez DPH | [5 empty] | 0
|  |  | Základ dane |  |  | Sadzba dane | Výška dane
| DPH | základná | 0 |  |  | 20% | 0
|  | znížená | 0 |  |  | 20% | 0
|  | zákl. prenesená | 0 |  |  | 20% | 0
|  | zníž. prenesená | 0 |  |  | 20% | 0
|  | nulová | 0 |  |  | 0% | 0
| Cena s DPH |  |  | v | EUR |  | 0
| Projektant |  |  | Spracovateľ
| Dátum a podpis: |  | Pečiatka | Dátum a podpis: |  |  | Pečiatka
| Objednávateľ |  |  | Zhotoviteľ
| Dátum a podpis: |  | Pečiatka | Dátum a podpis: |  |  | Pečiatka
REKAPITULÁCIA ROZPOČTU
Stavba:
Oprava spevnených plôch a okolitého areálu Zimného štadióna v Banskej Bystrici
Objekt:
SO01.2 - SO01.2 Oprava spevnených plôch - úprava sokla
Miesto: |  |  | parc.č.4212,4211/2 k.ú.Banská Bystrica |  |  | Dátum: | 10. 9. 2021
Objednávateľ: |  |  | MBB a.s. |  |  | Projektant: | CREAT s.r.o.
Zhotoviteľ: |  |  | podľa výberového konania |  |  | Spracovateľ: | Ing.Jedlička
Kód dielu - Popis | [6 empty] | Cena celkom [EUR]
Náklady z rozpočtu | [6 empty] | 0 | [12 empty] | -1
| HSV - Práce a dodávky HSV | [5 empty] | 0
| 6 - Úpravy povrchov, podlahy, osadenie | [5 empty] | 0
| 9 - Ostatné konštrukcie a práce-búranie | [5 empty] | 0
| 99 - Presun hmôt HSV | [5 empty] | 0
| PSV - Práce a dodávky PSV | [5 empty] | 0
| 711 - Izolácie proti vode a vlhkosti | [5 empty] | 0
ROZPOČET
Stavba:
Oprava spevnených plôch a okolitého areálu Zimného štadióna v Banskej Bystrici
Objekt:
SO01.2 - SO01.2 Oprava spevnených plôch - úprava sokla
Miesto: |  |  | parc.č.4212,4211/2 k.ú.Banská Bystrica |  |  | Dátum: | 10. 9. 2021
Objednávateľ: |  |  | MBB a.s. |  |  | Projektant: | CREAT s.r.o.
Zhotoviteľ: |  |  | podľa výberového konania |  |  | Spracovateľ: | Ing.Jedlička
PČ | Typ | Kód | Popis | MJ | Množstvo | J.cena [EUR] | Cena celkom [EUR] | Cenová sústava |  |  | DPH | J. Nh [h] | Nh celkom [h] | J. hmotnosť [t] | Hmotnosť celkom [t] | J. suť [t] | Suť Celkom [t]
Náklady z rozpočtu | [6 empty] | 0 | [5 empty] | 580.1989 |  | 9.2174 |  | 0 |  | D | -1 | [10 empty] | 0
| D | HSV | Práce a dodávky HSV |  |  |  | 0 | [5 empty] | 478.7857 |  | 8.2086 |  | 0 | 1 | D | 0 |  |  |  | ROZPOCET | [6 empty] | 0
| D | 6 | Úpravy povrchov, podlahy, osadenie |  |  |  | 0 | [5 empty] | 451.9956 |  | 8.2086 |  | 0 | 1 | D | 1 |  |  |  | ROZPOCET | [6 empty] | 0
1 | K | 622451071.S | Vyspravenie povrchu neomietaných betónových stien vonkajších maltou cementovou pre omietky | m2 | 223.2 |  | 0 |  |  |  | znížená | 0.09632 | 21.4986 | 0.0064 | 1.4285 | 0 | 0 | 4 | K | 2 |  |  |  | ROZPOCET | 0 | 0 | 0 | 0 | 0 | 2 | 0 | 4 | -402358400
| VV |  | " vyspravenie povrchu sokla pod hydroizoláciu " | [15 empty] | VV | 2 | 1 | True | 0 | ROZPOCET
| VV |  | 186,00*1,20 |  | 223.2 | [13 empty] | VV | 2 | 2 | True | 0 | ROZPOCET
| VV |  | Súčet |  | 223.2 | [13 empty] | VV | 2 | 4 | True | 1 | ROZPOCET
2 | K | 622461052 | Vonkajšia omietka stien pastovitá silikónová roztieraná, hr. 1,5 mm | m2 | 148.8 |  | 0 |  |  |  | znížená | 0.348 | 51.7824 | 0.00232 | 0.34522 | 0 | 0 | 4 | K | 2 |  |  |  | ROZPOCET | 0 | 0 | 0 | 0 | 0 | 2 | 0 | 4 | 586838086
| VV |  | 186,00*0,80 |  | 148.8 | [13 empty] | VV | 2 | 2 | True | 0 | ROZPOCET
| VV |  | Súčet |  | 148.8 | [13 empty] | VV | 2 | 4 | True | 1 | ROZPOCET
3 | K | 622481119.S | Potiahnutie vonkajších stien sklotextílnou mriežkou s celoplošným prilepením | m2 | 223.2 |  | 0 |  |  |  | znížená | 0.11085 | 24.7417 | 0.00415 | 0.92628 | 0 | 0 | 4 | K | 2 |  |  |  | ROZPOCET | 0 | 0 | 0 | 0 | 0 | 2 | 0 | 4 | -70609067
4 | K | 625251383 | Kontaktný zatepľovací systém hr. 60 mm BAUMIT STAR alebo ekvivalent - riešenie pre sokel (XPS), skrutkovacie kotvy | m2 | 223.2 |  | 0 |  |  |  | znížená | 0.79263 | 176.915 | 0.01168 | 2.607 | 0 | 0 | 4 | K | 2 |  |  |  | ROZPOCET | 0 | 0 | 0 | 0 | 0 | 2 | 0 | 4 | -684545552
| VV |  | " zateplenie sokla " | [15 empty] | VV | 2 | 1 | True | 0 | ROZPOCET
| VV |  | 186,00*1,20 |  | 223.2 | [13 empty] | VV | 2 | 2 | True | 0 | ROZPOCET
| VV |  | Súčet |  | 223.2 | [13 empty] | VV | 2 | 4 | True | 1 | ROZPOCET
5 | K | 625251385 | Kontaktný zatepľovací systém hr. 100 mm BAUMIT STAR alebo ekvivalent - riešenie pre sokel (XPS), skrutkovacie kotvy | m2 | 223.2 |  | 0 |  |  |  | znížená | 0.79327 | 177.0579 | 0.013 | 2.9016 | 0 | 0 | 4 | K | 2 |  |  |  | ROZPOCET | 0 | 0 | 0 | 0 | 0 | 2 | 0 | 4 | 1474738305
| VV |  | " zateplenie sokla " | [15 empty] | VV | 2 | 1 | True | 0 | ROZPOCET
| VV |  | 186,00*1,20 |  | 223.2 | [13 empty] | VV | 2 | 2 | True | 0 | ROZPOCET
| VV |  | Súčet |  | 223.2 | [13 empty] | VV | 2 | 4 | True | 1 | ROZPOCET
| D | 9 | Ostatné konštrukcie a práce-búranie |  |  |  | 0 | [5 empty] | 19.4184 |  | 0 |  | 0 | 1 | D | 1 |  |  |  | ROZPOCET | [6 empty] | 0
6 | K | 938902071.S | Očistenie povrchu betónových konštrukcií tlakovou vodou | m2 | 223.2 |  | 0 |  |  |  | znížená | 0.087 | 19.4184 | 0 | 0 | 0 | 0 | 4 | K | 2 |  |  |  | ROZPOCET | 0 | 0 | 0 | 0 | 0 | 2 | 0 | 4 | 2168684
| VV |  | " očistenie povrchu sokla pod hydroizoláciu " | [15 empty] | VV | 2 | 1 | True | 0 | ROZPOCET
| VV |  | 186,00*1,20 |  | 223.2 | [13 empty] | VV | 2 | 2 | True | 0 | ROZPOCET
| VV |  | Súčet |  | 223.2 | [13 empty] | VV | 2 | 4 | True | 1 | ROZPOCET
| D | 99 | Presun hmôt HSV |  |  |  | 0 | [5 empty] | 7.3717 |  | 0 |  | 0 | 1 | D | 1 |  |  |  | ROZPOCET | [6 empty] | 0
7 | K | 998011001.S | Presun hmôt pre budovy (801, 803, 812), zvislá konštr. z tehál, tvárnic, z kovu výšky do 6 m | t | 8.209 |  | 0 |  |  |  | znížená | 0.898 | 7.3717 | 0 | 0 | 0 | 0 | 4 | K | 2 |  |  |  | ROZPOCET | 0 | 0 | 0 | 0 | 0 | 2 | 0 | 4 | 1173741115
| D | PSV | Práce a dodávky PSV |  |  |  | 0 | [5 empty] | 101.4132 |  | 1.0089 |  | 0 | 2 | D | 0 |  |  |  | ROZPOCET | [6 empty] | 0
| D | 711 | Izolácie proti vode a vlhkosti |  |  |  | 0 | [5 empty] | 101.4132 |  | 1.0089 |  | 0 | 2 | D | 1 |  |  |  | ROZPOCET | [6 empty] | 0
8 | K | 711463301.S | Izolácia proti povrchovej a podpovrchovej tlakovej vode 2-zložkovou stierkou hydroizolačnou minerálnou pružnou hr. 2,5 mm na ploche zvislej | m2 | 223.2 |  | 0 |  |  |  | znížená | 0.45436 | 101.4132 | 0.00452 | 1.0089 | 0 | 0 | 16 | K | 2 |  |  |  | ROZPOCET | 0 | 0 | 0 | 0 | 0 | 2 | 0 | 16 | 1013933929
9 | K | 998711201.S | Presun hmôt pre izoláciu proti vode v objektoch výšky do 6 m | % | 2.6 |  | 0 |  |  |  | znížená | 0 | 0 | 0 | 0 | 0 | 0 | 16 | K | 2 |  |  |  | ROZPOCET | 0 | 0 | 0 | 0 | 0 | 2 | 0 | 16 | -1431420450

## SO01.3 - SO01.3 Oprava s...
[9 empty] | >> skryté stĺpce << | [9 empty] | {8bc6b923-db36-4671-b517-a767cdc63efa}
0
| KRYCÍ LIST ROZPOČTU | [8 empty] | v --- nižšie sa nachádzajú doplnkové a pomocné údaje k zostavám --- v | [8 empty] | False
Stavba:
Oprava spevnených plôch a okolitého areálu Zimného štadióna v Banskej Bystrici
Objekt:
SO01.3 - SO01.3 Oprava spevnených plôch - terénne schody
| JKSO: |  |  |  |  | KS:
| Miesto: |  | parc.č.4212,4211/2 k.ú.Banská Bystrica |  |  | Dátum: | 10. 9. 2021
| Objednávateľ: |  |  |  |  | IČO:
|  | MBB a.s. |  |  |  | IČ DPH:
| Zhotoviteľ: |  |  |  |  | IČO:
|  | podľa výberového konania |  |  |  | IČ DPH:
| Projektant: |  |  |  |  | IČO:
|  | CREAT s.r.o. |  |  |  | IČ DPH:
| Spracovateľ: |  |  |  |  | IČO:
|  | Ing.Jedlička |  |  |  | IČ DPH:
Poznámka:
| Cena bez DPH | [5 empty] | 0
|  |  | Základ dane |  |  | Sadzba dane | Výška dane
| DPH | základná | 0 |  |  | 20% | 0
|  | znížená | 0 |  |  | 20% | 0
|  | zákl. prenesená | 0 |  |  | 20% | 0
|  | zníž. prenesená | 0 |  |  | 20% | 0
|  | nulová | 0 |  |  | 0% | 0
| Cena s DPH |  |  | v | EUR |  | 0
| Projektant |  |  | Spracovateľ
| Dátum a podpis: |  | Pečiatka | Dátum a podpis: |  |  | Pečiatka
| Objednávateľ |  |  | Zhotoviteľ
| Dátum a podpis: |  | Pečiatka | Dátum a podpis: |  |  | Pečiatka
REKAPITULÁCIA ROZPOČTU
Stavba:
Oprava spevnených plôch a okolitého areálu Zimného štadióna v Banskej Bystrici
Objekt:
SO01.3 - SO01.3 Oprava spevnených plôch - terénne schody
Miesto: |  |  | parc.č.4212,4211/2 k.ú.Banská Bystrica |  |  | Dátum: | 10. 9. 2021
Objednávateľ: |  |  | MBB a.s. |  |  | Projektant: | CREAT s.r.o.
Zhotoviteľ: |  |  | podľa výberového konania |  |  | Spracovateľ: | Ing.Jedlička
Kód dielu - Popis | [6 empty] | Cena celkom [EUR]
Náklady z rozpočtu | [6 empty] | 0 | [12 empty] | -1
| HSV - Práce a dodávky HSV | [5 empty] | 0
| 1 - Zemné práce | [5 empty] | 0
| 2 - Zakladanie | [5 empty] | 0
| 4 - Vodorovné konštrukcie | [5 empty] | 0
| 5 - Komunikácie | [5 empty] | 0
| 9 - Ostatné konštrukcie a práce-búranie | [5 empty] | 0
| 99 - Presun hmôt HSV | [5 empty] | 0
ROZPOČET
Stavba:
Oprava spevnených plôch a okolitého areálu Zimného štadióna v Banskej Bystrici
Objekt:
SO01.3 - SO01.3 Oprava spevnených plôch - terénne schody
Miesto: |  |  | parc.č.4212,4211/2 k.ú.Banská Bystrica |  |  | Dátum: | 10. 9. 2021
Objednávateľ: |  |  | MBB a.s. |  |  | Projektant: | CREAT s.r.o.
Zhotoviteľ: |  |  | podľa výberového konania |  |  | Spracovateľ: | Ing.Jedlička
PČ | Typ | Kód | Popis | MJ | Množstvo | J.cena [EUR] | Cena celkom [EUR] | Cenová sústava |  |  | DPH | J. Nh [h] | Nh celkom [h] | J. hmotnosť [t] | Hmotnosť celkom [t] | J. suť [t] | Suť Celkom [t]
Náklady z rozpočtu | [6 empty] | 0 | [5 empty] | 10.9272 |  | 6.8485 |  | 0 |  | D | -1 | [10 empty] | 0
| D | HSV | Práce a dodávky HSV |  |  |  | 0 | [5 empty] | 10.9272 |  | 6.8485 |  | 0 | 1 | D | 0 |  |  |  | ROZPOCET | [6 empty] | 0
| D | 1 | Zemné práce |  |  |  | 0 | [5 empty] | 1.4619 |  | 0 |  | 0 | 1 | D | 1 |  |  |  | ROZPOCET | [6 empty] | 0
1 | K | 122201101.S | Odkopávka a prekopávka nezapažená v hornine 3, do 100 m3 | m3 | 2.31 |  | 0 |  |  |  | znížená | 0.46 | 1.0626 | 0 | 0 | 0 | 0 | 4 | K | 2 |  |  |  | ROZPOCET | 0 | 0 | 0 | 0 | 0 | 2 | 0 | 4 | -642582039
| VV |  | 3,30*1,40*0,50 |  | 2.31 | [13 empty] | VV | 2 | 2 | True | 0 | ROZPOCET
| VV |  | Súčet |  | 2.31 | [13 empty] | VV | 2 | 4 | True | 1 | ROZPOCET
2 | K | 122201109.S | Odkopávky a prekopávky nezapažené. Príplatok k cenám za lepivosť horniny 3 | m3 | 2.31 |  | 0 |  |  |  | znížená | 0.056 | 0.12936 | 0 | 0 | 0 | 0 | 4 | K | 2 |  |  |  | ROZPOCET | 0 | 0 | 0 | 0 | 0 | 2 | 0 | 4 | 1448675482
3 | K | 162501102.S | Vodorovné premiestnenie výkopku po spevnenej ceste z horniny tr.1-4, do 100 m3 na vzdialenosť do 3000 m | m3 | 2.31 |  | 0 |  |  |  | znížená | 0.071 | 0.16401 | 0 | 0 | 0 | 0 | 4 | K | 2 |  |  |  | ROZPOCET | 0 | 0 | 0 | 0 | 0 | 2 | 0 | 4 | 57188317
4 | K | 162501105.S | Vodorovné premiestnenie výkopku po spevnenej ceste z horniny tr.1-4, do 100 m3, príplatok k cene za každých ďalšich a začatých 1000 m | m3 | 11.55 |  | 0 |  |  |  | znížená | 0.00737 | 0.085124 | 0 | 0 | 0 | 0 | 4 | K | 2 |  |  |  | ROZPOCET | 0 | 0 | 0 | 0 | 0 | 2 | 0 | 4 | 228972041
| VV |  | 2,31*5 |  | 11.55 | [13 empty] | VV | 2 | 2 | True | 0 | ROZPOCET
| VV |  | Súčet |  | 11.55 | [13 empty] | VV | 2 | 4 | True | 1 | ROZPOCET
5 | K | 171201201.S | Uloženie sypaniny na skládky do 100 m3 | m3 | 2.31 |  | 0 |  |  |  | znížená | 0.009 | 0.02079 | 0 | 0 | 0 | 0 | 4 | K | 2 |  |  |  | ROZPOCET | 0 | 0 | 0 | 0 | 0 | 2 | 0 | 4 | -664577076
6 | K | 171209002.S | Poplatok za skladovanie - zemina a kamenivo (17 05) ostatné | t | 4.16 |  | 0 |  |  |  | znížená | 0 | 0 | 0 | 0 | 0 | 0 | 4 | K | 2 |  |  |  | ROZPOCET | 0 | 0 | 0 | 0 | 0 | 2 | 0 | 4 | 1732527834
| D | 2 | Zakladanie |  |  |  | 0 | [5 empty] | 0.01848 |  | 0 |  | 0 | 1 | D | 1 |  |  |  | ROZPOCET | [6 empty] | 0
7 | K | 215901101.S | Zhutnenie podložia z rastlej horniny 1 až 4 pod násypy, z hornina súdržných do 92 % PS a nesúdržných | m2 | 4.62 |  | 0 |  |  |  | znížená | 0.004 | 0.01848 | 0 | 0 | 0 | 0 | 4 | K | 2 |  |  |  | ROZPOCET | 0 | 0 | 0 | 0 | 0 | 2 | 0 | 4 | -1485813747
| VV |  | 3,30*1,40 |  | 4.62 | [13 empty] | VV | 2 | 2 | True | 0 | ROZPOCET
| VV |  | Súčet |  | 4.62 | [13 empty] | VV | 2 | 4 | True | 1 | ROZPOCET
| D | 4 | Vodorovné konštrukcie |  |  |  | 0 | [5 empty] | 0.07661 |  | 0.26393 |  | 0 | 1 | D | 1 |  |  |  | ROZPOCET | [6 empty] | 0
8 | K | 451577777.S | Podklad pod dlažbu v ploche vodorovnej alebo v sklone do 1:5 hr. 30-100 mm z kameniva ťaženého | m2 | 1.63 |  | 0 |  |  |  | znížená | 0.047 | 0.07661 | 0.16192 | 0.26393 | 0 | 0 | 4 | K | 2 |  |  |  | ROZPOCET | 0 | 0 | 0 | 0 | 0 | 2 | 0 | 4 | 1941497449
| D | 5 | Komunikácie |  |  |  | 0 | [5 empty] | 3.8864 |  | 3.761 |  | 0 | 1 | D | 1 |  |  |  | ROZPOCET | [6 empty] | 0
9 | K | 564861111.S | Podklad zo štrkodrviny s rozprestretím a zhutnením, po zhutnení hr. 200 mm | m2 | 1.63 |  | 0 |  |  |  | znížená | 0.02712 | 0.044206 | 0.3708 | 0.6044 | 0 | 0 | 4 | K | 2 |  |  |  | ROZPOCET | 0 | 0 | 0 | 0 | 0 | 2 | 0 | 4 | -1436244748
10 | K | 567134215.S | Podklad z podkladového betónu PB II tr. C 16/20 hr. 200 mm | m2 | 2 |  | 0 |  |  |  | znížená | 0.178 | 0.356 | 0.44724 | 0.89448 | 0 | 0 | 4 | K | 2 |  |  |  | ROZPOCET | 0 | 0 | 0 | 0 | 0 | 2 | 0 | 4 | -901328966
| VV |  | " podkladná vrstva pod schodiskovými blokmi " | [15 empty] | VV | 2 | 1 | True | 0 | ROZPOCET
| VV |  | 1,00*0,40*5 |  | 2 | [13 empty] | VV | 2 | 2 | True | 0 | ROZPOCET
| VV |  | Súčet |  | 2 | [13 empty] | VV | 2 | 4 | True | 1 | ROZPOCET
11 | K | 567142115.S | Podklad z kameniva stmeleného cementom s rozprestretím a zhutnením, CBGM C 8/10 (C 6/8), po zhutnení hr. 250 mm | m2 | 1.63 |  | 0 |  |  |  | znížená | 0.02512 | 0.040946 | 0.59856 | 0.97565 | 0 | 0 | 4 | K | 2 |  |  |  | ROZPOCET | 0 | 0 | 0 | 0 | 0 | 2 | 0 | 4 | 2085984842
12 | K | 596911116.R | Osadzovanie schodiskových stupňov betónových do lôžka z betónu | m | 5 |  | 0 |  |  |  | znížená | 0.389 | 1.945 | 0 | 0 | 0 | 0 | 4 | K | 2 |  |  |  | ROZPOCET | 0 | 0 | 0 | 0 | 0 | 2 | 0 | 4 | 1518390053
| VV |  | 1,00*5 |  | 5 | [13 empty] | VV | 2 | 2 | True | 0 | ROZPOCET
| VV |  | Súčet |  | 5 | [13 empty] | VV | 2 | 4 | True | 1 | ROZPOCET
13 | M | 9368 | Schodiskový blok napr. PREMAC BLOK flair schod15/35/100 cm alebo ekvivalent | ks | 5 |  | 0 |  |  |  | znížená | 0 | 0 | 0.13 | 0.65 | 0 | 0 | 8 | M | 2 |  |  |  | ROZPOCET | 0 | 0 | 0 | 0 | 0 | 2 | 0 | 4 | -1406923425
14 | K | 596911221.S | Kladenie betónovej zámkovej dlažby pozemných komunikácií hr. 80 mm pre peších do 50 m2 so zriadením lôžka z kameniva hr. 50 mm | m2 | 1.63 |  | 0 |  |  |  | znížená | 0.92042 | 1.5003 | 0.138 | 0.22494 | 0 | 0 | 4 | K | 2 |  |  |  | ROZPOCET | 0 | 0 | 0 | 0 | 0 | 2 | 0 | 4 | 46744462
| VV |  | 1,63 |  | 1.63 | [13 empty] | VV | 2 | 2 | True | 0 | ROZPOCET
| VV |  | Súčet |  | 1.63 | [13 empty] | VV | 2 | 4 | True | 1 | ROZPOCET
15 | M | 592460019800.S | Dlažba betónová, systémová, hrúbky 100 mm, rozmerov 100x200, 200x200, 300x200, 300x100 mm | m2 | 1.829 |  | 0 |  |  |  | znížená | 0 | 0 | 0.225 | 0.41152 | 0 | 0 | 8 | M | 2 |  |  |  | ROZPOCET | 0 | 0 | 0 | 0 | 0 | 2 | 0 | 4 | -1123161126
| VV |  | 1,63*1,10 |  | 1.793 | [13 empty] | VV | 2 | 2 | True | 0 | ROZPOCET
| VV |  | Súčet |  | 1.793 | [13 empty] | VV | 2 | 4 | True | 1 | ROZPOCET
| VV |  | 1,793*1,02 'Prepočítané koeficientom množstva |  | 1.829 | [13 empty] | VV | 2 | 2 | False | 1 | ROZPOCET
| D | 9 | Ostatné konštrukcie a práce-búranie |  |  |  | 0 | [5 empty] | 2.7925 |  | 2.8235 |  | 0 | 1 | D | 1 |  |  |  | ROZPOCET | [6 empty] | 0
16 | K | 916561111.S | Osadenie záhonového alebo parkového obrubníka betón., do lôžka z bet. pros. tr. C 12/15 s bočnou oporou | m | 3.3 |  | 0 |  |  |  | znížená | 0.132 | 0.4356 | 0.09793 | 0.32317 | 0 | 0 | 4 | K | 2 |  |  |  | ROZPOCET | 0 | 0 | 0 | 0 | 0 | 2 | 0 | 4 | -1541593379
| VV |  | " olemovanie v časti doplnenia chodníka " | [15 empty] | VV | 2 | 1 | True | 0 | ROZPOCET
| VV |  | 1,30+0,40+0,85+0,75 |  | 3.3 | [13 empty] | VV | 2 | 2 | True | 0 | ROZPOCET
| VV |  | Súčet |  | 3.3 | [13 empty] | VV | 2 | 4 | True | 1 | ROZPOCET
17 | M | 592170001800.S | Obrubník parkový, lxšxv 1000x50x200 mm, prírodný | ks | 4 |  | 0 |  |  |  | znížená | 0 | 0 | 0.023 | 0.092 | 0 | 0 | 8 | M | 2 |  |  |  | ROZPOCET | 0 | 0 | 0 | 0 | 0 | 2 | 0 | 4 | 1507137487
18 | K | 917831512.S | Osadenie palisád hranatých betónových do betónu dĺžky 60 cm - do radu | m | 3.26 |  | 0 |  |  |  | znížená | 0.511 | 1.6659 | 0.16332 | 0.53242 | 0 | 0 | 4 | K | 2 |  |  |  | ROZPOCET | 0 | 0 | 0 | 0 | 0 | 2 | 0 | 4 | 1028890973
| VV |  | " v časti terénnych schodov " 1,63*2 |  | 3.26 | [13 empty] | VV | 2 | 2 | True | 0 | ROZPOCET
| VV |  | Súčet |  | 3.26 | [13 empty] | VV | 2 | 4 | True | 1 | ROZPOCET
19 | M | 592170005500 | Palisáda napr. PREMAC Altiko 12, rozmer 120x165x800 mm alebo ekvivalent , sivá | ks | 20 |  | 0 |  |  |  | znížená | 0 | 0 | 0.038 | 0.76 | 0 | 0 | 8 | M | 2 |  |  |  | ROZPOCET | 0 | 0 | 0 | 0 | 0 | 2 | 0 | 4 | -2064944917
20 | K | 918101111.S | Lôžko pod obrubníky, krajníky alebo obruby z dlažobných kociek z betónu prostého tr. C 12/15 | m3 | 0.507 |  | 0 |  |  |  | znížená | 1.363 | 0.69104 | 2.2011 | 1.116 | 0 | 0 | 4 | K | 2 |  |  |  | ROZPOCET | 0 | 0 | 0 | 0 | 0 | 2 | 0 | 4 | -1308886122
| VV |  | 3,26*0,35*0,30 |  | 0.342 | [13 empty] | VV | 2 | 2 | True | 0 | ROZPOCET
| VV |  | 3,30*0,25*0,20 |  | 0.165 | [13 empty] | VV | 2 | 2 | True | 0 | ROZPOCET
| VV |  | Súčet |  | 0.507 | [13 empty] | VV | 2 | 4 | True | 1 | ROZPOCET
| D | 99 | Presun hmôt HSV |  |  |  | 0 | [5 empty] | 2.6913 |  | 0 |  | 0 | 1 | D | 1 |  |  |  | ROZPOCET | [6 empty] | 0
21 | K | 998223011.S | Presun hmôt pre pozemné komunikácie s krytom dláždeným (822 2.3, 822 5.3) akejkoľvek dĺžky objektu | t | 6.848 |  | 0 |  |  |  | znížená | 0.393 | 2.6913 | 0 | 0 | 0 | 0 | 4 | K | 2 |  |  |  | ROZPOCET | 0 | 0 | 0 | 0 | 0 | 2 | 0 | 4 | 1180176438

## SO01.4 - SO01.4 Oprava s...
[9 empty] | >> skryté stĺpce << | [9 empty] | {425017d0-776b-407e-b56c-a1993a19707e}
0
| KRYCÍ LIST ROZPOČTU | [8 empty] | v --- nižšie sa nachádzajú doplnkové a pomocné údaje k zostavám --- v | [8 empty] | False
Stavba:
Oprava spevnených plôch a okolitého areálu Zimného štadióna v Banskej Bystrici
Objekt:
SO01.4 - SO01.4 Oprava spevnených plôch - mimo riešené územie
| JKSO: |  |  |  |  | KS:
| Miesto: |  | parc.č.4212,4211/2 k.ú.Banská Bystrica |  |  | Dátum: | 10. 9. 2021
| Objednávateľ: |  |  |  |  | IČO:
|  | MBB a.s. |  |  |  | IČ DPH:
| Zhotoviteľ: |  |  |  |  | IČO:
|  | podľa výberového konania |  |  |  | IČ DPH:
| Projektant: |  |  |  |  | IČO:
|  | CREAT s.r.o. |  |  |  | IČ DPH:
| Spracovateľ: |  |  |  |  | IČO:
|  | Ing.Jedlička |  |  |  | IČ DPH:
Poznámka:
| Cena bez DPH | [5 empty] | 0
|  |  | Základ dane |  |  | Sadzba dane | Výška dane
| DPH | základná | 0 |  |  | 20% | 0
|  | znížená | 0 |  |  | 20% | 0
|  | zákl. prenesená | 0 |  |  | 20% | 0
|  | zníž. prenesená | 0 |  |  | 20% | 0
|  | nulová | 0 |  |  | 0% | 0
| Cena s DPH |  |  | v | EUR |  | 0
| Projektant |  |  | Spracovateľ
| Dátum a podpis: |  | Pečiatka | Dátum a podpis: |  |  | Pečiatka
| Objednávateľ |  |  | Zhotoviteľ
| Dátum a podpis: |  | Pečiatka | Dátum a podpis: |  |  | Pečiatka
REKAPITULÁCIA ROZPOČTU
Stavba:
Oprava spevnených plôch a okolitého areálu Zimného štadióna v Banskej Bystrici
Objekt:
SO01.4 - SO01.4 Oprava spevnených plôch - mimo riešené územie
Miesto: |  |  | parc.č.4212,4211/2 k.ú.Banská Bystrica |  |  | Dátum: | 10. 9. 2021
Objednávateľ: |  |  | MBB a.s. |  |  | Projektant: | CREAT s.r.o.
Zhotoviteľ: |  |  | podľa výberového konania |  |  | Spracovateľ: | Ing.Jedlička
Kód dielu - Popis | [6 empty] | Cena celkom [EUR]
Náklady z rozpočtu | [6 empty] | 0 | [12 empty] | -1
| HSV - Práce a dodávky HSV | [5 empty] | 0
| 1 - Zemné práce | [5 empty] | 0
| 4 - Vodorovné konštrukcie | [5 empty] | 0
| 5 - Komunikácie | [5 empty] | 0
| 9 - Ostatné konštrukcie a práce-búranie | [5 empty] | 0
| 99 - Presun hmôt HSV | [5 empty] | 0
| VRN - Investičné náklady neobsiahnuté v cenách | [5 empty] | 0
ROZPOČET
Stavba:
Oprava spevnených plôch a okolitého areálu Zimného štadióna v Banskej Bystrici
Objekt:
SO01.4 - SO01.4 Oprava spevnených plôch - mimo riešené územie
Miesto: |  |  | parc.č.4212,4211/2 k.ú.Banská Bystrica |  |  | Dátum: | 10. 9. 2021
Objednávateľ: |  |  | MBB a.s. |  |  | Projektant: | CREAT s.r.o.
Zhotoviteľ: |  |  | podľa výberového konania |  |  | Spracovateľ: | Ing.Jedlička
PČ | Typ | Kód | Popis | MJ | Množstvo | J.cena [EUR] | Cena celkom [EUR] | Cenová sústava |  |  | DPH | J. Nh [h] | Nh celkom [h] | J. hmotnosť [t] | Hmotnosť celkom [t] | J. suť [t] | Suť Celkom [t]
Náklady z rozpočtu | [6 empty] | 0 | [5 empty] | 169.9625 |  | 136.9226 |  | 0 |  | D | -1 | [7 empty] | 0
| D | HSV | Práce a dodávky HSV |  |  |  | 0 | [5 empty] | 169.9625 |  | 136.9226 |  | 0 | 1 | D | 0 | ROZPOCET | [6 empty] | 0
| D | 1 | Zemné práce |  |  |  | 0 | [5 empty] | 26.4959 |  | 0 |  | 0 | 1 | D | 1 | ROZPOCET | [6 empty] | 0
1 | K | 122202201.S | Odkopávka a prekopávka nezapažená pre cesty, v hornine 3 do 100 m3 | m3 | 51.185 |  | 0 |  |  |  | znížená | 0.40834 | 20.9009 | 0 | 0 | 0 | 0 | 4 | K | 2 | ROZPOCET | 0 | 0 | 0 | 0 | 0 | 2 | 0 | 4 | 162322974
2 | K | 162501102.S | Vodorovné premiestnenie výkopku po spevnenej ceste z horniny tr.1-4, do 100 m3 na vzdialenosť do 3000 m | m3 | 51.185 |  | 0 |  |  |  | znížená | 0.071 | 3.6341 | 0 | 0 | 0 | 0 | 4 | K | 2 | ROZPOCET | 0 | 0 | 0 | 0 | 0 | 2 | 0 | 4 | -487879357
3 | K | 171201201.S | Uloženie sypaniny na skládky do 100 m3 | m3 | 51.185 |  | 0 |  |  |  | znížená | 0.009 | 0.46066 | 0 | 0 | 0 | 0 | 4 | K | 2 | ROZPOCET | 0 | 0 | 0 | 0 | 0 | 2 | 0 | 4 | 326195685
4 | K | 171209002.S | Poplatok za skladovanie - zemina a kamenivo (17 05) ostatné | t | 92.133 |  | 0 |  |  |  | znížená | 0 | 0 | 0 | 0 | 0 | 0 | 4 | K | 2 | ROZPOCET | 0 | 0 | 0 | 0 | 0 | 2 | 0 | 4 | 884926173
5 | K | 181101102.S | Úprava pláne v hornine 1-4 so zhutnením | m2 | 88.25 |  | 0 |  |  |  | znížená | 0.017 | 1.5003 | 0 | 0 | 0 | 0 | 4 | K | 2 | ROZPOCET | 0 | 0 | 0 | 0 | 0 | 2 | 0 | 4 | -693779669
| D | 4 | Vodorovné konštrukcie |  |  |  | 0 | [5 empty] | 4.1478 |  | 14.2894 |  | 0 | 1 | D | 1 | ROZPOCET | [6 empty] | 0
6 | K | 451577777.S | Podklad pod dlažbu v ploche vodorovnej alebo v sklone do 1:5 hr. 30-100 mm z kameniva ťaženého | m2 | 88.25 |  | 0 |  |  |  | znížená | 0.047 | 4.1478 | 0.16192 | 14.2894 | 0 | 0 | 4 | K | 2 | ROZPOCET | 0 | 0 | 0 | 0 | 0 | 2 | 0 | 4 | -740759896
| D | 5 | Komunikácie |  |  |  | 0 | [5 empty] | 81.4247 |  | 117.9779 |  | 0 | 1 | D | 1 | ROZPOCET | [6 empty] | 0
7 | K | 564861111.S | Podklad zo štrkodrviny s rozprestretím a zhutnením, po zhutnení hr. 200 mm | m2 | 88.25 |  | 0 |  |  |  | znížená | 0.02712 | 2.3933 | 0.3708 | 32.7231 | 0 | 0 | 4 | K | 2 | ROZPOCET | 0 | 0 | 0 | 0 | 0 | 2 | 0 | 4 | -521173417
8 | K | 567142115.S | Podklad z kameniva stmeleného cementom s rozprestretím a zhutnením, CBGM C 8/10 (C 6/8), po zhutnení hr. 250 mm | m2 | 88.25 |  | 0 |  |  |  | znížená | 0.02512 | 2.2168 | 0.59856 | 52.8229 | 0 | 0 | 4 | K | 2 | ROZPOCET | 0 | 0 | 0 | 0 | 0 | 2 | 0 | 4 | 943779307
9 | K | 596911243.S | Kladenie betónovej zámkovej dlažby pozemných komunikácií hr. 100 mm pre peších do 300 m2 so zriadením lôžka z kameniva hr. 50 mm | m2 | 88.25 |  | 0 |  |  |  | znížená | 0.87042 | 76.8146 | 0.138 | 12.1785 | 0 | 0 | 4 | K | 2 | ROZPOCET | 0 | 0 | 0 | 0 | 0 | 2 | 0 | 4 | -2034980831
10 | M | 592460019800.S | Dlažba betónová hrúbky 100 mm, rozmerov 200x200 | m2 | 90.015 |  | 0 |  |  |  | znížená | 0 | 0 | 0.225 | 20.2534 | 0 | 0 | 8 | M | 2 | ROZPOCET | 0 | 0 | 0 | 0 | 0 | 2 | 0 | 4 | -8919126
| D | 9 | Ostatné konštrukcie a práce-búranie |  |  |  | 0 | [5 empty] | 4.0834 |  | 4.6552 |  | 0 | 1 | D | 1 | ROZPOCET | [6 empty] | 0
11 | K | 917862111.S | Osadenie chodník. obrubníka betónového stojatého do lôžka z betónu prosteho tr. C 12/15 s bočnou oporou | m | 12.5 |  | 0 |  |  |  | znížená | 0.204 | 2.55 | 0.12584 | 1.573 | 0 | 0 | 4 | K | 2 | ROZPOCET | 0 | 0 | 0 | 0 | 0 | 2 | 0 | 4 | 758239695
12 | M | 592170003500.S | Obrubník rovný, lxšxv 1000x100x200 mm, prírodný | ks | 12.625 |  | 0 |  |  |  | znížená | 0 | 0 | 0.048 | 0.606 | 0 | 0 | 8 | M | 2 | ROZPOCET | 0 | 0 | 0 | 0 | 0 | 2 | 0 | 4 | 200992962
13 | K | 918101111.S | Lôžko pod obrubníky, krajníky alebo obruby z dlažobných kociek z betónu prostého tr. C 12/15 | m3 | 1.125 |  | 0 |  |  |  | znížená | 1.363 | 1.5334 | 2.2011 | 2.4762 | 0 | 0 | 4 | K | 2 | ROZPOCET | 0 | 0 | 0 | 0 | 0 | 2 | 0 | 4 | 1168319074
| D | 99 | Presun hmôt HSV |  |  |  | 0 | [5 empty] | 53.8107 |  | 0 |  | 0 | 1 | D | 1 | ROZPOCET | [6 empty] | 0
14 | K | 998223011.S | Presun hmôt pre pozemné komunikácie s krytom dláždeným (822 2.3, 822 5.3) akejkoľvek dĺžky objektu | t | 136.923 |  | 0 |  |  |  | znížená | 0.393 | 53.8107 | 0 | 0 | 0 | 0 | 4 | K | 2 | ROZPOCET | 0 | 0 | 0 | 0 | 0 | 2 | 0 | 4 | 1420045959
| D | VRN | Investičné náklady neobsiahnuté v cenách |  |  |  | 0 | [5 empty] | 0 |  | 0 |  | 0 | 5 | D | 0 | ROZPOCET | [6 empty] | 0
15 | K | 000300016.S | Geodetické práce - vykonávané pred výstavbou určenie vytyčovacej siete, vytýčenie staveniska, staveb. objektu | eur | 1 |  | 0 |  |  |  | znížená | 0 | 0 | 0 | 0 | 0 | 0 | 1024 | K | 1 | ROZPOCET | 0 | 0 | 0 | 0 | 0 | 2 | 0 | 1024 | -1661080216

## SO02 - SO02 Oplotenie
[9 empty] | >> skryté stĺpce << | [9 empty] | {0a2010cd-72c4-49f1-a296-94dab3f71431}
0
| KRYCÍ LIST ROZPOČTU | [8 empty] | v --- nižšie sa nachádzajú doplnkové a pomocné údaje k zostavám --- v | [8 empty] | False
Stavba:
Oprava spevnených plôch a okolitého areálu Zimného štadióna v Banskej Bystrici
Objekt:
SO02 - SO02 Oplotenie
| JKSO: |  |  |  |  | KS:
| Miesto: |  | parc.č.4212,4211/2 k.ú.Banská Bystrica |  |  | Dátum: | 10. 9. 2021
| Objednávateľ: |  |  |  |  | IČO:
|  | MBB a.s. |  |  |  | IČ DPH:
| Zhotoviteľ: |  |  |  |  | IČO:
|  | podľa výberového konania |  |  |  | IČ DPH:
| Projektant: |  |  |  |  | IČO:
|  | CREAT s.r.o. |  |  |  | IČ DPH:
| Spracovateľ: |  |  |  |  | IČO:
|  | Ing.Jedlička |  |  |  | IČ DPH:
Poznámka:
| Cena bez DPH | [5 empty] | 0
|  |  | Základ dane |  |  | Sadzba dane | Výška dane
| DPH | základná | 0 |  |  | 20% | 0
|  | znížená | 0 |  |  | 20% | 0
|  | zákl. prenesená | 0 |  |  | 20% | 0
|  | zníž. prenesená | 0 |  |  | 20% | 0
|  | nulová | 0 |  |  | 0% | 0
| Cena s DPH |  |  | v | EUR |  | 0
| Projektant |  |  | Spracovateľ
| Dátum a podpis: |  | Pečiatka | Dátum a podpis: |  |  | Pečiatka
| Objednávateľ |  |  | Zhotoviteľ
| Dátum a podpis: |  | Pečiatka | Dátum a podpis: |  |  | Pečiatka
REKAPITULÁCIA ROZPOČTU
Stavba:
Oprava spevnených plôch a okolitého areálu Zimného štadióna v Banskej Bystrici
Objekt:
SO02 - SO02 Oplotenie
Miesto: |  |  | parc.č.4212,4211/2 k.ú.Banská Bystrica |  |  | Dátum: | 10. 9. 2021
Objednávateľ: |  |  | MBB a.s. |  |  | Projektant: | CREAT s.r.o.
Zhotoviteľ: |  |  | podľa výberového konania |  |  | Spracovateľ: | Ing.Jedlička
Kód dielu - Popis | [6 empty] | Cena celkom [EUR]
Náklady z rozpočtu | [6 empty] | 0 | [12 empty] | -1
| HSV - Práce a dodávky HSV | [5 empty] | 0
| 1 - Zemné práce | [5 empty] | 0
| 2 - Zakladanie | [5 empty] | 0
| 3 - Zvislé a kompletné konštrukcie | [5 empty] | 0
| 9 - Ostatné konštrukcie a práce-búranie | [5 empty] | 0
| 99 - Presun hmôt HSV | [5 empty] | 0
| PSV - Práce a dodávky PSV | [5 empty] | 0
| 767 - Konštrukcie doplnkové kovové | [5 empty] | 0
ROZPOČET
Stavba:
Oprava spevnených plôch a okolitého areálu Zimného štadióna v Banskej Bystrici
Objekt:
SO02 - SO02 Oplotenie
Miesto: |  |  | parc.č.4212,4211/2 k.ú.Banská Bystrica |  |  | Dátum: | 10. 9. 2021
Objednávateľ: |  |  | MBB a.s. |  |  | Projektant: | CREAT s.r.o.
Zhotoviteľ: |  |  | podľa výberového konania |  |  | Spracovateľ: | Ing.Jedlička
PČ | Typ | Kód | Popis | MJ | Množstvo | J.cena [EUR] | Cena celkom [EUR] | Cenová sústava |  |  | DPH | J. Nh [h] | Nh celkom [h] | J. hmotnosť [t] | Hmotnosť celkom [t] | J. suť [t] | Suť Celkom [t]
Náklady z rozpočtu | [6 empty] | 0 | [5 empty] | 601.1983 |  | 112.9838 |  | 1.441 |  | D | -1 | [10 empty] | 0
| D | HSV | Práce a dodávky HSV |  |  |  | 0 | [5 empty] | 546.886 |  | 108.553 |  | 1.441 | 1 | D | 0 |  |  |  | ROZPOCET | [6 empty] | 0
| D | 1 | Zemné práce |  |  |  | 0 | [5 empty] | 179.0133 |  | 0 |  | 0 | 1 | D | 1 |  |  |  | ROZPOCET | [6 empty] | 0
1 | K | 132201101.S | Výkop ryhy do šírky 600 mm v horn.3 do 100 m3 | m3 | 4.16 |  | 0 |  |  |  | znížená | 2.514 | 10.4582 | 0 | 0 | 0 | 0 | 4 | K | 2 |  |  |  | ROZPOCET | 0 | 0 | 0 | 0 | 0 | 2 | 0 | 4 | -1681364910
| VV |  | " výkop pre lôžko palisád " | [15 empty] | VV | 2 | 1 | True | 0 | ROZPOCET
| VV |  | 26,00*0,40*0,40 |  | 4.16 | [13 empty] | VV | 2 | 2 | True | 0 | ROZPOCET
| VV |  | Súčet |  | 4.16 | [13 empty] | VV | 2 | 4 | True | 1 | ROZPOCET
2 | K | 132201109.S | Príplatok k cene za lepivosť pri hĺbení rýh šírky do 600 mm zapažených i nezapažených s urovnaním dna v hornine 3 | m3 | 4.16 |  | 0 |  |  |  | znížená | 0.613 | 2.5501 | 0 | 0 | 0 | 0 | 4 | K | 2 |  |  |  | ROZPOCET | 0 | 0 | 0 | 0 | 0 | 2 | 0 | 4 | -2117285050
3 | K | 133311101.S | Hĺbenie šachiet v hornine tr. 4 súdržných - ručným alebo pneumatickým náradím plocha výkopu do 4 m2 | m3 | 13.76 |  | 0 |  |  |  | znížená | 5.643 | 77.6477 | 0 | 0 | 0 | 0 | 4 | K | 2 |  |  |  | ROZPOCET | 0 | 0 | 0 | 0 | 0 | 2 | 0 | 4 | -528003190
| VV |  | " výkop pre pätky oplotenie zo zvarovaných plotových dielcov " | [15 empty] | VV | 2 | 1 | True | 0 | ROZPOCET
| VV |  | 0,30*0,30*1,00*49 " samostatný základ pre stĺpik " |  | 4.41 | [13 empty] | VV | 2 | 2 | True | 0 | ROZPOCET
| VV |  | 0,30*0,30*1,00*4 " samostatný základ pre stĺpik 1krd bráničky " |  | 0.36 | [13 empty] | VV | 2 | 2 | True | 0 | ROZPOCET
| VV |  | 0,50*0,30*1,00*2 " spoločný základ pre stĺpik oplotenia a 1krd bráničky " |  | 0.3 | [13 empty] | VV | 2 | 2 | True | 0 | ROZPOCET
| VV |  | 0,50*0,50*1,00*2 " samostatný základ pre stĺpik 2krd brány " |  | 0.5 | [13 empty] | VV | 2 | 2 | True | 0 | ROZPOCET
| VV |  | Medzisúčet |  | 5.57 | [13 empty] | VV | 2 | 3 | True | 0 | ROZPOCET
| VV |  | " výkop pre pätky oplotenia betónového " | [15 empty] | VV | 2 | 1 | True | 0 | ROZPOCET
| VV |  | 0,30*0,30*1,00*87 " samostatný základ pre stĺpik " |  | 7.83 | [13 empty] | VV | 2 | 2 | True | 0 | ROZPOCET
| VV |  | 0,30*0,30*1,00*4 " samostatný základ pre stĺpik 1krd bráničky " |  | 0.36 | [13 empty] | VV | 2 | 2 | True | 0 | ROZPOCET
| VV |  | Medzisúčet |  | 8.19 | [13 empty] | VV | 2 | 3 | True | 0 | ROZPOCET
| VV |  | Súčet |  | 13.76 | [13 empty] | VV | 2 | 4 | True | 1 | ROZPOCET
4 | K | 133311109.S | Príplatok za lepivosť pri hĺbení šachiet ručným alebo pneumatickým náradím v horninách tr. 4 | m3 | 13.76 |  | 0 |  |  |  | znížená | 1.1029 | 15.1763 | 0 | 0 | 0 | 0 | 4 | K | 2 |  |  |  | ROZPOCET | 0 | 0 | 0 | 0 | 0 | 2 | 0 | 4 | -21408304
5 | K | 162201211.S | Vodorovné premiestnenie výkopku horniny tr. 1 až 4 stavebným fúrikom do 10 m v rovine alebo vo svahu do 1:5 | m3 | 17.92 |  | 0 |  |  |  | znížená | 0.382 | 6.8454 | 0 | 0 | 0 | 0 | 4 | K | 2 |  |  |  | ROZPOCET | 0 | 0 | 0 | 0 | 0 | 2 | 0 | 4 | -1504160036
| VV |  | 13,76+4,16 |  | 17.92 | [13 empty] | VV | 2 | 2 | True | 0 | ROZPOCET
| VV |  | Súčet |  | 17.92 | [13 empty] | VV | 2 | 4 | True | 1 | ROZPOCET
6 | K | 162201219.S | Príplatok za k.ď. 10m v rovine alebo vo svahu do 1:5 k vodorov. premiestneniu výkopku stavebným fúrikom horn. tr.1 až 4 | m3 | 125.44 |  | 0 |  |  |  | znížená | 0.348 | 43.6531 | 0 | 0 | 0 | 0 | 4 | K | 2 |  |  |  | ROZPOCET | 0 | 0 | 0 | 0 | 0 | 2 | 0 | 4 | 1670258671
| VV |  | 17,92*7 |  | 125.44 | [13 empty] | VV | 2 | 2 | True | 0 | ROZPOCET
| VV |  | Súčet |  | 125.44 | [13 empty] | VV | 2 | 4 | True | 1 | ROZPOCET
7 | K | 167101100.S | Nakladanie výkopku tr.1-4 ručne | m3 | 17.92 |  | 0 |  |  |  | znížená | 0.832 | 14.9094 | 0 | 0 | 0 | 0 | 4 | K | 2 |  |  |  | ROZPOCET | 0 | 0 | 0 | 0 | 0 | 2 | 0 | 4 | 1516412064
8 | K | 174201101.S | Zásyp sypaninou bez zhutnenia jám, šachiet, rýh, zárezov alebo okolo objektov do 100 m3 | m3 | 13 |  | 0 |  |  |  | znížená | 0.105 | 1.365 | 0 | 0 | 0 | 0 | 4 | K | 2 |  |  |  | ROZPOCET | 0 | 0 | 0 | 0 | 0 | 2 | 0 | 4 | -991695430
| VV |  | " zásyp v úseku oplotenia s palisádami " | [15 empty] | VV | 2 | 1 | True | 0 | ROZPOCET
| VV |  | 26,00*1,00*0,50 |  | 13 | [13 empty] | VV | 2 | 2 | True | 0 | ROZPOCET
| VV |  | Súčet |  | 13 | [13 empty] | VV | 2 | 4 | True | 1 | ROZPOCET
9 | K | 181201101.S | Úprava pláne v násypoch v hornine 1-4 bez zhutnenia | m2 | 534 |  | 0 |  |  |  | znížená | 0.012 | 6.408 | 0 | 0 | 0 | 0 | 4 | K | 2 |  |  |  | ROZPOCET | 0 | 0 | 0 | 0 | 0 | 2 | 0 | 4 | 1752710776
| VV |  | " výšková úprava terénu s rozprestrením výkopku " | [15 empty] | VV | 2 | 1 | True | 0 | ROZPOCET
| VV |  | 102,00*2,00 |  | 204 | [13 empty] | VV | 2 | 2 | True | 0 | ROZPOCET
| VV |  | 165,00*2,00 |  | 330 | [13 empty] | VV | 2 | 2 | True | 0 | ROZPOCET
| VV |  | Súčet |  | 534 | [13 empty] | VV | 2 | 4 | True | 1 | ROZPOCET
| D | 2 | Zakladanie |  |  |  | 0 | [5 empty] | 3.0189 |  | 5.6966 |  | 0 | 1 | D | 1 |  |  |  | ROZPOCET | [6 empty] | 0
10 | K | 271573001 | Násyp pod základové konštrukcie so zhutnením zo štrkopiesku fr.0-32 mm | m3 | 2.752 |  | 0 |  |  |  | znížená | 1.097 | 3.0189 | 2.07 | 5.6966 | 0 | 0 | 4 | K | 2 |  |  |  | ROZPOCET | 0 | 0 | 0 | 0 | 0 | 2 | 0 | 4 | 1552900942
| VV |  | " spevnenie základovej škáry pod základovými pätkami " | [15 empty] | VV | 2 | 1 | True | 0 | ROZPOCET
| VV |  | " výkop pre pätky oplotenie zo zvarovaných plotových dielcov " | [15 empty] | VV | 2 | 1 | True | 0 | ROZPOCET
| VV |  | 0,30*0,30*0,20*49 " samostatný základ pre stĺpik " |  | 0.882 | [13 empty] | VV | 2 | 2 | True | 0 | ROZPOCET
| VV |  | 0,30*0,30*0,20*4 " samostatný základ pre stĺpik 1krd bráničky " |  | 0.072 | [13 empty] | VV | 2 | 2 | True | 0 | ROZPOCET
| VV |  | 0,50*0,30*0,20*2 " spoločný základ pre stĺpik oplotenia a 1krd bráničky " |  | 0.06 | [13 empty] | VV | 2 | 2 | True | 0 | ROZPOCET
| VV |  | 0,50*0,50*0,20*2 " samostatný základ pre stĺpik 2krd brány " |  | 0.1 | [13 empty] | VV | 2 | 2 | True | 0 | ROZPOCET
| VV |  | Medzisúčet |  | 1.114 | [13 empty] | VV | 2 | 3 | True | 0 | ROZPOCET
| VV |  | " výkop pre pätky oplotenia betónového " | [15 empty] | VV | 2 | 1 | True | 0 | ROZPOCET
| VV |  | 0,30*0,30*0,20*87 " samostatný základ pre stĺpik " |  | 1.566 | [13 empty] | VV | 2 | 2 | True | 0 | ROZPOCET
| VV |  | 0,30*0,30*0,20*4 " samostatný základ pre stĺpik 1krd bráničky " |  | 0.072 | [13 empty] | VV | 2 | 2 | True | 0 | ROZPOCET
| VV |  | Medzisúčet |  | 1.638 | [13 empty] | VV | 2 | 3 | True | 0 | ROZPOCET
| VV |  | Súčet |  | 2.752 | [13 empty] | VV | 2 | 4 | True | 1 | ROZPOCET
| D | 3 | Zvislé a kompletné konštrukcie |  |  |  | 0 | [5 empty] | 156.4788 |  | 86.5782 |  | 0 | 1 | D | 1 |  |  |  | ROZPOCET | [6 empty] | 0
11 | K | 318271065 | Krycia platňa pilierová pre oplotenie z z plotového systému Brož Modern alebo ekvivalent | ks | 87 |  | 0 |  |  |  | znížená | 0.19001 | 16.5309 | 0.00053 | 0.04611 | 0 | 0 | 4 | K | 2 |  |  |  | ROZPOCET | 0 | 0 | 0 | 0 | 0 | 2 | 0 | 4 | 1115108427
| VV |  | " oplotenie betónové " | [15 empty] | VV | 2 | 1 | True | 0 | ROZPOCET
| VV |  | 80+4+3 |  | 87 | [13 empty] | VV | 2 | 2 | True | 0 | ROZPOCET
| VV |  | Súčet |  | 87 | [13 empty] | VV | 2 | 4 | True | 1 | ROZPOCET
12 | M | 592310006604.PC5 | Strieška na stĺpik betónový plotový, šxvxl 170x170x35 mm napr. plotový systém Brož Modern alebo ekvivalent | ks | 87 |  | 0 |  |  |  | znížená | 0 | 0 | 0.002 | 0.174 | 0 | 0 | 8 | M | 2 |  |  |  | ROZPOCET | 0 | 0 | 0 | 0 | 0 | 2 | 0 | 4 | -1792442925
13 | K | 338121125 | Osadenie stĺpika železobetónového so zabetónovaním pätky o objeme do 0.20 m3 | ks | 87 |  | 0 |  |  |  | znížená | 0.567 | 49.329 | 0.44366 | 38.5984 | 0 | 0 | 4 | K | 2 |  |  |  | ROZPOCET | 0 | 0 | 0 | 0 | 0 | 2 | 0 | 4 | -1818794026
| VV |  | " oplotenie betónové " | [15 empty] | VV | 2 | 1 | True | 0 | ROZPOCET
| VV |  | " stĺpik priebežný " 80 |  | 80 | [13 empty] | VV | 2 | 2 | True | 0 | ROZPOCET
| VV |  | " stĺpik koncový " 4 |  | 4 | [13 empty] | VV | 2 | 2 | True | 0 | ROZPOCET
| VV |  | " stĺpik rohový " 3 |  | 3 | [13 empty] | VV | 2 | 2 | True | 0 | ROZPOCET
| VV |  | Súčet |  | 87 | [13 empty] | VV | 2 | 4 | True | 1 | ROZPOCET
14 | M | 592310006601.PC6 | Stĺpik betónový plotový koncový pre plot výšky 2000 mm, šxvxl 100x130x2720 mm napr. plotový systém Brož Modern alebo ekvivalent | ks | 4 |  | 0 |  |  |  | znížená | 0 | 0 | 0.07 | 0.28 | 0 | 0 | 8 | M | 2 |  |  |  | ROZPOCET | 0 | 0 | 0 | 0 | 0 | 2 | 0 | 4 | 39784838
15 | M | 592310006602.PC7 | Stĺpik betónový plotový rohový pre plot výšky 2000 mm, šxvxl 130x130x2720 mm napr. plotový systém Brož Modern alebo ekvivalent | ks | 3 |  | 0 |  |  |  | znížená | 0 | 0 | 0.0915 | 0.2745 | 0 | 0 | 8 | M | 2 |  |  |  | ROZPOCET | 0 | 0 | 0 | 0 | 0 | 2 | 0 | 4 | -1837938369
16 | M | 592310006603.PC8 | Stĺpik betónový plotový priebežný pre plot výšky 2000 mm, šxvxl 100x100x2720 mm napr. plotový systém Brož Modern alebo ekvivalent | ks | 80 |  | 0 |  |  |  | znížená | 0 | 0 | 0.047 | 3.76 | 0 | 0 | 8 | M | 2 |  |  |  | ROZPOCET | 0 | 0 | 0 | 0 | 0 | 2 | 0 | 4 | -1964215872
17 | K | 338171214.R1 | Osadzovanie stĺpika pre pletivové panelové ploty s výškou do 2 m zabetónovaním do vopred vykopaných dier s objemom pätky do 0,075 m3 vrátane montáže betónového podhrabového panela | ks | 40 |  | 0 |  |  |  | znížená | 0.351 | 14.04 | 0.09383 | 3.7532 | 0 | 0 | 4 | K | 2 |  |  |  | ROZPOCET | 0 | 0 | 0 | 0 | 0 | 2 | 0 | 4 | -961585581
| VV |  | " oplotenie zo zvarovaných plotových dielcov " | [15 empty] | VV | 2 | 1 | True | 0 | ROZPOCET
| VV |  | " stĺpik oplotenia v úseku s podhrabovou doskou " 38+2 |  | 40 | [13 empty] | VV | 2 | 2 | True | 0 | ROZPOCET
| VV |  | Súčet |  | 40 | [13 empty] | VV | 2 | 4 | True | 1 | ROZPOCET
18 | M | 553510029299.PC2 | Stĺpik Jakl 60/40/1,5 mm napr. BRAVO alebo ekvivalent v.2,40 m, poplastovaný na pozinkovanej oceli, pre panelový plotový systém s PVC krytkou | ks | 40 |  | 0 |  |  |  | znížená | 0 | 0 | 0.0036 | 0.144 | 0 | 0 | 32 | M | 2 |  |  |  | ROZPOCET | 0 | 0 | 0 | 0 | 0 | 2 | 0 | 16 | -1916089914
19 | M | 553500002600.PC3 | Stabilizačný držiak podhrabovej dosky hr. 50 mm v. 300 mm na stĺpik 60x40 mm priebežný | ks | 41 |  | 0 |  |  |  | znížená | 0 | 0 | 0.001 | 0.041 | 0 | 0 | 8 | M | 2 |  |  |  | ROZPOCET | 0 | 0 | 0 | 0 | 0 | 2 | 0 | 4 | -557026774
20 | M | 592330003200.PC4 | Betónový panel lxvxhr 2450x300x50 mm, podhrabová doska pre oplotenie | ks | 32 |  | 0 |  |  |  | znížená | 0 | 0 | 0.05 | 1.6 | 0 | 0 | 8 | M | 2 |  |  |  | ROZPOCET | 0 | 0 | 0 | 0 | 0 | 2 | 0 | 4 | -1587158642
| VV |  | 26 " dosky bez úpravy dĺžky " |  | 26 | [13 empty] | VV | 2 | 2 | True | 0 | ROZPOCET
| VV |  | 6 " dosky s úpravou dĺžky " |  | 6 | [13 empty] | VV | 2 | 2 | True | 0 | ROZPOCET
| VV |  | Súčet |  | 32 | [13 empty] | VV | 2 | 4 | True | 1 | ROZPOCET
21 | K | 338171222.R2 | Osadzovanie stĺpika pre pletivové panelové ploty s výškou nad 2 m zabetónovaním do vopred vykopaných dier s objemom pätky do 0,075 m3 | ks | 11 |  | 0 |  |  |  | znížená | 0.377 | 4.147 | 0.10958 | 1.2054 | 0 | 0 | 4 | K | 2 |  |  |  | ROZPOCET | 0 | 0 | 0 | 0 | 0 | 2 | 0 | 4 | 1163885446
| VV |  | " oplotenie zo zvarovaných plotových dielcov " | [15 empty] | VV | 2 | 1 | True | 0 | ROZPOCET
| VV |  | " stĺpik oplotenia v úseku s palisádami " 11 |  | 11 | [13 empty] | VV | 2 | 2 | True | 0 | ROZPOCET
| VV |  | Súčet |  | 11 | [13 empty] | VV | 2 | 4 | True | 1 | ROZPOCET
22 | M | 553510029299.PC4 | Stĺpik Jakl 60/40/1,5 mm napr. BRAVO alebo ekvivalent v.2,60 m, poplastovaný na pozinkovanej oceli, pre panelový plotový systém s PVC krytkou | ks | 11 |  | 0 |  |  |  | znížená | 0 | 0 | 0.0036 | 0.0396 | 0 | 0 | 32 | M | 2 |  |  |  | ROZPOCET | 0 | 0 | 0 | 0 | 0 | 2 | 0 | 16 | 2065926651
23 | K | 389381001.S | Dobetónovanie prefabrikovaných konštrukcií | m3 | 0.104 |  | 0 |  |  |  | znížená | 3.716 | 0.38646 | 2.4617 | 0.25602 | 0 | 0 | 4 | K | 2 |  |  |  | ROZPOCET | 0 | 0 | 0 | 0 | 0 | 2 | 0 | 4 | -2056844047
| VV |  | " dobetónovanie radu palisád v mieste stĺpikov " | [15 empty] | VV | 2 | 1 | True | 0 | ROZPOCET
| VV |  | 0,12*0,16*0,60*9 |  | 0.104 | [13 empty] | VV | 2 | 2 | True | 0 | ROZPOCET
| VV |  | Súčet |  | 0.104 | [13 empty] | VV | 2 | 4 | True | 1 | ROZPOCET
24 | K | HZS000312 | Stavebno montážne práce náročnejšie, ucelené, obtiažne, rutinné (Tr. 2) v rozsahu menej ako 4 hodimy | hod | 2 |  | 0 |  |  |  | znížená | 1.19 | 2.38 | 0 | 0 | 0 | 0 | 512 | K | 2 |  |  |  | ROZPOCET | 0 | 0 | 0 | 0 | 0 | 2 | 0 | 512 | -2017773586
| VV |  | " delenie a úprava podhrabových dosiek na mieru /7ks/ " 2,0 |  | 2 | [13 empty] | VV | 2 | 2 | True | 0 | ROZPOCET
| VV |  | Súčet |  | 2 | [13 empty] | VV | 2 | 4 | True | 1 | ROZPOCET
25 | K | 338171214.R2 | Osadzovanie stĺpika pre bráničky v plotoch s výškou do 2 m zabetónovaním do vopred vykopaných dier s objemom pätky do 0,075 m3 | ks | 10 |  | 0 |  |  |  | znížená | 0.351 | 3.51 | 0.09383 | 0.9383 | 0 | 0 | 4 | K | 2 |  |  |  | ROZPOCET | 0 | 0 | 0 | 0 | 0 | 2 | 0 | 4 | -631503083
| VV |  | " oplotenie zo zvarovaných plotových dielcov " | [15 empty] | VV | 2 | 1 | True | 0 | ROZPOCET
| VV |  | 3*2 " stĺpiky bráničky 1krd " |  | 6 | [13 empty] | VV | 2 | 2 | True | 0 | ROZPOCET
| VV |  | Medzisúčet |  | 6 | [13 empty] | VV | 2 | 3 | True | 0 | ROZPOCET
| VV |  | " oplotenie betónové " | [15 empty] | VV | 2 | 1 | True | 0 | ROZPOCET
| VV |  | 2*2 " stĺpiky bráničky 1krd " |  | 4 | [13 empty] | VV | 2 | 2 | True | 0 | ROZPOCET
| VV |  | Medzisúčet |  | 4 | [13 empty] | VV | 2 | 3 | True | 0 | ROZPOCET
| VV |  | Súčet |  | 10 | [13 empty] | VV | 2 | 4 | True | 1 | ROZPOCET
26 | K | 338171214.R3 | Osadzovanie stĺpika pre brány v plotoch s výškou do 2 m zabetónovaním do vopred vykopaných dier s objemom pätky do 0,20 m3 | ks | 2 |  | 0 |  |  |  | znížená | 0.351 | 0.702 | 0.09383 | 0.18766 | 0 | 0 | 4 | K | 2 |  |  |  | ROZPOCET | 0 | 0 | 0 | 0 | 0 | 2 | 0 | 4 | 306537325
| VV |  | " oplotenie zo zvarovaných plotových dielcov " | [15 empty] | VV | 2 | 1 | True | 0 | ROZPOCET
| VV |  | 1*2 " stĺpiky brány 2krd " |  | 2 | [13 empty] | VV | 2 | 2 | True | 0 | ROZPOCET
| VV |  | Súčet |  | 2 | [13 empty] | VV | 2 | 4 | True | 1 | ROZPOCET
27 | K | 348131153 | Osadenie dosiek plotových železobetónových prefabrikovaných do drážok stĺpikov nasucho pri rozmere dosiek 500x50x2000 mm | m2 | 314.68 |  | 0 |  |  |  | znížená | 0.208 | 65.4534 | 0 | 0 | 0 | 0 | 4 | K | 2 |  |  |  | ROZPOCET | 0 | 0 | 0 | 0 | 0 | 2 | 0 | 4 | -803733130
| VV |  | " oplotenie betónové " | [15 empty] | VV | 2 | 1 | True | 0 | ROZPOCET
| VV |  | 1,90*0,50*4*(58+15+3+3+3) |  | 311.6 | [13 empty] | VV | 2 | 2 | True | 0 | ROZPOCET
| VV |  | 1,105*0,50*4*1 |  | 2.21 | [13 empty] | VV | 2 | 2 | True | 0 | ROZPOCET
| VV |  | 0,435*0,50*4*1 |  | 0.87 | [13 empty] | VV | 2 | 2 | True | 0 | ROZPOCET
| VV |  | Súčet |  | 314.68 | [13 empty] | VV | 2 | 4 | True | 1 | ROZPOCET
28 | M | 592330001001.PC1 | Doska betónová plotová rovná, lxvxhr 1900x500x48 mm, sivá, napr. plotový systém Brož Modern alebo ekvivalent | ks | 336 |  | 0 |  |  |  | znížená | 0 | 0 | 0.105 | 35.28 | 0 | 0 | 8 | M | 2 |  |  |  | ROZPOCET | 0 | 0 | 0 | 0 | 0 | 2 | 0 | 4 | 620966221
| VV |  | 4*(58+15+3+4+4) |  | 336 | [13 empty] | VV | 2 | 2 | True | 0 | ROZPOCET
| VV |  | Súčet |  | 336 | [13 empty] | VV | 2 | 4 | True | 1 | ROZPOCET
| D | 9 | Ostatné konštrukcie a práce-búranie |  |  |  | 0 | [5 empty] | 90.1444 |  | 16.2781 |  | 1.441 | 1 | D | 1 |  |  |  | ROZPOCET | [6 empty] | 0
29 | K | 917831512.S | Osadenie palisád hranatých betónových do betónu dĺžky 60 cm - do radu | m | 25.95 |  | 0 |  |  |  | znížená | 0.511 | 13.2605 | 0.16332 | 4.2382 | 0 | 0 | 4 | K | 2 |  |  |  | ROZPOCET | 0 | 0 | 0 | 0 | 0 | 2 | 0 | 4 | 1460943151
| VV |  | " oplotenie zo zvarovaných plotových dielcov v úseku s palisádami " 25,95 |  | 25.95 | [13 empty] | VV | 2 | 2 | True | 0 | ROZPOCET
| VV |  | Súčet |  | 25.95 | [13 empty] | VV | 2 | 4 | True | 1 | ROZPOCET
30 | M | 592170005500 | Palisáda napr. PREMAC Altiko 12 alebo ekvivalent , rozmer 120x165x800 mm, sivá | ks | 159 |  | 0 |  |  |  | znížená | 0 | 0 | 0.038 | 6.042 | 0 | 0 | 8 | M | 2 |  |  |  | ROZPOCET | 0 | 0 | 0 | 0 | 0 | 2 | 0 | 4 | 1260525279
31 | K | 918101111.S | Lôžko pod obrubníky, krajníky alebo obruby z dlažobných kociek z betónu prostého tr. C 12/15 | m3 | 2.725 |  | 0 |  |  |  | znížená | 1.363 | 3.7142 | 2.2011 | 5.998 | 0 | 0 | 4 | K | 2 |  |  |  | ROZPOCET | 0 | 0 | 0 | 0 | 0 | 2 | 0 | 4 | 1509162305
| VV |  | 25,95*0,35*0,30 |  | 2.725 | [13 empty] | VV | 2 | 2 | True | 0 | ROZPOCET
| VV |  | Súčet |  | 2.725 | [13 empty] | VV | 2 | 4 | True | 1 | ROZPOCET
32 | K | 966067112.S | Rozobratie plotov výšky do 250 cm, z drôteného pletiva alebo z plechu, -0,01000t | m | 144.1 |  | 0 |  |  |  | znížená | 0.454 | 65.4214 | 0 | 0 | 0.01 | 1.441 | 4 | K | 2 |  |  |  | ROZPOCET | 0 | 0 | 0 | 0 | 0 | 2 | 0 | 4 | 1072284029
| VV |  | " dmtz pôvodného oplotenia " 144,10 |  | 144.1 | [13 empty] | VV | 2 | 2 | True | 0 | ROZPOCET
| VV |  | Súčet |  | 144.1 | [13 empty] | VV | 2 | 4 | True | 1 | ROZPOCET
33 | K | 979081111.S | Odvoz sutiny a vybúraných hmôt na skládku do 1 km | t | 1.441 |  | 0 |  |  |  | znížená | 0.598 | 0.86172 | 0 | 0 | 0 | 0 | 4 | K | 2 |  |  |  | ROZPOCET | 0 | 0 | 0 | 0 | 0 | 2 | 0 | 4 | -1585766142
34 | K | 979081121.S | Odvoz sutiny a vybúraných hmôt na skládku za každý ďalší 1 km | t | 1.441 |  | 0 |  |  |  | znížená | 0.007 | 0.010087 | 0 | 0 | 0 | 0 | 4 | K | 2 |  |  |  | ROZPOCET | 0 | 0 | 0 | 0 | 0 | 2 | 0 | 4 | 1408167721
35 | K | 979082111.S | Vnútrostavenisková doprava sutiny a vybúraných hmôt do 10 m | t | 1.441 |  | 0 |  |  |  | znížená | 0.89 | 1.2825 | 0 | 0 | 0 | 0 | 4 | K | 2 |  |  |  | ROZPOCET | 0 | 0 | 0 | 0 | 0 | 2 | 0 | 4 | 1759914655
36 | K | 979082121.S | Vnútrostavenisková doprava sutiny a vybúraných hmôt za každých ďalších 5 m | t | 1.441 |  | 0 |  |  |  | znížená | 0.1 | 0.1441 | 0 | 0 | 0 | 0 | 4 | K | 2 |  |  |  | ROZPOCET | 0 | 0 | 0 | 0 | 0 | 2 | 0 | 4 | 1775477100
37 | K | 979089312.S | Poplatok za skladovanie - kovy (meď, bronz, mosadz atď.) (17 04 ), ostatné | t | 1.441 |  | 0 |  |  |  | znížená | 0 | 0 | 0 | 0 | 0 | 0 | 4 | K | 2 |  |  |  | ROZPOCET | 0 | 0 | 0 | 0 | 0 | 2 | 0 | 4 | -390053141
38 | K | HZS000211.S | Stavebno montážne práce menej náročne, pomocné alebo manipulačné (Tr. 1) v rozsahu viac 4 a menej ako 8 hodínn | hod | 5 |  | 0 |  |  |  | znížená | 1.09 | 5.45 | 0 | 0 | 0 | 0 | 512 | K | 2 |  |  |  | ROZPOCET | 0 | 0 | 0 | 0 | 0 | 2 | 0 | 512 | 610481279
| VV |  | " odstránenie stĺpikov demontovaného oplotenia " 5,00 |  | 5 | [13 empty] | VV | 2 | 2 | True | 0 | ROZPOCET
| VV |  | Súčet |  | 5 | [13 empty] | VV | 2 | 4 | True | 1 | ROZPOCET
| D | 99 | Presun hmôt HSV |  |  |  | 0 | [5 empty] | 118.2306 |  | 0 |  | 0 | 1 | D | 1 |  |  |  | ROZPOCET | [6 empty] | 0
39 | K | 998151111.S | Presun hmôt pre obj.8152, 8153,8159,zvislá nosná konštr.z tehál,tvárnic,blokov výšky do 10 m | t | 108.369 |  | 0 |  |  |  | znížená | 1.091 | 118.2306 | 0 | 0 | 0 | 0 | 4 | K | 2 |  |  |  | ROZPOCET | 0 | 0 | 0 | 0 | 0 | 2 | 0 | 4 | -232972927
| D | PSV | Práce a dodávky PSV |  |  |  | 0 | [5 empty] | 54.3123 |  | 4.4308 |  | 0 | 2 | D | 0 |  |  |  | ROZPOCET | [6 empty] | 0
| D | 767 | Konštrukcie doplnkové kovové |  |  |  | 0 | [5 empty] | 54.3123 |  | 4.4308 |  | 0 | 2 | D | 1 |  |  |  | ROZPOCET | [6 empty] | 0
40 | K | 767914130 | Montáž oplotenia rámového, na oceľové stĺpiky, vo výške nad 1,5 do 2,0 m | m | 97.311 |  | 0 |  |  |  | znížená | 0.467 | 45.4442 | 0 | 0 | 0 | 0 | 16 | K | 2 |  |  |  | ROZPOCET | 0 | 0 | 0 | 0 | 0 | 2 | 0 | 16 | 1953658779
| VV |  | " oplotenie zo zvarovaných plotových dielcov /úsek s podhrabovými doskami/ " | [15 empty] | VV | 2 | 1 | True | 0 | ROZPOCET
| VV |  | 33,531+6,441+3,934+16,383+9,252+2,27+0,55-1,00 |  | 71.361 | [13 empty] | VV | 2 | 2 | True | 0 | ROZPOCET
| VV |  | Medzisúčet |  | 71.361 | [13 empty] | VV | 2 | 3 | True | 0 | ROZPOCET
| VV |  | " oplotenie zo zvarovaných plotových dielcov /úsek s palisádami/ " | [15 empty] | VV | 2 | 1 | True | 0 | ROZPOCET
| VV |  | 25,95 |  | 25.95 | [13 empty] | VV | 2 | 2 | True | 0 | ROZPOCET
| VV |  | Medzisúčet |  | 25.95 | [13 empty] | VV | 2 | 3 | True | 0 | ROZPOCET
| VV |  | Súčet |  | 97.311 | [13 empty] | VV | 2 | 4 | True | 1 | ROZPOCET
41 | M | 553510024000.PC1 | Panel plotový napr. BRAVO 3D alebo ekvivalent veľkosť oka 200x50x5 mm, vxl 1,73x2,48 m, poplastovaný na pozinkovanej oceli, pre panelový plotový systém | ks | 42 |  | 0 |  |  |  | znížená | 0 | 0 | 0.0181 | 0.7602 | 0 | 0 | 32 | M | 2 |  |  |  | ROZPOCET | 0 | 0 | 0 | 0 | 0 | 2 | 0 | 16 | -565847886
| VV |  | 36 " panely bez úpravy dĺžky " |  | 36 | [13 empty] | VV | 2 | 2 | True | 0 | ROZPOCET
| VV |  | 6 " panely s úpravou dĺžky " |  | 6 | [13 empty] | VV | 2 | 2 | True | 0 | ROZPOCET
| VV |  | Súčet |  | 42 | [13 empty] | VV | 2 | 4 | True | 1 | ROZPOCET
42 | M | 553510024000.PC2 | Príslušenstvo k panelovým plotovým systémom - objímka priebežná 60x40 mm, poplastovaná na pozinkovanej oceli | ks | 140 |  | 0 |  |  |  | znížená | 0 | 0 | 0.0181 | 2.534 | 0 | 0 | 32 | M | 2 |  |  |  | ROZPOCET | 0 | 0 | 0 | 0 | 0 | 2 | 0 | 16 | -131471206
43 | M | 553510024000.PC3 | Príslušenstvo k panelovým plotovým systémom - objímka koncová 60x40 mm, poplastovaná na pozinkovanej oceli | ks | 56 |  | 0 |  |  |  | znížená | 0 | 0 | 0.0181 | 1.0136 | 0 | 0 | 32 | M | 2 |  |  |  | ROZPOCET | 0 | 0 | 0 | 0 | 0 | 2 | 0 | 16 | 61616300
44 | K | HZS000312 | Stavebno montážne práce náročnejšie, ucelené, obtiažne, rutinné (Tr. 2) v rozsahu menej ako 4 hodimy | hod | 2 |  | 0 |  |  |  | znížená | 1.19 | 2.38 | 0 | 0 | 0 | 0 | 512 | K | 2 |  |  |  | ROZPOCET | 0 | 0 | 0 | 0 | 0 | 2 | 0 | 512 | -272094079
| VV |  | " delenie a úprava zvarovaných plotových dielcov na mieru /7ks/ " 2,0 |  | 2 | [13 empty] | VV | 2 | 2 | True | 0 | ROZPOCET
| VV |  | Súčet |  | 2 | [13 empty] | VV | 2 | 4 | True | 1 | ROZPOCET
45 | K | 767920010.S | Montáž vrát a vrátok k panelovému oploteniu osadzovaných na stĺpiky oceľové, s plochou jednotlivo do 2 m2 | ks | 5 |  | 0 |  |  |  | znížená | 0.857 | 4.285 | 0 | 0 | 0 | 0 | 16 | K | 2 |  |  |  | ROZPOCET | 0 | 0 | 0 | 0 | 0 | 2 | 0 | 16 | 1426211463
| VV |  | " oplotenie zo zvarovaných plotových dielcov " 3 |  | 3 | [13 empty] | VV | 2 | 2 | True | 0 | ROZPOCET
| VV |  | " oplotenie betónové " 2 |  | 2 | [13 empty] | VV | 2 | 2 | True | 0 | ROZPOCET
| VV |  | Súčet |  | 5 | [13 empty] | VV | 2 | 4 | True | 1 | ROZPOCET
46 | M | 553510010510.PC1 | Bránka jednokrídlová, šxv 1,00x1,90 m, rám Jakl 40/40, výplň pletivo 3D, stĺpiky Jakl 80/80, povrchová úprava Zn+PVC, farba RAL | ks | 5 |  | 0 |  |  |  | znížená | 0 | 0 | 0.0205 | 0.1025 | 0 | 0 | 32 | M | 2 |  |  |  | ROZPOCET | 0 | 0 | 0 | 0 | 0 | 2 | 0 | 16 | 1208619087
47 | K | 767920040.S | Montáž vrát a vrátok k panelovému oploteniu osadzovaných na stĺpiky oceľové, s plochou jednotlivo nad 6 do 8 m2 | ks | 1 |  | 0 |  |  |  | znížená | 2.203 | 2.203 | 0 | 0 | 0 | 0 | 16 | K | 2 |  |  |  | ROZPOCET | 0 | 0 | 0 | 0 | 0 | 2 | 0 | 16 | 1207653015
| VV |  | " oplotenie zo zvarovaných plotových dielcov " 1 |  | 1 | [13 empty] | VV | 2 | 2 | True | 0 | ROZPOCET
| VV |  | Súčet |  | 1 | [13 empty] | VV | 2 | 4 | True | 1 | ROZPOCET
48 | M | 553510010510.PC2 | Brána dvojkrídlová, šxv 3,00x1,75 m, rám Jakl 40/40, výplň pletivo 3D, stĺpiky Jakl 80/80, povrchová úprava Zn+PVC, farba RAL | ks | 1 |  | 0 |  |  |  | znížená | 0 | 0 | 0.0205 | 0.0205 | 0 | 0 | 32 | M | 2 |  |  |  | ROZPOCET | 0 | 0 | 0 | 0 | 0 | 2 | 0 | 16 | -1770219768
49 | K | 998767201.S | Presun hmôt pre kovové stavebné doplnkové konštrukcie v objektoch výšky do 6 m | % | 0.9 |  | 0 |  |  |  | znížená | 0 | 0 | 0 | 0 | 0 | 0 | 16 | K | 2 |  |  |  | ROZPOCET | 0 | 0 | 0 | 0 | 0 | 2 | 0 | 16 | -1051885154

## SO03 - SO03 Kanalizácia
[9 empty] | >> skryté stĺpce << | [9 empty] | {2fbafb92-d450-4b6f-a1c9-833ac59d1b21}
0
| KRYCÍ LIST ROZPOČTU | [8 empty] | v --- nižšie sa nachádzajú doplnkové a pomocné údaje k zostavám --- v | [8 empty] | False
Stavba:
Oprava spevnených plôch a okolitého areálu Zimného štadióna v Banskej Bystrici
Objekt:
SO03 - SO03 Kanalizácia
| JKSO: |  |  |  |  | KS:
| Miesto: |  | parc.č.4212,4211/2 k.ú.Banská Bystrica |  |  | Dátum: | 10. 9. 2021
| Objednávateľ: |  |  |  |  | IČO:
|  | MBB a.s. |  |  |  | IČ DPH:
| Zhotoviteľ: |  |  |  |  | IČO:
|  | podľa výberového konania |  |  |  | IČ DPH:
| Projektant: |  |  |  |  | IČO:
|  | VHS projekcia s.r.o. |  |  |  | IČ DPH:
| Spracovateľ: |  |  |  |  | IČO:
|  | Ing.Koleníková |  |  |  | IČ DPH:
Poznámka:
| Cena bez DPH | [5 empty] | 0
|  |  | Základ dane |  |  | Sadzba dane | Výška dane
| DPH | základná | 0 |  |  | 20% | 0
|  | znížená | 0 |  |  | 20% | 0
|  | zákl. prenesená | 0 |  |  | 20% | 0
|  | zníž. prenesená | 0 |  |  | 20% | 0
|  | nulová | 0 |  |  | 0% | 0
| Cena s DPH |  |  | v | EUR |  | 0
| Projektant |  |  | Spracovateľ
| Dátum a podpis: |  | Pečiatka | Dátum a podpis: |  |  | Pečiatka
| Objednávateľ |  |  | Zhotoviteľ
| Dátum a podpis: |  | Pečiatka | Dátum a podpis: |  |  | Pečiatka
REKAPITULÁCIA ROZPOČTU
Stavba:
Oprava spevnených plôch a okolitého areálu Zimného štadióna v Banskej Bystrici
Objekt:
SO03 - SO03 Kanalizácia
Miesto: |  |  | parc.č.4212,4211/2 k.ú.Banská Bystrica |  |  | Dátum: | 10. 9. 2021
Objednávateľ: |  |  | MBB a.s. |  |  | Projektant: | VHS projekcia s.r.o.
Zhotoviteľ: |  |  | podľa výberového konania |  |  | Spracovateľ: | Ing.Koleníková
Kód dielu - Popis | [6 empty] | Cena celkom [EUR]
Náklady z rozpočtu | [6 empty] | 0 | [12 empty] | -1
| HSV - Práce a dodávky HSV | [5 empty] | 0
| 1 - Zemné práce | [5 empty] | 0
| 4 - Vodorovné konštrukcie | [5 empty] | 0
| 8 - Rúrové vedenie | [5 empty] | 0
| 9 - Ostatné konštrukcie a práce-búranie | [5 empty] | 0
| 99 - Presun hmôt HSV | [5 empty] | 0
ROZPOČET
Stavba:
Oprava spevnených plôch a okolitého areálu Zimného štadióna v Banskej Bystrici
Objekt:
SO03 - SO03 Kanalizácia
Miesto: |  |  | parc.č.4212,4211/2 k.ú.Banská Bystrica |  |  | Dátum: | 10. 9. 2021
Objednávateľ: |  |  | MBB a.s. |  |  | Projektant: | VHS projekcia s.r.o.
Zhotoviteľ: |  |  | podľa výberového konania |  |  | Spracovateľ: | Ing.Koleníková
PČ | Typ | Kód | Popis | MJ | Množstvo | J.cena [EUR] | Cena celkom [EUR] | Cenová sústava |  |  | DPH | J. Nh [h] | Nh celkom [h] | J. hmotnosť [t] | Hmotnosť celkom [t] | J. suť [t] | Suť Celkom [t]
Náklady z rozpočtu | [6 empty] | 0 | [5 empty] | 0 |  | 416.3197 |  | 0 |  | D | -1 | [7 empty] | 0
| D | HSV | Práce a dodávky HSV |  |  |  | 0 | [5 empty] | 0 |  | 416.3197 |  | 0 | 1 | D | 0 | ROZPOCET | [6 empty] | 0
| D | 1 | Zemné práce |  |  |  | 0 | [5 empty] | 0 |  | 341.3635 |  | 0 | 1 | D | 1 | ROZPOCET | [6 empty] | 0
1 | K | 115101201.S | Čerpanie vody na dopravnú výšku do 10 m s priemerným prítokom litrov za minútu nad 100 do 500 l | hod | 80 |  | 0 |  |  |  | znížená | 0 | 0 | 0 | 0 | 0 | 0 | 4 | K | 2 | ROZPOCET | 0 | 0 | 0 | 0 | 0 | 2 | 0 | 4 | 1198548219
2 | K | 119001422.S | Dočasné zaistenie káblov a káblových tratí do 6 káblov | m | 10.5 |  | 0 |  |  |  | znížená | 0 | 0 | 0.05954 | 0.62517 | 0 | 0 | 4 | K | 2 | ROZPOCET | 0 | 0 | 0 | 0 | 0 | 2 | 0 | 4 | -1619287778
3 | K | 131201101.S | Výkop nezapaženej jamy v hornine 3, do 100 m3 | m3 | 59.1 |  | 0 |  |  |  | znížená | 0 | 0 | 0 | 0 | 0 | 0 | 4 | K | 2 | ROZPOCET | 0 | 0 | 0 | 0 | 0 | 2 | 0 | 4 | 559760370
4 | K | 131201109.S | Hĺbenie nezapažených jám a zárezov. Príplatok za lepivosť horniny 3 | m3 | 59.1 |  | 0 |  |  |  | znížená | 0 | 0 | 0 | 0 | 0 | 0 | 4 | K | 2 | ROZPOCET | 0 | 0 | 0 | 0 | 0 | 2 | 0 | 4 | -738423048
5 | K | 132201202.S | Výkop ryhy šírky 600-2000mm horn.3 od 100 do 1000 m3 | m3 | 281.52 |  | 0 |  |  |  | znížená | 0 | 0 | 0 | 0 | 0 | 0 | 4 | K | 2 | ROZPOCET | 0 | 0 | 0 | 0 | 0 | 2 | 0 | 4 | 1953506403
6 | K | 132201209.S | Príplatok k cenám za lepivosť pri hĺbení rýh š. nad 600 do 2 000 mm zapaž. i nezapažených, s urovnaním dna v hornine 3 | m3 | 281.52 |  | 0 |  |  |  | znížená | 0 | 0 | 0 | 0 | 0 | 0 | 4 | K | 2 | ROZPOCET | 0 | 0 | 0 | 0 | 0 | 2 | 0 | 4 | -1313169858
7 | K | 133201101.S | Výkop šachty zapaženej, hornina 3 do 100 m3 | m3 | 12 |  | 0 |  |  |  | znížená | 0 | 0 | 0 | 0 | 0 | 0 | 4 | K | 2 | ROZPOCET | 0 | 0 | 0 | 0 | 0 | 2 | 0 | 4 | -555179309
8 | K | 133201109.S | Príplatok k cenám za lepivosť pri hĺbení šachiet zapažených i nezapažených v hornine 3 | m3 | 12 |  | 0 |  |  |  | znížená | 0 | 0 | 0 | 0 | 0 | 0 | 4 | K | 2 | ROZPOCET | 0 | 0 | 0 | 0 | 0 | 2 | 0 | 4 | -613809261
9 | K | 151831052.S | Zriadenie paženia a rozopretie stien rýh š. do 2 m, hĺ. do 6 m pažiacimi boxami STANDARD 3x2,25m (obojstranné) horn. stredne tlačivá | m2 | 281.5 |  | 0 |  |  |  | znížená | 0 | 0 | 0.00074 | 0.20831 | 0 | 0 | 4 | K | 2 | ROZPOCET | 0 | 0 | 0 | 0 | 0 | 2 | 0 | 4 | -639755789
10 | K | 151831152.S | Odstránenie paženia a rozopretie stien rýh š. do 2 m, hĺ. do 6 m pažiacimi boxami STANDARD 3x2,25m (obojstranné) horn. stredne tlačivá | m2 | 281.5 |  | 0 |  |  |  | znížená | 0 | 0 | 0 | 0 | 0 | 0 | 4 | K | 2 | ROZPOCET | 0 | 0 | 0 | 0 | 0 | 2 | 0 | 4 | 722953160
11 | K | 162501122.S | Vodorovné premiestnenie výkopku po spevnenej ceste z horniny tr.1-4, nad 100 do 1000 m3 na vzdialenosť do 3000 m | m3 | 352.62 |  | 0 |  |  |  | znížená | 0 | 0 | 0 | 0 | 0 | 0 | 4 | K | 2 | ROZPOCET | 0 | 0 | 0 | 0 | 0 | 2 | 0 | 4 | -516126124
12 | K | 162501123.S | Vodorovné premiestnenie výkopku po spevnenej ceste z horniny tr.1-4, nad 100 do 1000 m3, príplatok k cene za každých ďalšich a začatých 1000 m | m3 | 352.62 |  | 0 |  |  |  | znížená | 0 | 0 | 0 | 0 | 0 | 0 | 4 | K | 2 | ROZPOCET | 0 | 0 | 0 | 0 | 0 | 2 | 0 | 4 | -1325521665
13 | K | 171201202.S | Uloženie sypaniny na skládky nad 100 do 1000 m3 | m3 | 352.62 |  | 0 |  |  |  | znížená | 0 | 0 | 0 | 0 | 0 | 0 | 4 | K | 2 | ROZPOCET | 0 | 0 | 0 | 0 | 0 | 2 | 0 | 4 | -378673691
14 | K | 171209002.S | Poplatok za skladovanie - zemina a kamenivo (17 05) ostatné | t | 599.454 |  | 0 |  |  |  | znížená | 0 | 0 | 0 | 0 | 0 | 0 | 4 | K | 2 | ROZPOCET | 0 | 0 | 0 | 0 | 0 | 2 | 0 | 4 | -116782322
15 | K | 174101002.S | Zásyp sypaninou so zhutnením jám, šachiet, rýh, zárezov alebo okolo objektov nad 100 do 1000 m3 | m3 | 134.78 |  | 0 |  |  |  | znížená | 0 | 0 | 0 | 0 | 0 | 0 | 4 | K | 2 | ROZPOCET | 0 | 0 | 0 | 0 | 0 | 2 | 0 | 4 | 121243301
16 | M | 583410004400.S | Štrkodrva | t | 256.08 |  | 0 |  |  |  | znížená | 0 | 0 | 1 | 256.08 | 0 | 0 | 8 | M | 2 | ROZPOCET | 0 | 0 | 0 | 0 | 0 | 2 | 0 | 4 | -2031019686
17 | K | 175101201.S | Obsyp objektov sypaninou z vhodných hornín 1 až 4 bez prehodenia sypaniny | m3 | 49.68 |  | 0 |  |  |  | znížená | 0 | 0 | 0 | 0 | 0 | 0 | 4 | K | 2 | ROZPOCET | 0 | 0 | 0 | 0 | 0 | 2 | 0 | 4 | -1291684558
18 | M | 583310002900.S | Štrkopiesok | t | 84.45 |  | 0 |  |  |  | znížená | 0 | 0 | 1 | 84.45 | 0 | 0 | 8 | M | 2 | ROZPOCET | 0 | 0 | 0 | 0 | 0 | 2 | 0 | 4 | -1310556485
| D | 4 | Vodorovné konštrukcie |  |  |  | 0 | [5 empty] | 0 |  | 48.7695 |  | 0 | 1 | D | 1 | ROZPOCET | [6 empty] | 0
19 | K | 451573111.S | Lôžko pod potrubie, stoky a drobné objekty, v otvorenom výkope z piesku a štrkopiesku do 63 mm | m3 | 21.805 |  | 0 |  |  |  | znížená | 0 | 0 | 1.8908 | 41.2285 | 0 | 0 | 4 | K | 2 | ROZPOCET | 0 | 0 | 0 | 0 | 0 | 2 | 0 | 4 | 364015459
20 | K | 452311131.S | Dosky, bloky, sedlá z betónu v otvorenom výkope tr. C 12/15 | m3 | 3.038 |  | 0 |  |  |  | znížená | 0 | 0 | 2.2165 | 6.7336 | 0 | 0 | 4 | K | 2 | ROZPOCET | 0 | 0 | 0 | 0 | 0 | 2 | 0 | 4 | 587060129
21 | K | 452351101.S | Debnenie v otvorenom výkope dosiek, sedlových lôžok a blokov pod potrubie,stoky a drobné objekty | m2 | 6 |  | 0 |  |  |  | znížená | 0 | 0 | 0.00435 | 0.0261 | 0 | 0 | 4 | K | 2 | ROZPOCET | 0 | 0 | 0 | 0 | 0 | 2 | 0 | 4 | -1120699542
22 | K | 452386151.S | Vyrovnávací prstenec z prostého betónu tr. C 12/15 pod poklopy a mreže, výška do 100 mm | ks | 5 |  | 0 |  |  |  | znížená | 0 | 0 | 0.09172 | 0.4586 | 0 | 0 | 4 | K | 2 | ROZPOCET | 0 | 0 | 0 | 0 | 0 | 2 | 0 | 4 | -703155675
23 | K | 452386161.S | Vyrovnávací prstenec z prostého betónu tr. C 12/15 pod poklopy a mreže, výška nad 100 do 200 mm | ks | 2 |  | 0 |  |  |  | znížená | 0 | 0 | 0.16134 | 0.32268 | 0 | 0 | 4 | K | 2 | ROZPOCET | 0 | 0 | 0 | 0 | 0 | 2 | 0 | 4 | 1371478344
| D | 8 | Rúrové vedenie |  |  |  | 0 | [5 empty] | 0 |  | 26.1867 |  | 0 | 1 | D | 1 | ROZPOCET | [6 empty] | 0
24 | K | 831379011.S | Demontáž kanalizačného potrubia z kameninových rúr od DN 300 do DN 500 -0,230 t | m | 59 |  | 0 |  |  |  | znížená | 0 | 0 | 0 | 0 | 0 | 0 | 4 | K | 2 | ROZPOCET | 0 | 0 | 0 | 0 | 0 | 2 | 0 | 4 | 1823303339
25 | K | 871319021.S | Demontáž kanalizačného potrubia z plastových rúr od DN 150 do DN 300 -0,01700 t | m | 37.15 |  | 0 |  |  |  | znížená | 0 | 0 | 0 | 0 | 0 | 0 | 4 | K | 2 | ROZPOCET | 0 | 0 | 0 | 0 | 0 | 2 | 0 | 4 | 983421376
26 | K | 871326026.S | Montáž kanalizačného PVC-U potrubia hladkého plnostenného DN 150 | m | 66.6 |  | 0 |  |  |  | znížená | 0 | 0 | 1.006e-05 | 0.00067 | 0 | 0 | 4 | K | 2 | ROZPOCET | 0 | 0 | 0 | 0 | 0 | 2 | 0 | 4 | -781212604
27 | M | 286110004900.S | Rúra PVC-U hladký, kanalizačný, gravitačný systém D 160 mm, dĺ. 6 m, SN10 - plnostenná | ks | 12 |  | 0 |  |  |  | znížená | 0 | 0 | 0.02658 | 0.31896 | 0 | 0 | 8 | M | 2 | ROZPOCET | 0 | 0 | 0 | 0 | 0 | 2 | 0 | 4 | 292165575
28 | K | 871356028.S | Montáž kanalizačného PVC-U potrubia hladkého plnostenného DN 200 | m | 108 |  | 0 |  |  |  | znížená | 0 | 0 | 1.0133e-05 | 0.0010944 | 0 | 0 | 4 | K | 2 | ROZPOCET | 0 | 0 | 0 | 0 | 0 | 2 | 0 | 4 | -1086646448
29 | M | 286110003100 | Rúra kanalizačná PVC-U gravitačná, hladká SN10 plnostenná, DN 200, dĺ. 6 m | ks | 18 |  | 0 |  |  |  | znížená | 0 | 0 | 0.03392 | 0.61056 | 0 | 0 | 8 | M | 2 | ROZPOCET | 0 | 0 | 0 | 0 | 0 | 2 | 0 | 4 | 2074604378
30 | K | 877326028.S | Montáž kanalizačnej PVC-U odbočky DN 150 | ks | 1 |  | 0 |  |  |  | znížená | 0 | 0 | 5e-05 | 5e-05 | 0 | 0 | 4 | K | 2 | ROZPOCET | 0 | 0 | 0 | 0 | 0 | 2 | 0 | 4 | 1998274153
31 | M | 286510013600.S | Odbočka 45° PVC, DN 160/160 pre hladký, kanalizačný, gravitačný systém | ks | 1 |  | 0 |  |  |  | znížená | 0 | 0 | 0.00161 | 0.00161 | 0 | 0 | 8 | M | 2 | ROZPOCET | 0 | 0 | 0 | 0 | 0 | 2 | 0 | 4 | -801758319
32 | K | 877356030.S | Montáž kanalizačnej PVC-U odbočky DN 200 | ks | 2 |  | 0 |  |  |  | znížená | 0 | 0 | 7e-05 | 0.00014 | 0 | 0 | 4 | K | 2 | ROZPOCET | 0 | 0 | 0 | 0 | 0 | 2 | 0 | 4 | -797168167
33 | M | 286510017500.S | Odbočka 45° PVC-U, DN 200/160 pre hladký, kanalizačný, gravitačný systém | ks | 2 |  | 0 |  |  |  | znížená | 0 | 0 | 0.00194 | 0.00388 | 0 | 0 | 8 | M | 2 | ROZPOCET | 0 | 0 | 0 | 0 | 0 | 2 | 0 | 4 | -2136660577
34 | K | 877426038.S | Montáž kanalizačnej PVC-U odbočky DN 500 | ks | 2 |  | 0 |  |  |  | znížená | 0 | 0 | 0.00017 | 0.00034 | 0 | 0 | 4 | K | 2 | ROZPOCET | 0 | 0 | 0 | 0 | 0 | 2 | 0 | 4 | 1919343023
35 | M | 286510016000.S | Odbočka 45° PVC, DN 500/160 pre hladký, kanalizačný, gravitačný systém | ks | 2 |  | 0 |  |  |  | znížená | 0 | 0 | 0.02346 | 0.04692 | 0 | 0 | 8 | M | 2 | ROZPOCET | 0 | 0 | 0 | 0 | 0 | 2 | 0 | 4 | 1962813844
36 | K | 892311000.S | Skúška tesnosti kanalizácie D 150 mm | m | 66.6 |  | 0 |  |  |  | znížená | 0 | 0 | 0 | 0 | 0 | 0 | 4 | K | 2 | ROZPOCET | 0 | 0 | 0 | 0 | 0 | 2 | 0 | 4 | -910349095
37 | K | 892351000.S | Skúška tesnosti kanalizácie D 200 mm | m | 108 |  | 0 |  |  |  | znížená | 0 | 0 | 0 | 0 | 0 | 0 | 4 | K | 2 | ROZPOCET | 0 | 0 | 0 | 0 | 0 | 2 | 0 | 4 | 761422862
38 | K | 892354111.S | Monitoring potrubia kamerovým systémom do DN 200 | m | 174.6 |  | 0 |  |  |  | znížená | 0 | 0 | 0 | 0 | 0 | 0 | 4 | K | 2 | ROZPOCET | 0 | 0 | 0 | 0 | 0 | 2 | 0 | 4 | 709979843
39 | K | 894170032.S | Montáž filtračno-usadzovacej šachty DN 400, výška 1800 mm | ks | 1 |  | 0 |  |  |  | znížená | 0 | 0 | 0 | 0 | 0 | 0 | 4 | K | 2 | ROZPOCET | 0 | 0 | 0 | 0 | 0 | 2 | 0 | 4 | -626209299
40 | M | 286610047500.S | Filtračno-usadzovacia šachta s poklopom, DN 400, výška 1,8 m | ks | 1 |  | 0 |  |  |  | znížená | 0 | 0 | 0.02 | 0.02 | 0 | 0 | 8 | M | 2 | ROZPOCET | 0 | 0 | 0 | 0 | 0 | 2 | 0 | 4 | -1373439118
41 | K | 894401111.S | Osadenie betónového dielca pre šachty, rovná alebo prechodová skruž TBS | ks | 7 |  | 0 |  |  |  | znížená | 0 | 0 | 0.01656 | 0.11592 | 0 | 0 | 4 | K | 2 | ROZPOCET | 0 | 0 | 0 | 0 | 0 | 2 | 0 | 4 | -1625275123
42 | M | 592240012700.S | Betónová šachtová prechodová skruž DN 600, dĺžka 600 mm | ks | 7 |  | 0 |  |  |  | znížená | 0 | 0 | 0.4 | 2.8 | 0 | 0 | 8 | M | 2 | ROZPOCET | 0 | 0 | 0 | 0 | 0 | 2 | 0 | 4 | 373290378
43 | K | 894401111.S | Osadenie betónového dielca pre šachty, rovná alebo prechodová skruž TBS | ks | 3 |  | 0 |  |  |  | znížená | 0 | 0 | 0.01656 | 0.04968 | 0 | 0 | 4 | K | 2 | ROZPOCET | 0 | 0 | 0 | 0 | 0 | 2 | 0 | 4 | -1232659296
44 | M | 592240009700.S | Betónová šachtová skruž DN 1000, dĺžka 500 mm | ks | 2 |  | 0 |  |  |  | znížená | 0 | 0 | 0.365 | 0.73 | 0 | 0 | 8 | M | 2 | ROZPOCET | 0 | 0 | 0 | 0 | 0 | 2 | 0 | 4 | -1920420797
45 | M | 592240009800.S | Betónová šachtová skruž DN 1000, dĺžka 250 mm | ks | 1 |  | 0 |  |  |  | znížená | 0 | 0 | 0.23 | 0.23 | 0 | 0 | 8 | M | 2 | ROZPOCET | 0 | 0 | 0 | 0 | 0 | 2 | 0 | 4 | -590714179
46 | K | 894403011.S | Osadenie betónového dielca pre šachty, stropný akéhokoľvek druhu | ks | 1 |  | 0 |  |  |  | znížená | 0 | 0 | 0.03503 | 0.03503 | 0 | 0 | 4 | K | 2 | ROZPOCET | 0 | 0 | 0 | 0 | 0 | 2 | 0 | 4 | -135291390
47 | M | 592240004600.S | Doska prechodová pre kanalizačnú šachtu DN 1000 | ks | 1 |  | 0 |  |  |  | znížená | 0 | 0 | 0.5 | 0.5 | 0 | 0 | 8 | M | 2 | ROZPOCET | 0 | 0 | 0 | 0 | 0 | 2 | 0 | 4 | 738733020
48 | K | 894403021.S | Osadenie betónového dielca pre šachty, dno akéhokoľvek druhu | ks | 5 |  | 0 |  |  |  | znížená | 0 | 0 | 0.02644 | 0.1322 | 0 | 0 | 4 | K | 2 | ROZPOCET | 0 | 0 | 0 | 0 | 0 | 2 | 0 | 4 | 465649319
49 | M | 592240003600.S | Dno betónové pre kanalizačnú šachtu DN 1000, výška 800 mm | ks | 5 |  | 0 |  |  |  | znížená | 0 | 0 | 1.87 | 9.35 | 0 | 0 | 8 | M | 2 | ROZPOCET | 0 | 0 | 0 | 0 | 0 | 2 | 0 | 4 | -1635798730
50 | M | 592240003600.S_1 | Otvor do dna šachty DN200 | ks | 3 |  | 0 |  |  |  | znížená | 0 | 0 | 1.87 | 5.61 | 0 | 0 | 8 | M | 2 | ROZPOCET | 0 | 0 | 0 | 0 | 0 | 2 | 0 | 4 | -217626681
51 | K | 895941111.S | Zriadenie kanalizačného vpustu uličného | ks | 11 |  | 0 |  |  |  | znížená | 0 | 0 | 0.34099 | 3.7509 | 0 | 0 | 4 | K | 2 | ROZPOCET | 0 | 0 | 0 | 0 | 0 | 2 | 0 | 4 | -1313847562
52 | M | 592230001800.S | Vpust dvojdielny+rošt liatinový D400 | ks | 11 |  | 0 |  |  |  | znížená | 0 | 0 | 0.12 | 1.32 | 0 | 0 | 8 | M | 2 | ROZPOCET | 0 | 0 | 0 | 0 | 0 | 2 | 0 | 4 | -428719623
53 | K | 895970003.S | Montáž vsakovacieho bloku neinšpekčného 1200x600x600 mm vrátane geotextílie | m3 | 8.64 |  | 0 |  |  |  | znížená | 0 | 0 | 0.00092014 | 0.00795 | 0 | 0 | 4 | K | 2 | ROZPOCET | 0 | 0 | 0 | 0 | 0 | 2 | 0 | 4 | 1520302466
54 | M | 286650000200.S | Vsakovací blok, rozmer 600x600x400 mm, pre vsakovanie dažďovej vody, PP | ks | 60 |  | 0 |  |  |  | znížená | 0 | 0 | 0.0075 | 0.45 | 0 | 0 | 8 | M | 2 | ROZPOCET | 0 | 0 | 0 | 0 | 0 | 2 | 0 | 4 | -1364249945
55 | K | 899104111.S | Osadenie poklopu liatinového a oceľového vrátane rámu hmotn. nad 150 kg | ks | 8 |  | 0 |  |  |  | znížená | 0 | 0 | 0.0063 | 0.0504 | 0 | 0 | 4 | K | 2 | ROZPOCET | 0 | 0 | 0 | 0 | 0 | 2 | 0 | 4 | -1747725411
56 | K | 899104111.S_1 | Poklop D400 | ks | 8 |  | 0 |  |  |  | znížená | 0 | 0 | 0.0063 | 0.0504 | 0 | 0 | 4 | K | 2 | ROZPOCET | 0 | 0 | 0 | 0 | 0 | 2 | 0 | 4 | -125985898
| D | 9 | Ostatné konštrukcie a práce-búranie |  |  |  | 0 | [5 empty] | 0 |  | 0 |  | 0 | 1 | D | 1 | ROZPOCET | [6 empty] | 0
57 | K | 979085001.S | Vodorovná doprava vybúraných hmôt po suchu bez naloženia a so zložením na vzdialenosť do 1 km | t | 14.202 |  | 0 |  |  |  | znížená | 0 | 0 | 0 | 0 | 0 | 0 | 4 | K | 2 | ROZPOCET | 0 | 0 | 0 | 0 | 0 | 2 | 0 | 4 | 270119128
| D | 99 | Presun hmôt HSV |  |  |  | 0 | [5 empty] | 0 |  | 0 |  | 0 | 1 | D | 1 | ROZPOCET | [6 empty] | 0
58 | K | 998276101.S | Presun hmôt pre rúrové vedenie hĺbené z rúr z plast., hmôt alebo sklolamin. v otvorenom výkope | t | 416.32 |  | 0 |  |  |  | znížená | 0 | 0 | 0 | 0 | 0 | 0 | 4 | K | 2 | ROZPOCET | 0 | 0 | 0 | 0 | 0 | 2 | 0 | 4 | -1149501621

## SO04 - SO04 Drobná archi...
[9 empty] | >> skryté stĺpce << | [9 empty] | {7c8063e7-71d4-4155-b83e-716075d3e628}
0
| KRYCÍ LIST ROZPOČTU | [8 empty] | v --- nižšie sa nachádzajú doplnkové a pomocné údaje k zostavám --- v | [8 empty] | False
Stavba:
Oprava spevnených plôch a okolitého areálu Zimného štadióna v Banskej Bystrici
Objekt:
SO04 - SO04 Drobná architektúra
| JKSO: |  |  |  |  | KS:
| Miesto: |  | parc.č.4212,4211/2 k.ú.Banská Bystrica |  |  | Dátum: | 10. 9. 2021
| Objednávateľ: |  |  |  |  | IČO:
|  | MBB a.s. |  |  |  | IČ DPH:
| Zhotoviteľ: |  |  |  |  | IČO:
|  | podľa výberového konania |  |  |  | IČ DPH:
| Projektant: |  |  |  |  | IČO:
|  | CREAT s.r.o. |  |  |  | IČ DPH:
| Spracovateľ: |  |  |  |  | IČO:
|  | Ing.Jedlička |  |  |  | IČ DPH:
Poznámka:
| Cena bez DPH | [5 empty] | 0
|  |  | Základ dane |  |  | Sadzba dane | Výška dane
| DPH | základná | 0 |  |  | 20% | 0
|  | znížená | 0 |  |  | 20% | 0
|  | zákl. prenesená | 0 |  |  | 20% | 0
|  | zníž. prenesená | 0 |  |  | 20% | 0
|  | nulová | 0 |  |  | 0% | 0
| Cena s DPH |  |  | v | EUR |  | 0
| Projektant |  |  | Spracovateľ
| Dátum a podpis: |  | Pečiatka | Dátum a podpis: |  |  | Pečiatka
| Objednávateľ |  |  | Zhotoviteľ
| Dátum a podpis: |  | Pečiatka | Dátum a podpis: |  |  | Pečiatka
REKAPITULÁCIA ROZPOČTU
Stavba:
Oprava spevnených plôch a okolitého areálu Zimného štadióna v Banskej Bystrici
Objekt:
SO04 - SO04 Drobná architektúra
Miesto: |  |  | parc.č.4212,4211/2 k.ú.Banská Bystrica |  |  | Dátum: | 10. 9. 2021
Objednávateľ: |  |  | MBB a.s. |  |  | Projektant: | CREAT s.r.o.
Zhotoviteľ: |  |  | podľa výberového konania |  |  | Spracovateľ: | Ing.Jedlička
Kód dielu - Popis | [6 empty] | Cena celkom [EUR]
Náklady z rozpočtu | [6 empty] | 0 | [12 empty] | -1
| HSV - Práce a dodávky HSV | [5 empty] | 0
| 1 - Zemné práce | [5 empty] | 0
| 2 - Zakladanie | [5 empty] | 0
| 9 - Ostatné konštrukcie a práce-búranie | [5 empty] | 0
| 99 - Presun hmôt HSV | [5 empty] | 0
ROZPOČET
Stavba:
Oprava spevnených plôch a okolitého areálu Zimného štadióna v Banskej Bystrici
Objekt:
SO04 - SO04 Drobná architektúra
Miesto: |  |  | parc.č.4212,4211/2 k.ú.Banská Bystrica |  |  | Dátum: | 10. 9. 2021
Objednávateľ: |  |  | MBB a.s. |  |  | Projektant: | CREAT s.r.o.
Zhotoviteľ: |  |  | podľa výberového konania |  |  | Spracovateľ: | Ing.Jedlička
PČ | Typ | Kód | Popis | MJ | Množstvo | J.cena [EUR] | Cena celkom [EUR] | Cenová sústava |  |  | DPH | J. Nh [h] | Nh celkom [h] | J. hmotnosť [t] | Hmotnosť celkom [t] | J. suť [t] | Suť Celkom [t]
Náklady z rozpočtu | [6 empty] | 0 | [5 empty] | 322.7299 |  | 34.9223 |  | 0 |  | D | -1 | [10 empty] | 0
| D | HSV | Práce a dodávky HSV |  |  |  | 0 | [5 empty] | 322.7299 |  | 34.9223 |  | 0 | 1 | D | 0 |  |  |  | ROZPOCET | [6 empty] | 0
| D | 1 | Zemné práce |  |  |  | 0 | [5 empty] | 164.6789 |  | 0 |  | 0 | 1 | D | 1 |  |  |  | ROZPOCET | [6 empty] | 0
1 | K | 131311101 | Hĺbenie jám v hornine tr.4 súdržných - ručným alebo pneumatickým náradím | m3 | 24.784 |  | 0 |  |  |  | znížená | 4.976 | 123.3252 | 0 | 0 | 0 | 0 | 4 | K | 2 |  |  |  | ROZPOCET | 0 | 0 | 0 | 0 | 0 | 2 | 0 | 4 | 106019504
| VV |  | " výkop pre základové bloky mobiliáru " | [15 empty] | VV | 2 | 1 | True | 0 | ROZPOCET
| VV |  | " základ pre smetné koše ozn.3 " 1,00*0,80*0,40*8 |  | 2.56 | [13 empty] | VV | 2 | 2 | True | 0 | ROZPOCET
| VV |  | " základ pre parkové lavičky ozn.1 " 1,00*0,65*0,30*2*12 |  | 4.68 | [13 empty] | VV | 2 | 2 | True | 0 | ROZPOCET
| VV |  | " základ pre stojan pre bicykle lavičky ozn.2 " (6,50+4,90)*2*0,80*0,60 |  | 10.944 | [13 empty] | VV | 2 | 2 | True | 0 | ROZPOCET
| VV |  | Medzisúčet |  | 18.184 | [13 empty] | VV | 2 | 3 | True | 0 | ROZPOCET
| VV |  | " výkop pre základy ostatné " | [15 empty] | VV | 2 | 1 | True | 0 | ROZPOCET
| VV |  | " základ stožiara vlajkoslávy " 1,00*1,00*1,10*6 |  | 6.6 | [13 empty] | VV | 2 | 2 | True | 0 | ROZPOCET
| VV |  | Medzisúčet |  | 6.6 | [13 empty] | VV | 2 | 3 | True | 0 | ROZPOCET
| VV |  | Súčet |  | 24.784 | [13 empty] | VV | 2 | 4 | True | 1 | ROZPOCET
2 | K | 131311119 | Príplatok za lepivosť pri hĺbení jám ručným alebo pneumatickým náradím v horninetr. 4 | m3 | 24.784 |  | 0 |  |  |  | znížená | 1.0037 | 24.8762 | 0 | 0 | 0 | 0 | 4 | K | 2 |  |  |  | ROZPOCET | 0 | 0 | 0 | 0 | 0 | 2 | 0 | 4 | -1557831529
3 | K | 162501102 | Vodorovné premiestnenie výkopku po spevnenej ceste z horniny tr.1-4, do 100 m3 na vzdialenosť do 3000 m | m3 | 14.865 |  | 0 |  |  |  | znížená | 0.071 | 1.0554 | 0 | 0 | 0 | 0 | 4 | K | 2 |  |  |  | ROZPOCET | 0 | 0 | 0 | 0 | 0 | 2 | 0 | 4 | -1876439402
| VV |  | 24,784-9,919 |  | 14.865 | [13 empty] | VV | 2 | 2 | True | 0 | ROZPOCET
| VV |  | Súčet |  | 14.865 | [13 empty] | VV | 2 | 4 | True | 1 | ROZPOCET
4 | K | 162501105 | Vodorovné premiestnenie výkopku po spevnenej ceste z horniny tr.1-4, do 100 m3, príplatok k cene za každých ďalšich a začatých 1000 m | m3 | 74.325 |  | 0 |  |  |  | znížená | 0.007 | 0.52028 | 0 | 0 | 0 | 0 | 4 | K | 2 |  |  |  | ROZPOCET | 0 | 0 | 0 | 0 | 0 | 2 | 0 | 4 | 1290198197
| VV |  | 14,865*5 |  | 74.325 | [13 empty] | VV | 2 | 2 | True | 0 | ROZPOCET
| VV |  | Súčet |  | 74.325 | [13 empty] | VV | 2 | 4 | True | 1 | ROZPOCET
5 | K | 167101100 | Nakladanie výkopku tr.1-4 ručne | m3 | 14.865 |  | 0 |  |  |  | znížená | 0.832 | 12.3677 | 0 | 0 | 0 | 0 | 4 | K | 2 |  |  |  | ROZPOCET | 0 | 0 | 0 | 0 | 0 | 2 | 0 | 4 | -1870556264
6 | K | 171201201 | Uloženie sypaniny na skládky do 100 m3 | m3 | 14.865 |  | 0 |  |  |  | znížená | 0.009 | 0.13378 | 0 | 0 | 0 | 0 | 4 | K | 2 |  |  |  | ROZPOCET | 0 | 0 | 0 | 0 | 0 | 2 | 0 | 4 | 1277490503
7 | K | 171209002 | Poplatok za skladovanie - zemina a kamenivo (17 05) ostatné /bez poplatku/ | t | 27.5 |  | 0 |  |  |  | znížená | 0 | 0 | 0 | 0 | 0 | 0 | 4 | K | 2 |  |  |  | ROZPOCET | 0 | 0 | 0 | 0 | 0 | 2 | 0 | 4 | 531786366
| VV |  | 14,865*1,85 |  | 27.5 | [13 empty] | VV | 2 | 2 | True | 0 | ROZPOCET
| VV |  | Súčet |  | 27.5 | [13 empty] | VV | 2 | 4 | True | 1 | ROZPOCET
8 | K | 174101001 | Zásyp sypaninou so zhutnením jám, šachiet, rýh, zárezov alebo okolo objektov do 100 m3 | m3 | 9.919 |  | 0 |  |  |  | znížená | 0.242 | 2.4004 | 0 | 0 | 0 | 0 | 4 | K | 2 |  |  |  | ROZPOCET | 0 | 0 | 0 | 0 | 0 | 2 | 0 | 4 | 1884166934
| VV |  | " spätný zásyp a obsyp základových blokov mobiliáru - zásypový materál výkopok " | [15 empty] | VV | 2 | 1 | True | 0 | ROZPOCET
| VV |  | " výkop " 24,784 |  | 24.784 | [13 empty] | VV | 2 | 2 | True | 0 | ROZPOCET
| VV |  | " objem štrkového podsypu " -5,224 |  | -5.224 | [13 empty] | VV | 2 | 2 | True | 0 | ROZPOCET
| VV |  | " objem základových pätiek " -5,94 |  | -5.94 | [13 empty] | VV | 2 | 2 | True | 0 | ROZPOCET
| VV |  | " objem základových blokov " -3,701 |  | -3.701 | [13 empty] | VV | 2 | 2 | True | 0 | ROZPOCET
| VV |  | Súčet |  | 9.919 | [13 empty] | VV | 2 | 4 | True | 1 | ROZPOCET
| D | 2 | Zakladanie |  |  |  | 0 | [5 empty] | 9.1819 |  | 23.9716 |  | 0 | 1 | D | 1 |  |  |  | ROZPOCET | [6 empty] | 0
9 | K | 271573001 | Násyp pod základové konštrukcie so zhutnením zo štrkopiesku fr.0-32 mm | m3 | 5.224 |  | 0 |  |  |  | znížená | 1.097 | 5.7307 | 2.07 | 10.8137 | 0 | 0 | 4 | K | 2 |  |  |  | ROZPOCET | 0 | 0 | 0 | 0 | 0 | 2 | 0 | 4 | 1381979888
| VV |  | " vyrovnanie základovej škáry pod základové bloky mestského mobiliáru " | [15 empty] | VV | 2 | 1 | True | 0 | ROZPOCET
| VV |  | " základ pre smetné koše ozn.3 " 1,00*0,80*0,10*8 |  | 0.64 | [13 empty] | VV | 2 | 2 | True | 0 | ROZPOCET
| VV |  | " základ pre parkové lavičky ozn.1 " 1,00*0,65*0,10*2*12 |  | 1.56 | [13 empty] | VV | 2 | 2 | True | 0 | ROZPOCET
| VV |  | " základ pre stojan na bicykle ozn.2 " (6,50+4,90)*2*0,80*0,10 |  | 1.824 | [13 empty] | VV | 2 | 2 | True | 0 | ROZPOCET
| VV |  | Medzisúčet |  | 4.024 | [13 empty] | VV | 2 | 3 | True | 0 | ROZPOCET
| VV |  | " vyrovnanie základovej škáry pod základové bloky ostatné " | [15 empty] | VV | 2 | 1 | True | 0 | ROZPOCET
| VV |  | " základ pre stožiar vlajkoslávy ozn.4 " 1,00*1,00*0,20*6 |  | 1.2 | [13 empty] | VV | 2 | 2 | True | 0 | ROZPOCET
| VV |  | Medzisúčet |  | 1.2 | [13 empty] | VV | 2 | 3 | True | 0 | ROZPOCET
| VV |  | Súčet |  | 5.224 | [13 empty] | VV | 2 | 4 | True | 1 | ROZPOCET
10 | K | 275313612 | Betón základových pätiek, prostý tr. C 20/25 | m3 | 5.94 |  | 0 |  |  |  | znížená | 0.581 | 3.4511 | 2.2151 | 13.1579 | 0 | 0 | 4 | K | 2 |  |  |  | ROZPOCET | 0 | 0 | 0 | 0 | 0 | 2 | 0 | 4 | -1315728045
| VV |  | " základová pätka stožiara vlajkoslávy " | [15 empty] | VV | 2 | 1 | True | 0 | ROZPOCET
| VV |  | 1,00*1,00*0,90*6 |  | 5.4 | [13 empty] | VV | 2 | 2 | True | 0 | ROZPOCET
| VV |  | Medzisúčet |  | 5.4 | [13 empty] | VV | 2 | 3 | True | 0 | ROZPOCET
| VV |  | 5,40*0,10 " betonáž do výkopu " |  | 0.54 | [13 empty] | VV | 2 | 2 | True | 0 | ROZPOCET
| VV |  | Medzisúčet |  | 0.54 | [13 empty] | VV | 2 | 3 | True | 0 | ROZPOCET
| VV |  | Súčet |  | 5.94 | [13 empty] | VV | 2 | 4 | True | 1 | ROZPOCET
| D | 9 | Ostatné konštrukcie a práce-búranie |  |  |  | 0 | [5 empty] | 80.3522 |  | 10.9508 |  | 0 | 1 | D | 1 |  |  |  | ROZPOCET | [6 empty] | 0
11 | K | 936104102 | Montáž prvkov drobnej architektúry, hmotnosti nad 0,1 do 1,5 t | ks | 36 |  | 0 |  |  |  | znížená | 1.238 | 44.568 | 0.02671 | 0.96156 | 0 | 0 | 4 | K | 2 |  |  |  | ROZPOCET | 0 | 0 | 0 | 0 | 0 | 2 | 0 | 4 | 1049493265
| VV |  | " osadenie základových blokov mobiliáru " | [15 empty] | VV | 2 | 1 | True | 0 | ROZPOCET
| VV |  | " základový blok k odpadkovému košu ozn.3 " 8 |  | 8 | [13 empty] | VV | 2 | 2 | True | 0 | ROZPOCET
| VV |  | " základový blok k parkovej lavičke ozn.1 " 12*2 |  | 24 | [13 empty] | VV | 2 | 2 | True | 0 | ROZPOCET
| VV |  | " základový blok k stojanu na bicykle ozn.2 " 2*2 |  | 4 | [13 empty] | VV | 2 | 2 | True | 0 | ROZPOCET
| VV |  | Súčet |  | 36 | [13 empty] | VV | 2 | 4 | True | 1 | ROZPOCET
12 | M | 59222000-PC001 | Betónové kotevné základové bloky - staveniskové prefabrikáty | m3 | 3.701 |  | 0 |  |  |  | znížená | 0 | 0 | 2.4 | 8.8824 | 0 | 0 | 8 | M | 2 |  |  |  | ROZPOCET | 0 | 0 | 0 | 0 | 0 | 2 | 0 | 4 | 1751956840
| VV |  | " základový blok k odpadkovému košu ozn.3 " | [15 empty] | VV | 2 | 1 | True | 0 | ROZPOCET
| VV |  | 0,35*0,55*0,30*8 |  | 0.462 | [13 empty] | VV | 2 | 2 | True | 0 | ROZPOCET
| VV |  | Medzisúčet |  | 0.462 | [13 empty] | VV | 2 | 3 | True | 0 | ROZPOCET
| VV |  | " základový blok k stojanu na bicykle ozn.2 " | [15 empty] | VV | 2 | 1 | True | 0 | ROZPOCET
| VV |  | (5,95+4,45)*0,35*0,35*2 |  | 2.548 | [13 empty] | VV | 2 | 2 | True | 0 | ROZPOCET
| VV |  | Medzisúčet |  | 2.548 | [13 empty] | VV | 2 | 3 | True | 0 | ROZPOCET
| VV |  | " základový blok k parkovej lavičke ozn.1 " | [15 empty] | VV | 2 | 1 | True | 0 | ROZPOCET
| VV |  | 0,60*0,24*0,20*2*12 |  | 0.691 | [13 empty] | VV | 2 | 2 | True | 0 | ROZPOCET
| VV |  | Medzisúčet |  | 0.691 | [13 empty] | VV | 2 | 3 | True | 0 | ROZPOCET
| VV |  | Súčet |  | 3.701 | [13 empty] | VV | 2 | 4 | True | 1 | ROZPOCET
13 | K | 936104212 | Osadenie odpadkového koša kotevnými skrutkami na pevný podklad | ks | 8 |  | 0 |  |  |  | znížená | 0.76 | 6.08 | 0.00051 | 0.00408 | 0 | 0 | 4 | K | 2 |  |  |  | ROZPOCET | 0 | 0 | 0 | 0 | 0 | 2 | 0 | 4 | -1820911305
| VV |  | " ozn.3 - odpadkový kôš /katalóg MMCITÉ/ Prax typ PRX 315t " 8 |  | 8 | [13 empty] | VV | 2 | 2 | True | 0 | ROZPOCET
| VV |  | Súčet |  | 8 | [13 empty] | VV | 2 | 4 | True | 1 | ROZPOCET
14 | M | 55356000-PC01 | Kôš odpadkový PRAX typ PRX 315t alebo ekvivalent , objem 120 lt, materiál plášť a strieška z pozinkovaného plechy s nástrekom, dvierkam s výplňou z exotického dreva, vrátane kotviaceho materiálu podľa špecifikácie dodávateľa | ks | 8 |  | 0 |  |  |  | znížená | 0 | 0 | 0.029 | 0.232 | 0 | 0 | 8 | M | 2 |  |  |  | ROZPOCET | 0 | 0 | 0 | 0 | 0 | 2 | 0 | 4 | -1518576373
15 | K | 936124122 | Osadenie parkovej lavičky kotevnými skrutkami bez zabetónovania nôh na pevný podklad | ks | 12 |  | 0 |  |  |  | znížená | 0.84 | 10.08 | 0.00047 | 0.00564 | 0 | 0 | 4 | K | 2 |  |  |  | ROZPOCET | 0 | 0 | 0 | 0 | 0 | 2 | 0 | 4 | -339552418
| VV |  | " ozn.1 - parková lavička /katalóg MMCITÉ/ Preva Urbana typ LPU121t " 12 |  | 12 | [13 empty] | VV | 2 | 2 | True | 0 | ROZPOCET
| VV |  | Súčet |  | 12 | [13 empty] | VV | 2 | 4 | True | 1 | ROZPOCET
16 | M | 55356000-PC03 | Lavička parková s operadlom PREVA URBANA typ LPU 121t alebo ekvivalent , oceľová konštrukcia, sedadlo z lamiel z tropického dreva, dĺžka 1800 mm vrátane kotviaceho materiálu podľa špecifikácie dodávateľa | ks | 12 |  | 0 |  |  |  | znížená | 0 | 0 | 0.052 | 0.624 | 0 | 0 | 8 | M | 2 |  |  |  | ROZPOCET | 0 | 0 | 0 | 0 | 0 | 2 | 0 | 4 | 603442286
17 | K | 936174312 | Osadenie stojana na bicykle kotevnými skrutkami bez zabetónovania nôh na pevný podklad | ks | 14 |  | 0 |  |  |  | znížená | 0.725 | 10.15 | 0.00067 | 0.00938 | 0 | 0 | 4 | K | 2 |  |  |  | ROZPOCET | 0 | 0 | 0 | 0 | 0 | 2 | 0 | 4 | 880592310
| VV |  | " ozn.2 - stojan na bycikle EDGETYRE STE 110 " 14 |  | 14 | [13 empty] | VV | 2 | 2 | True | 0 | ROZPOCET
| VV |  | Súčet |  | 14 | [13 empty] | VV | 2 | 4 | True | 1 | ROZPOCET
18 | M | 55356000-PC04 | Stojan na bycikle EDGE-TYRE STE 110 alebo ekvivalent , na ukotvenie vrátane kotviaceho materiálu podľa špecifikácie dodávateľa | ks | 14 |  | 0 |  |  |  | znížená | 0 | 0 | 0.011 | 0.154 | 0 | 0 | 8 | M | 2 |  |  |  | ROZPOCET | 0 | 0 | 0 | 0 | 0 | 2 | 0 | 4 | 1293477042
19 | K | 936941125.R | Osadenie stožiarov vlajkoslávy s nasunutím a ukotvením o zabetónované zemné púzdro | ks | 6 |  | 0 |  |  |  | znížená | 1.054 | 6.324 | 0.0017 | 0.0102 | 0 | 0 | 4 | K | 2 |  |  |  | ROZPOCET | 0 | 0 | 0 | 0 | 0 | 2 | 0 | 4 | -1066043400
| VV |  | " ozn.4 - stožiar vlajkoslávy " 6 |  | 6 | [13 empty] | VV | 2 | 2 | True | 0 | ROZPOCET
| VV |  | Súčet |  | 6 | [13 empty] | VV | 2 | 4 | True | 1 | ROZPOCET
20 | M | 55356000-PC09 | Stožiar so skrytým lankovým vedením MANUTAN typ Enkel alebo ekvivalent , dl. 9,00 m vrátane zemného úzdra | ks | 6 |  | 0 |  |  |  | znížená | 0 | 0 | 0.011 | 0.066 | 0 | 0 | 8 | M | 2 |  |  |  | ROZPOCET | 0 | 0 | 0 | 0 | 0 | 2 | 0 | 4 | 1586623892
21 | K | 953943123.S | Osadenie drobných kovových predmetov do betónu pred zabetónovaním, hmotnosti 5-15 kg/kus (bez dodávky) | ks | 6 |  | 0 |  |  |  | znížená | 0.52503 | 3.1502 | 0.00025 | 0.0015 | 0 | 0 | 4 | K | 2 |  |  |  | ROZPOCET | 0 | 0 | 0 | 0 | 0 | 2 | 0 | 4 | -403648868
| VV |  | " zemné púzdro k vlajkovému stožiaru " 6 |  | 6 | [13 empty] | VV | 2 | 2 | True | 0 | ROZPOCET
| VV |  | Súčet |  | 6 | [13 empty] | VV | 2 | 4 | True | 1 | ROZPOCET
| D | 99 | Presun hmôt HSV |  |  |  | 0 | [5 empty] | 68.517 |  | 0 |  | 0 | 1 | D | 1 |  |  |  | ROZPOCET | [6 empty] | 0
22 | K | 998231311 | Presun hmôt pre sadovnícke a krajinárske úpravy do 5000 m vodorovne bez zvislého presunu | t | 34.922 |  | 0 |  |  |  | znížená | 1.962 | 68.517 | 0 | 0 | 0 | 0 | 4 | K | 2 |  |  |  | ROZPOCET | 0 | 0 | 0 | 0 | 0 | 2 | 0 | 4 | 907752398

## SO05 - SO05 Sadovnícke ú...
[9 empty] | >> skryté stĺpce << | [9 empty] | {73062915-4f1b-476d-9eef-2e348cfd15ae}
0
| KRYCÍ LIST ROZPOČTU | [8 empty] | v --- nižšie sa nachádzajú doplnkové a pomocné údaje k zostavám --- v | [8 empty] | False
Stavba:
Oprava spevnených plôch a okolitého areálu Zimného štadióna v Banskej Bystrici
Objekt:
SO05 - SO05 Sadovnícke úpravy
| JKSO: |  |  |  |  | KS:
| Miesto: |  | parc.č.4212,4211/2 k.ú.Banská Bystrica |  |  | Dátum: | 10. 9. 2021
| Objednávateľ: |  |  |  |  | IČO:
|  | MBB a.s. |  |  |  | IČ DPH:
| Zhotoviteľ: |  |  |  |  | IČO:
|  | podľa výberového konania |  |  |  | IČ DPH:
| Projektant: |  |  |  |  | IČO:
|  | CREAT s.r.o. |  |  |  | IČ DPH:
| Spracovateľ: |  |  |  |  | IČO:
|  | Ing.Jedlička |  |  |  | IČ DPH:
Poznámka:
| Cena bez DPH | [5 empty] | 0
|  |  | Základ dane |  |  | Sadzba dane | Výška dane
| DPH | základná | 0 |  |  | 20% | 0
|  | znížená | 0 |  |  | 20% | 0
|  | zákl. prenesená | 0 |  |  | 20% | 0
|  | zníž. prenesená | 0 |  |  | 20% | 0
|  | nulová | 0 |  |  | 0% | 0
| Cena s DPH |  |  | v | EUR |  | 0
| Projektant |  |  | Spracovateľ
| Dátum a podpis: |  | Pečiatka | Dátum a podpis: |  |  | Pečiatka
| Objednávateľ |  |  | Zhotoviteľ
| Dátum a podpis: |  | Pečiatka | Dátum a podpis: |  |  | Pečiatka
REKAPITULÁCIA ROZPOČTU
Stavba:
Oprava spevnených plôch a okolitého areálu Zimného štadióna v Banskej Bystrici
Objekt:
SO05 - SO05 Sadovnícke úpravy
Miesto: |  |  | parc.č.4212,4211/2 k.ú.Banská Bystrica |  |  | Dátum: | 10. 9. 2021
Objednávateľ: |  |  | MBB a.s. |  |  | Projektant: | CREAT s.r.o.
Zhotoviteľ: |  |  | podľa výberového konania |  |  | Spracovateľ: | Ing.Jedlička
Kód dielu - Popis | [6 empty] | Cena celkom [EUR]
Náklady z rozpočtu | [6 empty] | 0 | [12 empty] | -1
| HSV - Práce a dodávky HSV | [5 empty] | 0
| 1 - Zemné práce | [5 empty] | 0
| 99 - Presun hmôt HSV | [5 empty] | 0
ROZPOČET
Stavba:
Oprava spevnených plôch a okolitého areálu Zimného štadióna v Banskej Bystrici
Objekt:
SO05 - SO05 Sadovnícke úpravy
Miesto: |  |  | parc.č.4212,4211/2 k.ú.Banská Bystrica |  |  | Dátum: | 10. 9. 2021
Objednávateľ: |  |  | MBB a.s. |  |  | Projektant: | CREAT s.r.o.
Zhotoviteľ: |  |  | podľa výberového konania |  |  | Spracovateľ: | Ing.Jedlička
PČ | Typ | Kód | Popis | MJ | Množstvo | J.cena [EUR] | Cena celkom [EUR] | Cenová sústava |  |  | DPH | J. Nh [h] | Nh celkom [h] | J. hmotnosť [t] | Hmotnosť celkom [t] | J. suť [t] | Suť Celkom [t]
Náklady z rozpočtu | [6 empty] | 0 | [5 empty] | 1254.9044 |  | 105.2289 |  | 0 |  | D | -1 | [10 empty] | 0
| D | HSV | Práce a dodávky HSV |  |  |  | 0 | [5 empty] | 1254.9044 |  | 105.2289 |  | 0 | 1 | D | 0 |  |  |  | ROZPOCET | [6 empty] | 0
| D | 1 | Zemné práce |  |  |  | 0 | [5 empty] | 1048.4451 |  | 105.2289 |  | 0 | 1 | D | 1 |  |  |  | ROZPOCET | [6 empty] | 0
1 | K | 111101000.R | Odstránenie zvyškov stavebných materiálov z plochy vrátane odvozu a likvidácie odpadu | m2 | 1353.45 |  | 0 |  |  |  | znížená | 0.04 | 54.138 | 0 | 0 | 0 | 0 | 4 | K | 2 |  |  |  | ROZPOCET | 0 | 0 | 0 | 0 | 0 | 2 | 0 | 4 | 1845297440
| VV |  | " riešené územie " 936,30 |  | 936.3 | [13 empty] | VV | 2 | 2 | True | 0 | ROZPOCET
| VV |  | " mimo riešeného územia " 417,15 |  | 417.15 | [13 empty] | VV | 2 | 2 | True | 0 | ROZPOCET
| VV |  | Súčet |  | 1353.45 | [13 empty] | VV | 2 | 4 | True | 1 | ROZPOCET
2 | K | 111101111.S | Odstránenie ruderálneho porastu s odvozom zhrabkov do 20km a so zlož. v rovine alebo na svahu do 1:5 | m2 | 1353.45 |  | 0 |  |  |  | znížená | 0.04 | 54.138 | 0 | 0 | 0 | 0 | 4 | K | 2 |  |  |  | ROZPOCET | 0 | 0 | 0 | 0 | 0 | 2 | 0 | 4 | -197449686
| VV |  | " riešené územie " 936,30 |  | 936.3 | [13 empty] | VV | 2 | 2 | True | 0 | ROZPOCET
| VV |  | " mimo riešeného územia " 417,15 |  | 417.15 | [13 empty] | VV | 2 | 2 | True | 0 | ROZPOCET
| VV |  | Súčet |  | 1353.45 | [13 empty] | VV | 2 | 4 | True | 1 | ROZPOCET
3 | K | 180402111.S | Založenie trávnika parkového výsevom v rovine do 1:5 | m2 | 1082.25 |  | 0 |  |  |  | znížená | 0.061 | 66.0173 | 0 | 0 | 0 | 0 | 4 | K | 2 |  |  |  | ROZPOCET | 0 | 0 | 0 | 0 | 0 | 2 | 0 | 4 | -283308209
| VV |  | " riešené územie " 936,30 |  | 936.3 | [13 empty] | VV | 2 | 2 | True | 0 | ROZPOCET
| VV |  | " riešené územie - odpočet plochy s úpravou môlčovaním " -271,20 |  | -271.2 | [13 empty] | VV | 2 | 2 | True | 0 | ROZPOCET
| VV |  | Medzisúčet |  | 665.1 | [13 empty] | VV | 2 | 3 | True | 0 | ROZPOCET
| VV |  | " mimo riešeného územia " 417,15 |  | 417.15 | [13 empty] | VV | 2 | 2 | True | 0 | ROZPOCET
| VV |  | Medzisúčet |  | 417.15 | [13 empty] | VV | 2 | 3 | True | 0 | ROZPOCET
| VV |  | Súčet |  | 1082.25 | [13 empty] | VV | 2 | 4 | True | 1 | ROZPOCET
4 | M | 005720001400.S | Osivá tráv - semená zmesi parkových tráv | kg | 48.71 |  | 0 |  |  |  | znížená | 0 | 0 | 0.001 | 0.04871 | 0 | 0 | 8 | M | 2 |  |  |  | ROZPOCET | 0 | 0 | 0 | 0 | 0 | 2 | 0 | 4 | 1745696260
| VV |  | 1082,45*0,045 |  | 48.71 | [13 empty] | VV | 2 | 2 | True | 0 | ROZPOCET
| VV |  | Súčet |  | 48.71 | [13 empty] | VV | 2 | 4 | True | 1 | ROZPOCET
5 | K | 181301101.S | Rozprestretie ornice v rovine, plocha do 500 m2, hr.do 100 mm | m2 | 1082.25 |  | 0 |  |  |  | znížená | 0.128 | 138.528 | 0 | 0 | 0 | 0 | 4 | K | 2 |  |  |  | ROZPOCET | 0 | 0 | 0 | 0 | 0 | 2 | 0 | 4 | 753066693
| VV |  | " riešené územie " 936,30 |  | 936.3 | [13 empty] | VV | 2 | 2 | True | 0 | ROZPOCET
| VV |  | " riešené územie - odpočet plochy s úpravou môlčovaním " -271,20 |  | -271.2 | [13 empty] | VV | 2 | 2 | True | 0 | ROZPOCET
| VV |  | Medzisúčet |  | 665.1 | [13 empty] | VV | 2 | 3 | True | 0 | ROZPOCET
| VV |  | " mimo riešeného územia " 417,15 |  | 417.15 | [13 empty] | VV | 2 | 2 | True | 0 | ROZPOCET
| VV |  | Medzisúčet |  | 417.15 | [13 empty] | VV | 2 | 3 | True | 0 | ROZPOCET
| VV |  | Súčet |  | 1082.25 | [13 empty] | VV | 2 | 4 | True | 1 | ROZPOCET
6 | M | 103110000100.PC | Trávnikový substrát pre vytvorenie vegetačnej vrstvy trávnatých plôch | t | 59.524 |  | 0 |  |  |  | znížená | 0 | 0 | 1 | 59.524 | 0 | 0 | 8 | M | 2 |  |  |  | ROZPOCET | 0 | 0 | 0 | 0 | 0 | 2 | 0 | 4 | 907605989
| VV |  | 1082,25*0,10 |  | 108.225 | [13 empty] | VV | 2 | 2 | True | 0 | ROZPOCET
| VV |  | Medzisúčet |  | 108.225 | [13 empty] | VV | 2 | 3 | True | 0 | ROZPOCET
| VV |  | 108,225*0,55 |  | 59.524 | [13 empty] | VV | 2 | 2 | True | 0 | ROZPOCET
| VV |  | Medzisúčet |  | 59.524 | [13 empty] | VV | 2 | 3 | True | 1 | ROZPOCET
7 | K | 182001131.S | Plošná úprava terénu pri nerovnostiach terénu nad 150-200 mm v rovine alebo na svahu do 1:5 | m2 | 1353.45 |  | 0 |  |  |  | znížená | 0.151 | 204.3709 | 0 | 0 | 0 | 0 | 4 | K | 2 |  |  |  | ROZPOCET | 0 | 0 | 0 | 0 | 0 | 2 | 0 | 4 | -586762746
| VV |  | " riešené územie " 936,30 |  | 936.3 | [13 empty] | VV | 2 | 2 | True | 0 | ROZPOCET
| VV |  | " mimo riešeného územia " 417,15 |  | 417.15 | [13 empty] | VV | 2 | 2 | True | 0 | ROZPOCET
| VV |  | Súčet |  | 1353.45 | [13 empty] | VV | 2 | 4 | True | 1 | ROZPOCET
8 | K | 183101214.S | Hĺbenie jamiek pre výsadbu v horn. 1-4 s výmenou pôdy do 50% v rovine alebo na svahu do 1:5 objemu nad 0,05 do 0,125 m3 | ks | 120 |  | 0 |  |  |  | znížená | 0.39021 | 46.8252 | 0 | 0 | 0 | 0 | 4 | K | 2 |  |  |  | ROZPOCET | 0 | 0 | 0 | 0 | 0 | 2 | 0 | 4 | 908462376
| VV |  | " výsadba kríkov " 120 |  | 120 | [13 empty] | VV | 2 | 2 | True | 0 | ROZPOCET
| VV |  | Súčet |  | 120 | [13 empty] | VV | 2 | 4 | True | 1 | ROZPOCET
9 | K | 183101215.S | Hĺbenie jamiek pre výsadbu v horn. 1-4 s výmenou pôdy do 50% v rovine alebo na svahu do 1:5 objemu nad 0,125 do 0,40 m3 | ks | 4 |  | 0 |  |  |  | znížená | 1.167 | 4.668 | 0 | 0 | 0 | 0 | 4 | K | 2 |  |  |  | ROZPOCET | 0 | 0 | 0 | 0 | 0 | 2 | 0 | 4 | -1347462894
| VV |  | " výsadba stromov " 4 |  | 4 | [13 empty] | VV | 2 | 2 | True | 0 | ROZPOCET
| VV |  | Súčet |  | 4 | [13 empty] | VV | 2 | 4 | True | 1 | ROZPOCET
10 | K | 183101221.S | Hĺbenie jamiek pre výsadbu v horn. 1-4 s výmenou pôdy do 50% v rovine alebo na svahu do 1:5 objemu nad 0, 40 do 1,00 m3 | ks | 26 |  | 0 |  |  |  | znížená | 3.343 | 86.918 | 0 | 0 | 0 | 0 | 4 | K | 2 |  |  |  | ROZPOCET | 0 | 0 | 0 | 0 | 0 | 2 | 0 | 4 | -861065687
| VV |  | " výsadba stromov " 15+11 |  | 26 | [13 empty] | VV | 2 | 2 | True | 0 | ROZPOCET
| VV |  | Súčet |  | 26 | [13 empty] | VV | 2 | 4 | True | 1 | ROZPOCET
11 | K | 183204112.S | Výsadba kvetín do pripravovanej pôdy so zaliatím s jednoduchými koreňami trvaliek | ks | 180 |  | 0 |  |  |  | znížená | 0.015 | 2.7 | 0 | 0 | 0 | 0 | 4 | K | 2 |  |  |  | ROZPOCET | 0 | 0 | 0 | 0 | 0 | 2 | 0 | 4 | -1316920821
| VV |  | " ozn.F " 36+36+26+56+26 |  | 180 | [13 empty] | VV | 2 | 2 | True | 0 | ROZPOCET
| VV |  | Súčet |  | 180 | [13 empty] | VV | 2 | 4 | True | 1 | ROZPOCET
12 | M | 026520007200.S | Tráva okrasná Imperáta valcovitá Imperata cylindrica, v. 20-30 cm, kontajner 1,5 lt | ks | 36 |  | 0 |  |  |  | znížená | 0 | 0 | 0.0004 | 0.0144 | 0 | 0 | 8 | M | 2 |  |  |  | ROZPOCET | 0 | 0 | 0 | 0 | 0 | 2 | 0 | 4 | 2063089349
13 | M | 026520007300.S | Tráva okrasná Smlz ostrokvetý - Calamangrostis X acudiflora Karl Forrester, v. 20-30 cm, kontajner 2,0 lt | ks | 26 |  | 0 |  |  |  | znížená | 0 | 0 | 0.0004 | 0.0104 | 0 | 0 | 8 | M | 2 |  |  |  | ROZPOCET | 0 | 0 | 0 | 0 | 0 | 2 | 0 | 4 | 247099257
14 | M | 026510008400.S | Rastlina ozdobná trvalka Rochodník vzpriamený - Sedum telephinum herbsfreude, kontajner 2 lt | ks | 56 |  | 0 |  |  |  | znížená | 0 | 0 | 0.0004 | 0.0224 | 0 | 0 | 8 | M | 2 |  |  |  | ROZPOCET | 0 | 0 | 0 | 0 | 0 | 2 | 0 | 4 | -652399270
15 | M | 026510008500.S | Rastlina ozdobná trvalka Bergenia sdrcovolistá - Bergenia cordifolia, kontajner 2 lt | ks | 36 |  | 0 |  |  |  | znížená | 0 | 0 | 0.0004 | 0.0144 | 0 | 0 | 8 | M | 2 |  |  |  | ROZPOCET | 0 | 0 | 0 | 0 | 0 | 2 | 0 | 4 | 1943602339
16 | M | 026520006200.S | Rastlina ozdobná Juka vláknitá - Yucca filamentosa, v. 30-40 cm, kontajner 2,5 lt | ks | 36 |  | 0 |  |  |  | znížená | 0 | 0 | 0.0004 | 0.0144 | 0 | 0 | 8 | M | 2 |  |  |  | ROZPOCET | 0 | 0 | 0 | 0 | 0 | 2 | 0 | 4 | -874570936
17 | K | 183403132.S | Obrobenie pôdy rýľovaním pôdy hĺbky do 200 mm v hornine 3 v rovine alebo na svahu do 1:5 | m2 | 1353.45 |  | 0 |  |  |  | znížená | 0.144 | 194.8968 | 0 | 0 | 0 | 0 | 4 | K | 2 |  |  |  | ROZPOCET | 0 | 0 | 0 | 0 | 0 | 2 | 0 | 4 | -1328089945
| VV |  | " riešené územie " 936,30 |  | 936.3 | [13 empty] | VV | 2 | 2 | True | 0 | ROZPOCET
| VV |  | " mimo riešeného územia " 417,15 |  | 417.15 | [13 empty] | VV | 2 | 2 | True | 0 | ROZPOCET
| VV |  | Súčet |  | 1353.45 | [13 empty] | VV | 2 | 4 | True | 1 | ROZPOCET
18 | K | 183403153.S | Obrobenie pôdy hrabaním v rovine alebo na svahu do 1:5 | m2 | 1353.45 |  | 0 |  |  |  | znížená | 0.015 | 20.3017 | 0 | 0 | 0 | 0 | 4 | K | 2 |  |  |  | ROZPOCET | 0 | 0 | 0 | 0 | 0 | 2 | 0 | 4 | 1848706842
19 | K | 183403161.S | Obrobenie pôdy valcovaním v rovine alebo na svahu do 1:5 | m2 | 1353.45 |  | 0 |  |  |  | znížená | 0.001 | 1.3535 | 0 | 0 | 0 | 0 | 4 | K | 2 |  |  |  | ROZPOCET | 0 | 0 | 0 | 0 | 0 | 2 | 0 | 4 | 1715322231
20 | K | 183405311.S | Prevzdušnenie trávnika bez pieskovania | ha | 0.108 |  | 0 |  |  |  | znížená | 17.315 | 1.87 | 0 | 0 | 0 | 0 | 4 | K | 2 |  |  |  | ROZPOCET | 0 | 0 | 0 | 0 | 0 | 2 | 0 | 4 | 396434823
21 | K | 183406214.S | Prerezanie trávnika s prísevom trávneho semena | ha | 0.108 |  | 0 |  |  |  | znížená | 26.167 | 2.826 | 0 | 0 | 0 | 0 | 4 | K | 2 |  |  |  | ROZPOCET | 0 | 0 | 0 | 0 | 0 | 2 | 0 | 4 | -748846353
22 | K | 183410025.S | Vertikutácia trávnika plochy nad 500 m2 v rovine alebo na svahu do 1:5 | m2 | 1082.25 |  | 0 |  |  |  | znížená | 0.01 | 10.8225 | 0 | 0 | 0 | 0 | 4 | K | 2 |  |  |  | ROZPOCET | 0 | 0 | 0 | 0 | 0 | 2 | 0 | 4 | -1887008291
| VV |  | 1082,25 |  | 1082.25 | [13 empty] | VV | 2 | 2 | True | 0 | ROZPOCET
| VV |  | Súčet |  | 1082.25 | [13 empty] | VV | 2 | 4 | True | 1 | ROZPOCET
23 | K | 184102114.S | Výsadba dreviny s balom v rovine alebo na svahu do 1:5, priemer balu nad 400 do 500 mm | ks | 4 |  | 0 |  |  |  | znížená | 0.743 | 2.972 | 0 | 0 | 0 | 0 | 4 | K | 2 |  |  |  | ROZPOCET | 0 | 0 | 0 | 0 | 0 | 2 | 0 | 4 | -1676332586
| VV |  | " výsadba stromov " | [15 empty] | VV | 2 | 1 | True | 0 | ROZPOCET
| VV |  | " ozn.D " 4 |  | 4 | [13 empty] | VV | 2 | 2 | True | 0 | ROZPOCET
| VV |  | Súčet |  | 4 | [13 empty] | VV | 2 | 4 | True | 1 | ROZPOCET
24 | K | 184102116.S | Výsadba dreviny s balom v rovine alebo na svahu do 1:5, priemer balu nad 600 do 800 mm | ks | 26 |  | 0 |  |  |  | znížená | 3.058 | 79.508 | 0 | 0 | 0 | 0 | 4 | K | 2 |  |  |  | ROZPOCET | 0 | 0 | 0 | 0 | 0 | 2 | 0 | 4 | 370870427
| VV |  | " výsadba stromov " | [15 empty] | VV | 2 | 1 | True | 0 | ROZPOCET
| VV |  | " ozn.A " 15 |  | 15 | [13 empty] | VV | 2 | 2 | True | 0 | ROZPOCET
| VV |  | " ozn.B " 11 |  | 11 | [13 empty] | VV | 2 | 2 | True | 0 | ROZPOCET
| VV |  | Súčet |  | 26 | [13 empty] | VV | 2 | 4 | True | 1 | ROZPOCET
25 | M | 026510003200.S | Drevina listnatá Lipa malolistá - Tylia cordata raucho, podchod.v. 5-6 m | ks | 11 |  | 0 |  |  |  | znížená | 0 | 0 | 0.001 | 0.011 | 0 | 0 | 8 | M | 2 |  |  |  | ROZPOCET | 0 | 0 | 0 | 0 | 0 | 2 | 0 | 4 | 385608876
26 | M | 026510003300.S | Drevina listnatá Hrab obyčajný stĺpovitý - Carpinus betulus fastigiadaTylia cordata raucho, podchod.v. 2,2 m | ks | 4 |  | 0 |  |  |  | znížená | 0 | 0 | 0.001 | 0.004 | 0 | 0 | 8 | M | 2 |  |  |  | ROZPOCET | 0 | 0 | 0 | 0 | 0 | 2 | 0 | 4 | -1666345924
27 | M | 026610003800.S | Drevina ihličnatá Smrek pichľavý - Picea pungens glauca, v. 4-6 m | ks | 15 |  | 0 |  |  |  | znížená | 0 | 0 | 0.03 | 0.45 | 0 | 0 | 8 | M | 2 |  |  |  | ROZPOCET | 0 | 0 | 0 | 0 | 0 | 2 | 0 | 4 | -175164116
28 | K | 184102211.S | Výsadba kríku bez balu do vopred vyhĺbenej jamky v rovine alebo na svahu do 1:5 výšky do 1 m | ks | 120 |  | 0 |  |  |  | znížená | 0.093 | 11.16 | 0 | 0 | 0 | 0 | 4 | K | 2 |  |  |  | ROZPOCET | 0 | 0 | 0 | 0 | 0 | 2 | 0 | 4 | -1323733874
| VV |  | " výsadba kríkov a tráv " | [15 empty] | VV | 2 | 1 | True | 0 | ROZPOCET
| VV |  | " ozn.E " 20 |  | 20 | [13 empty] | VV | 2 | 2 | True | 0 | ROZPOCET
| VV |  | " ozn.F " 30+30 |  | 60 | [13 empty] | VV | 2 | 2 | True | 0 | ROZPOCET
| VV |  | " ozn.C " 40 |  | 40 | [13 empty] | VV | 2 | 2 | True | 0 | ROZPOCET
| VV |  | Súčet |  | 120 | [13 empty] | VV | 2 | 4 | True | 1 | ROZPOCET
29 | M | 026620002600.S | Drevina ihličnatá kompaktná Borovica horská - Pinus mugo, v. 30-40 cm, kontajner 3 lt | ks | 30 |  | 0 |  |  |  | znížená | 0 | 0 | 0.005 | 0.15 | 0 | 0 | 8 | M | 2 |  |  |  | ROZPOCET | 0 | 0 | 0 | 0 | 0 | 2 | 0 | 4 | 924245209
30 | M | 026550000400 | Rastlina popínavá Brečtan popínavý - Hedera helix White Riple, v. 30-40 cm, kont. 2,5 lt | ks | 20 |  | 0 |  |  |  | znížená | 0 | 0 | 0.0003 | 0.006 | 0 | 0 | 8 | M | 2 |  |  |  | ROZPOCET | 0 | 0 | 0 | 0 | 0 | 2 | 0 | 4 | 1300729662
31 | M | 026520002200.S | Krík listnatý stálozelený Vavrínovec lekársky - Prunus laurocerasus Otto Luyken, v. 50-60 cm, kontajner 3 lt | ks | 30 |  | 0 |  |  |  | znížená | 0 | 0 | 0.0004 | 0.012 | 0 | 0 | 8 | M | 2 |  |  |  | ROZPOCET | 0 | 0 | 0 | 0 | 0 | 2 | 0 | 4 | 100153564
32 | M | 026520000101.S | Krík listnatý stálozelený Dráč Júliin - Berberis julianae, v. 30-40 cm, kontajner 2 lt | ks | 40 |  | 0 |  |  |  | znížená | 0 | 0 | 0.0003 | 0.012 | 0 | 0 | 8 | M | 2 |  |  |  | ROZPOCET | 0 | 0 | 0 | 0 | 0 | 2 | 0 | 4 | -499435572
33 | M | 103113000200 | Záhradnícky substrát voľne ložený obj.hmotnosť 900 kg/m3 | t | 13.68 |  | 0 |  |  |  | znížená | 0 | 0 | 0.04 | 0.5472 | 0 | 0 | 8 | M | 2 |  |  |  | ROZPOCET | 0 | 0 | 0 | 0 | 0 | 2 | 0 | 4 | -634351296
| VV |  | " substrát k výsadbe stromov 400 lt/ks " 26*400,00 |  | 10400 | [13 empty] | VV | 2 | 2 | True | 0 | ROZPOCET
| VV |  | " substrát k výsadbe stromov 150 lt/ks " 4*150,00 |  | 600 | [13 empty] | VV | 2 | 2 | True | 0 | ROZPOCET
| VV |  | " substrát k výsadbe kríkov 35 lt/ks " 120*35,00 |  | 4200 | [13 empty] | VV | 2 | 2 | True | 0 | ROZPOCET
| VV |  | Medzisúčet |  | 15200 | [13 empty] | VV | 2 | 3 | True | 0 | ROZPOCET
| VV |  | 15,20*900,00*0,001 |  | 13.68 | [13 empty] | VV | 2 | 2 | True | 0 | ROZPOCET
| VV |  | Medzisúčet |  | 13.68 | [13 empty] | VV | 2 | 3 | True | 1 | ROZPOCET
34 | K | 184802111.S | Chemické odburinenie pôdy v rovine alebo na svahu do 1:5 postrekom naširoko | m2 | 1353.45 |  | 0 |  |  |  | znížená | 0.003 | 4.0604 | 0 | 0 | 0 | 0 | 4 | K | 2 |  |  |  | ROZPOCET | 0 | 0 | 0 | 0 | 0 | 2 | 0 | 4 | -1997871413
35 | M | 252310000100 | Postrekový prípravok Bofix alebo ekvivalent na ničenie burín | l | 2 |  | 0 |  |  |  | znížená | 0 | 0 | 0.001 | 0.002 | 0 | 0 | 8 | M | 2 |  |  |  | ROZPOCET | 0 | 0 | 0 | 0 | 0 | 2 | 0 | 4 | -1346132005
| VV |  | 5000*0,0004 'Prepočítané koeficientom množstva |  | 2 | [13 empty] | VV | 2 | 2 | False | 1 | ROZPOCET
36 | K | 184804199.S | Ochrana drevín pred poškodením pri kosení obalením upravenou plastovou rúrou na v. 300 mm | ks | 30 |  | 0 |  |  |  | znížená | 0.005 | 0.15 | 0 | 0 | 0 | 0 | 4 | K | 2 |  |  |  | ROZPOCET | 0 | 0 | 0 | 0 | 0 | 2 | 0 | 4 | 53449480
| VV |  | 30 |  | 30 | [13 empty] | VV | 2 | 2 | True | 0 | ROZPOCET
| VV |  | Súčet |  | 30 | [13 empty] | VV | 2 | 4 | True | 1 | ROZPOCET
37 | K | 184901111.S | Osadenie kolov k drevine s uviazaním, dĺžky kolov do 2 m | ks | 45 |  | 0 |  |  |  | znížená | 0.083 | 3.735 | 0 | 0 | 0 | 0 | 4 | K | 2 |  |  |  | ROZPOCET | 0 | 0 | 0 | 0 | 0 | 2 | 0 | 4 | -88712040
| VV |  | (11+4)*3 |  | 45 | [13 empty] | VV | 2 | 2 | True | 0 | ROZPOCET
| VV |  | Súčet |  | 45 | [13 empty] | VV | 2 | 4 | True | 1 | ROZPOCET
38 | M | 0521719000 | Drevené koly ku stromom | ks | 45 |  | 0 |  |  |  | znížená | 0 | 0 | 0.65 | 29.25 | 0 | 0 | 8 | M | 2 |  |  |  | ROZPOCET | 0 | 0 | 0 | 0 | 0 | 2 | 0 | 4 | 755023816
39 | K | 184921093.S | Mulčovanie rastlín pri hrúbke mulča nad 50 do 100 mm v rovine alebo na svahu do 1:5 | m2 | 271.2 |  | 0 |  |  |  | znížená | 0.158 | 42.8496 | 0 | 0 | 0 | 0 | 4 | K | 2 |  |  |  | ROZPOCET | 0 | 0 | 0 | 0 | 0 | 2 | 0 | 4 | -1631800863
| VV |  | " v ploche s novou výsadbou tráv a kríkov " | [15 empty] | VV | 2 | 1 | True | 0 | ROZPOCET
| VV |  | 271,20 |  | 271.2 | [13 empty] | VV | 2 | 2 | True | 0 | ROZPOCET
| VV |  | Súčet |  | 271.2 | [13 empty] | VV | 2 | 4 | True | 1 | ROZPOCET
40 | M | 055410000100.S | Mulčovacia kôra | l | 27120 |  | 0 |  |  |  | znížená | 0 | 0 | 0.0003 | 8.136 | 0 | 0 | 8 | M | 2 |  |  |  | ROZPOCET | 0 | 0 | 0 | 0 | 0 | 2 | 0 | 4 | -120166164
| VV |  | 271,20*0,10*1000 |  | 27120 | [13 empty] | VV | 2 | 2 | True | 0 | ROZPOCET
| VV |  | Súčet |  | 27120 | [13 empty] | VV | 2 | 4 | True | 1 | ROZPOCET
41 | K | 185802114.S | Hnojenie pôdy v rovine alebo na svahu do 1:5 umelým hnojivom jednotlivo k rastlinám | t | 0.007 |  | 0 |  |  |  | znížená | 92.738 | 0.64917 | 0 | 0 | 0 | 0 | 4 | K | 2 |  |  |  | ROZPOCET | 0 | 0 | 0 | 0 | 0 | 2 | 0 | 4 | -161487991
| VV |  | " hnojenie stromov " 26*0,10*0,001 |  | 0.003 | [13 empty] | VV | 2 | 2 | True | 0 | ROZPOCET
| VV |  | " hnojenie kríkov " 120*0,03*0,001 |  | 0.004 | [13 empty] | VV | 2 | 2 | True | 0 | ROZPOCET
| VV |  | Súčet |  | 0.007 | [13 empty] | VV | 2 | 4 | True | 1 | ROZPOCET
42 | M | 251910000110.S | Hnojivo záhradné Osmocote exact Standart alebo ekvivalent | kg | 7 |  | 0 |  |  |  | znížená | 0 | 0 | 1 | 7 | 0 | 0 | 8 | M | 2 |  |  |  | ROZPOCET | 0 | 0 | 0 | 0 | 0 | 2 | 0 | 4 | 220597712
| VV |  | 6,79611650485437*1,03 'Prepočítané koeficientom množstva |  | 7 | [13 empty] | VV | 2 | 2 | False | 1 | ROZPOCET
43 | K | 185803111.S | Ošetrenie trávnika v rovine alebo na svahu do 1:5 | m2 | 1082.25 |  | 0 |  |  |  | znížená | 0.012 | 12.987 | 0 | 0 | 0 | 0 | 4 | K | 2 |  |  |  | ROZPOCET | 0 | 0 | 0 | 0 | 0 | 2 | 0 | 4 | 1793935116
| D | 99 | Presun hmôt HSV |  |  |  | 0 | [5 empty] | 206.4593 |  | 0 |  | 0 | 1 | D | 1 |  |  |  | ROZPOCET | [6 empty] | 0
44 | K | 998231311.S | Presun hmôt pre sadovnícke a krajinárske úpravy do 5000 m vodorovne bez zvislého presunu | t | 105.229 |  | 0 |  |  |  | znížená | 1.962 | 206.4593 | 0 | 0 | 0 | 0 | 4 | K | 2 |  |  |  | ROZPOCET | 0 | 0 | 0 | 0 | 0 | 2 | 0 | 4 | -1176438997

## SO06.1 - SO06.1 Prekládk...
[9 empty] | >> skryté stĺpce << | [9 empty] | {1f6439c1-7b84-4a69-9659-193b2bfba0a6}
0
| KRYCÍ LIST ROZPOČTU | [8 empty] | v --- nižšie sa nachádzajú doplnkové a pomocné údaje k zostavám --- v | [8 empty] | False
Stavba:
Oprava spevnených plôch a okolitého areálu Zimného štadióna v Banskej Bystrici
Objekt:
SO06.1 - SO06.1 Prekládka VO
| JKSO: |  |  |  |  | KS:
| Miesto: |  | parc.č.4212,4211/2 k.ú.Banská Bystrica |  |  | Dátum: | 10. 9. 2021
| Objednávateľ: |  |  |  |  | IČO:
|  | MBB a.s. |  |  |  | IČ DPH:
| Zhotoviteľ: |  |  |  |  | IČO:
|  | podľa výberového konania |  |  |  | IČ DPH:
| Projektant: |  |  |  |  | IČO:
|  | MGE GFroup s.r.o. |  |  |  | IČ DPH:
| Spracovateľ: |  |  |  |  | IČO:
|  | Ing.Jančovič |  |  |  | IČ DPH:
Poznámka:
| Cena bez DPH | [5 empty] | 0
|  |  | Základ dane |  |  | Sadzba dane | Výška dane
| DPH | základná | 0 |  |  | 20% | 0
|  | znížená | 0 |  |  | 20% | 0
|  | zákl. prenesená | 0 |  |  | 20% | 0
|  | zníž. prenesená | 0 |  |  | 20% | 0
|  | nulová | 0 |  |  | 0% | 0
| Cena s DPH |  |  | v | EUR |  | 0
| Projektant |  |  | Spracovateľ
| Dátum a podpis: |  | Pečiatka | Dátum a podpis: |  |  | Pečiatka
| Objednávateľ |  |  | Zhotoviteľ
| Dátum a podpis: |  | Pečiatka | Dátum a podpis: |  |  | Pečiatka
REKAPITULÁCIA ROZPOČTU
Stavba:
Oprava spevnených plôch a okolitého areálu Zimného štadióna v Banskej Bystrici
Objekt:
SO06.1 - SO06.1 Prekládka VO
Miesto: |  |  | parc.č.4212,4211/2 k.ú.Banská Bystrica |  |  | Dátum: | 10. 9. 2021
Objednávateľ: |  |  | MBB a.s. |  |  | Projektant: | MGE GFroup s.r.o.
Zhotoviteľ: |  |  | podľa výberového konania |  |  | Spracovateľ: | Ing.Jančovič
Kód dielu - Popis | [6 empty] | Cena celkom [EUR]
Náklady z rozpočtu | [6 empty] | 0 | [12 empty] | -1
| M - Práce a dodávky M | [5 empty] | 0
| 21-M - Elektromontáže | [5 empty] | 0
ROZPOČET
Stavba:
Oprava spevnených plôch a okolitého areálu Zimného štadióna v Banskej Bystrici
Objekt:
SO06.1 - SO06.1 Prekládka VO
Miesto: |  |  | parc.č.4212,4211/2 k.ú.Banská Bystrica |  |  | Dátum: | 10. 9. 2021
Objednávateľ: |  |  | MBB a.s. |  |  | Projektant: | MGE GFroup s.r.o.
Zhotoviteľ: |  |  | podľa výberového konania |  |  | Spracovateľ: | Ing.Jančovič
PČ | Typ | Kód | Popis | MJ | Množstvo | J.cena [EUR] | Cena celkom [EUR] | Cenová sústava |  |  | DPH | J. Nh [h] | Nh celkom [h] | J. hmotnosť [t] | Hmotnosť celkom [t] | J. suť [t] | Suť Celkom [t]
Náklady z rozpočtu | [6 empty] | 0 | [5 empty] | 0 |  | 0.00012 |  | 0 |  | D | -1 | [10 empty] | 0
| D | M | Práce a dodávky M |  |  |  | 0 | [5 empty] | 0 |  | 0.00012 |  | 0 | 3 | D | 0 |  |  |  | ROZPOCET | [6 empty] | 0
| D | 21-M | Elektromontáže |  |  |  | 0 | [5 empty] | 0 |  | 0.00012 |  | 0 | 3 | D | 1 |  |  |  | ROZPOCET | [6 empty] | 0
1 | K | 2100001-001 | Prekládka VO - montážne práce - viď Príloha Výkaz výmer Príloha SO 06 | súb | 1 |  | 0 |  |  |  | znížená | 0 | 0 | 0 | 0 | 0 | 0 | 64 | K | 2 |  |  |  | ROZPOCET | 0 | 0 | 0 | 0 | 0 | 2 | 0 | 64 | -1362247864
| VV |  | " podľa špecifikácie v rozpise PD časť prekládka VO " 1 |  | 1 | [13 empty] | VV | 2 | 2 | True | 0 | ROZPOCET
| VV |  | Súčet |  | 1 | [13 empty] | VV | 2 | 4 | True | 1 | ROZPOCET
2 | K | 2100001-002 | Prekládka VO - ostatné práce - viď Príloha Výkaz výmer Príloha SO 06 | súb | 1 |  | 0 |  |  |  | znížená | 0 | 0 | 0 | 0 | 0 | 0 | 64 | K | 2 |  |  |  | ROZPOCET | 0 | 0 | 0 | 0 | 0 | 2 | 0 | 64 | 1131822805
| VV |  | " podľa špecifikácie v rozpise PD časť prekládka VO " 1 |  | 1 | [13 empty] | VV | 2 | 2 | True | 0 | ROZPOCET
| VV |  | Súčet |  | 1 | [13 empty] | VV | 2 | 4 | True | 1 | ROZPOCET
3 | M | 3419000000.1 | Prekládka VO - dodávka materiálu - viď Príloha Výkaz výmer Príloha SO 06 | kpl | 1 |  | 0 |  |  |  | znížená | 0 | 0 | 0.00012 | 0.00012 | 0 | 0 | 256 | M | 2 |  |  |  | ROZPOCET | 0 | 0 | 0 | 0 | 0 | 2 | 0 | 64 | 1321782500
| VV |  | " podľa špecifikácie v rozpise PD časť prekládka VO " 1 |  | 1 | [13 empty] | VV | 2 | 2 | True | 0 | ROZPOCET
| VV |  | Súčet |  | 1 | [13 empty] | VV | 2 | 4 | True | 1 | ROZPOCET

## SO06.2 - SO06.2 Areálové...
[9 empty] | >> skryté stĺpce << | [9 empty] | {f4de286a-2b47-465f-bd40-4082cdd5eb93}
0
| KRYCÍ LIST ROZPOČTU | [8 empty] | v --- nižšie sa nachádzajú doplnkové a pomocné údaje k zostavám --- v | [8 empty] | False
Stavba:
Oprava spevnených plôch a okolitého areálu Zimného štadióna v Banskej Bystrici
Objekt:
SO06.2 - SO06.2 Areálové rozvody NN
| JKSO: |  |  |  |  | KS:
| Miesto: |  | parc.č.4212,4211/2 k.ú.Banská Bystrica |  |  | Dátum: | 10. 9. 2021
| Objednávateľ: |  |  |  |  | IČO:
|  | MBB a.s. |  |  |  | IČ DPH:
| Zhotoviteľ: |  |  |  |  | IČO:
|  | podľa výberového konania |  |  |  | IČ DPH:
| Projektant: |  |  |  |  | IČO:
|  | MGE Group s.r.o. |  |  |  | IČ DPH:
| Spracovateľ: |  |  |  |  | IČO:
|  | Ing.Jančovič |  |  |  | IČ DPH:
Poznámka:
| Cena bez DPH | [5 empty] | 0
|  |  | Základ dane |  |  | Sadzba dane | Výška dane
| DPH | základná | 0 |  |  | 20% | 0
|  | znížená | 0 |  |  | 20% | 0
|  | zákl. prenesená | 0 |  |  | 20% | 0
|  | zníž. prenesená | 0 |  |  | 20% | 0
|  | nulová | 0 |  |  | 0% | 0
| Cena s DPH |  |  | v | EUR |  | 0
| Projektant |  |  | Spracovateľ
| Dátum a podpis: |  | Pečiatka | Dátum a podpis: |  |  | Pečiatka
| Objednávateľ |  |  | Zhotoviteľ
| Dátum a podpis: |  | Pečiatka | Dátum a podpis: |  |  | Pečiatka
REKAPITULÁCIA ROZPOČTU
Stavba:
Oprava spevnených plôch a okolitého areálu Zimného štadióna v Banskej Bystrici
Objekt:
SO06.2 - SO06.2 Areálové rozvody NN
Miesto: |  |  | parc.č.4212,4211/2 k.ú.Banská Bystrica |  |  | Dátum: | 10. 9. 2021
Objednávateľ: |  |  | MBB a.s. |  |  | Projektant: | MGE Group s.r.o.
Zhotoviteľ: |  |  | podľa výberového konania |  |  | Spracovateľ: | Ing.Jančovič
Kód dielu - Popis | [6 empty] | Cena celkom [EUR]
Náklady z rozpočtu | [6 empty] | 0 | [12 empty] | -1
| M - Práce a dodávky M | [5 empty] | 0
| 21-M - Elektromontáže | [5 empty] | 0
ROZPOČET
Stavba:
Oprava spevnených plôch a okolitého areálu Zimného štadióna v Banskej Bystrici
Objekt:
SO06.2 - SO06.2 Areálové rozvody NN
Miesto: |  |  | parc.č.4212,4211/2 k.ú.Banská Bystrica |  |  | Dátum: | 10. 9. 2021
Objednávateľ: |  |  | MBB a.s. |  |  | Projektant: | MGE Group s.r.o.
Zhotoviteľ: |  |  | podľa výberového konania |  |  | Spracovateľ: | Ing.Jančovič
PČ | Typ | Kód | Popis | MJ | Množstvo | J.cena [EUR] | Cena celkom [EUR] | Cenová sústava |  |  | DPH | J. Nh [h] | Nh celkom [h] | J. hmotnosť [t] | Hmotnosť celkom [t] | J. suť [t] | Suť Celkom [t]
Náklady z rozpočtu | [6 empty] | 0 | [5 empty] | 0 |  | 0.00012 |  | 0 |  | D | -1 | [10 empty] | 0
| D | M | Práce a dodávky M |  |  |  | 0 | [5 empty] | 0 |  | 0.00012 |  | 0 | 3 | D | 0 |  |  |  | ROZPOCET | [6 empty] | 0
| D | 21-M | Elektromontáže |  |  |  | 0 | [5 empty] | 0 |  | 0.00012 |  | 0 | 3 | D | 1 |  |  |  | ROZPOCET | [6 empty] | 0
1 | K | 2100001-001 | Areálové rozvody NN - montážne práce - viď Príloha Výkaz výmer Príloha SO 06 | súb | 1 |  | 0 |  |  |  | znížená | 0 | 0 | 0 | 0 | 0 | 0 | 64 | K | 2 |  |  |  | ROZPOCET | 0 | 0 | 0 | 0 | 0 | 2 | 0 | 64 | 1646817563
| VV |  | " podľa špecifikácie v rozpise PD časť Areálové rozvody NN " 1 |  | 1 | [13 empty] | VV | 2 | 2 | True | 0 | ROZPOCET
| VV |  | Súčet |  | 1 | [13 empty] | VV | 2 | 4 | True | 1 | ROZPOCET
2 | K | 2100001-002 | Areálové rozvody NN - ostatné práce - viď Príloha Výkaz výmer Príloha SO 06 | súb | 1 |  | 0 |  |  |  | znížená | 0 | 0 | 0 | 0 | 0 | 0 | 64 | K | 2 |  |  |  | ROZPOCET | 0 | 0 | 0 | 0 | 0 | 2 | 0 | 64 | 1632060663
| VV |  | " podľa špecifikácie v rozpise PD časť Areálové rozvody NN " 1 |  | 1 | [13 empty] | VV | 2 | 2 | True | 0 | ROZPOCET
| VV |  | Súčet |  | 1 | [13 empty] | VV | 2 | 4 | True | 1 | ROZPOCET
3 | M | 3419000000.1 | Areálové rozvody NN - dodávka materiálu - viď Príloha Výkaz výmer Príloha SO 06 | kpl | 1 |  | 0 |  |  |  | znížená | 0 | 0 | 0.00012 | 0.00012 | 0 | 0 | 256 | M | 2 |  |  |  | ROZPOCET | 0 | 0 | 0 | 0 | 0 | 2 | 0 | 64 | 372886060
| VV |  | " podľa špecifikácie v rozpise PD časť Areálové rozvody NN " 1 |  | 1 | [13 empty] | VV | 2 | 2 | True | 0 | ROZPOCET
| VV |  | Súčet |  | 1 | [13 empty] | VV | 2 | 4 | True | 1 | ROZPOCET

## SO06.3 - SO06.3 Nabíjaci...
[9 empty] | >> skryté stĺpce << | [9 empty] | {d1da158f-bba4-483c-bfc4-90aff62efda4}
0
| KRYCÍ LIST ROZPOČTU | [8 empty] | v --- nižšie sa nachádzajú doplnkové a pomocné údaje k zostavám --- v | [8 empty] | False
Stavba:
Oprava spevnených plôch a okolitého areálu Zimného štadióna v Banskej Bystrici
Objekt:
SO06.3 - SO06.3 Nabíjacia stanica
| JKSO: |  |  |  |  | KS:
| Miesto: |  | parc.č.4212,4211/2 k.ú.Banská Bystrica |  |  | Dátum: | 10. 9. 2021
| Objednávateľ: |  |  |  |  | IČO:
|  | MBB a.s. |  |  |  | IČ DPH:
| Zhotoviteľ: |  |  |  |  | IČO:
|  | podľa výberového konania |  |  |  | IČ DPH:
| Projektant: |  |  |  |  | IČO:
|  | MGE Group s.r.o. |  |  |  | IČ DPH:
| Spracovateľ: |  |  |  |  | IČO:
|  | Ing.Jančovič |  |  |  | IČ DPH:
Poznámka:
| Cena bez DPH | [5 empty] | 0
|  |  | Základ dane |  |  | Sadzba dane | Výška dane
| DPH | základná | 0 |  |  | 20% | 0
|  | znížená | 0 |  |  | 20% | 0
|  | zákl. prenesená | 0 |  |  | 20% | 0
|  | zníž. prenesená | 0 |  |  | 20% | 0
|  | nulová | 0 |  |  | 0% | 0
| Cena s DPH |  |  | v | EUR |  | 0
| Projektant |  |  | Spracovateľ
| Dátum a podpis: |  | Pečiatka | Dátum a podpis: |  |  | Pečiatka
| Objednávateľ |  |  | Zhotoviteľ
| Dátum a podpis: |  | Pečiatka | Dátum a podpis: |  |  | Pečiatka
REKAPITULÁCIA ROZPOČTU
Stavba:
Oprava spevnených plôch a okolitého areálu Zimného štadióna v Banskej Bystrici
Objekt:
SO06.3 - SO06.3 Nabíjacia stanica
Miesto: |  |  | parc.č.4212,4211/2 k.ú.Banská Bystrica |  |  | Dátum: | 10. 9. 2021
Objednávateľ: |  |  | MBB a.s. |  |  | Projektant: | MGE Group s.r.o.
Zhotoviteľ: |  |  | podľa výberového konania |  |  | Spracovateľ: | Ing.Jančovič
Kód dielu - Popis | [6 empty] | Cena celkom [EUR]
Náklady z rozpočtu | [6 empty] | 0 | [12 empty] | -1
| M - Práce a dodávky M | [5 empty] | 0
| 21-M - Elektromontáže | [5 empty] | 0
ROZPOČET
Stavba:
Oprava spevnených plôch a okolitého areálu Zimného štadióna v Banskej Bystrici
Objekt:
SO06.3 - SO06.3 Nabíjacia stanica
Miesto: |  |  | parc.č.4212,4211/2 k.ú.Banská Bystrica |  |  | Dátum: | 10. 9. 2021
Objednávateľ: |  |  | MBB a.s. |  |  | Projektant: | MGE Group s.r.o.
Zhotoviteľ: |  |  | podľa výberového konania |  |  | Spracovateľ: | Ing.Jančovič
PČ | Typ | Kód | Popis | MJ | Množstvo | J.cena [EUR] | Cena celkom [EUR] | Cenová sústava |  |  | DPH | J. Nh [h] | Nh celkom [h] | J. hmotnosť [t] | Hmotnosť celkom [t] | J. suť [t] | Suť Celkom [t]
Náklady z rozpočtu | [6 empty] | 0 | [5 empty] | 0 |  | 0.00012 |  | 0 |  | D | -1 | [10 empty] | 0
| D | M | Práce a dodávky M |  |  |  | 0 | [5 empty] | 0 |  | 0.00012 |  | 0 | 3 | D | 0 |  |  |  | ROZPOCET | [6 empty] | 0
| D | 21-M | Elektromontáže |  |  |  | 0 | [5 empty] | 0 |  | 0.00012 |  | 0 | 3 | D | 1 |  |  |  | ROZPOCET | [6 empty] | 0
1 | K | 2100001-001 | Nabíjacia stanica - montážne práce - viď Príloha Výkaz výmer Príloha SO 06 | súb | 1 |  | 0 |  |  |  | znížená | 0 | 0 | 0 | 0 | 0 | 0 | 64 | K | 2 |  |  |  | ROZPOCET | 0 | 0 | 0 | 0 | 0 | 2 | 0 | 64 | -730046367
| VV |  | " podľa špecifikácie v rozpise PD časť Nabíjacia stanica " 1 |  | 1 | [13 empty] | VV | 2 | 2 | True | 0 | ROZPOCET
| VV |  | Súčet |  | 1 | [13 empty] | VV | 2 | 4 | True | 1 | ROZPOCET
2 | K | 2100001-002 | Nabíjacia stanica - ostatné práce - viď Príloha Výkaz výmer Príloha SO 06 | súb | 1 |  | 0 |  |  |  | znížená | 0 | 0 | 0 | 0 | 0 | 0 | 64 | K | 2 |  |  |  | ROZPOCET | 0 | 0 | 0 | 0 | 0 | 2 | 0 | 64 | -1125458955
| VV |  | " podľa špecifikácie v rozpise PD časť Nabíjacia stanica " 1 |  | 1 | [13 empty] | VV | 2 | 2 | True | 0 | ROZPOCET
| VV |  | Súčet |  | 1 | [13 empty] | VV | 2 | 4 | True | 1 | ROZPOCET
3 | M | 3419000000.1 | Nabíjacia stanica - dodávka materiálu - viď Príloha Výkaz výmer Príloha SO 06 | kpl | 1 |  | 0 |  |  |  | znížená | 0 | 0 | 0.00012 | 0.00012 | 0 | 0 | 256 | M | 2 |  |  |  | ROZPOCET | 0 | 0 | 0 | 0 | 0 | 2 | 0 | 64 | -652774083
| VV |  | " podľa špecifikácie v rozpise PD časť Nabíjacia stanica " 1 |  | 1 | [13 empty] | VV | 2 | 2 | True | 0 | ROZPOCET
| VV |  | Súčet |  | 1 | [13 empty] | VV | 2 | 4 | True | 1 | ROZPOCET