## III-2746
Príloha č. 2a
Zákazka na uskutočnenie stavebných prác:
Rekonštrukcie ciest III. triedy v pôsobnosti BBSK v okrese Rimavská Sobota.
Výkaz výmer
Uchádzač:
Adresa sídla uchádzača:
Názov stavby
III/2746 Dražice spojka
Číslo cesty/ Názov stavby |  |  | staničenie v km : (0,000-1,152)+0,030 (ypsilonka) = 1,182 (rec.) ꓼ 1,152-1,402 = 0,250 (f+5)
III/2746 Dražice spojka
dĺžka úseku | 1432 | m
šírka voz.m | 5.6 | m
plocha úseku | 8019.2 | m2
korekcie |  | m2
položka |  |  | m.j. | špecif. | jednotk.cena € | výmera | spolu bez DPH €
zapílenie asfaltu na hr. 50 mm začiatku a konca úseku |  |  | m | 50 mm |  | 11.2 | 0
čistenie vozovky-zametanie |  |  | m2 |  |  | 1400 | 0
postrek infiltračný |  |  | m2 | 1,0 kg/m2 |  | 6619.2 | 0
postrek spojovací |  |  | m2 | 0,7 kg/m2 |  | 8019.2 | 0
frézovanie s naložením a odvozom do 10 km (začiatky a konce, MO,intravilán) |  |  | m2 | 50 mm |  | 1400 | 0
ACo 11-II s dovozom rozprestrením a zhutnením |  |  | m2 | 50 mm |  | 8019.2 | 0
ACL 16-II s dovozom rozprestretím a zhutnením |  |  | m2 | 50 mm |  | 6619.2 | 0
asfaltová zálievka pracovných spojov |  |  | m |  |  | 1442 | 0
[6 empty] | spolu | 0
[9 empty] | DPH 20% | Spolu s DPH
[7 empty] | CELKOM: | € | 0 | 0
*pri pokládke všetky spoje opatriť asfaltovou zálievkou!
*do ceny zahrnúť všetky VRN (dočasné DZ, zriadenie uzávierky, územné a prevádzkové vplyvy a pod.)
*objednávateľ poskytne zhotoviteľovi ku dňu odovzdania staveniska ohlásenie stavebných úprav, určenie dočasného DZ a povolenie čiastočnej uzávierky cesty
......................................................................................
V dňa | [5 empty] | podpis uchádzača alebo osoby oprávnenej konať za uchádzača

## III-2784
Príloha č. 2b
Zákazka na uskutočnenie stavebných prác:
Rekonštrukcie ciest III. triedy v pôsobnosti BBSK v okrese Rimavská Sobota.
Výkaz výmer
Uchádzač:
Adresa sídla uchádzača:
Názov stavby
III/2784 Bakov spojka
Číslo cesty/ Názov stavby |  |  | staničenie v km: 0,860-1,937 = 1,113 km
III/2784 Bakov spojka
dĺžka úseku | 1113 | m
šírka voz.m | 5 | m
plocha úseku | 5565 | m2
korekcie |  | m2
položka |  |  | m.j. | špecif. | jednotk.cena € | výmera | spolu bez DPH €
zapílenie asfaltu na hr. 50 mm začiatku a konca úseku |  |  | m | 50 mm |  | 10 | 0
čistenie vozovky-zametanie |  |  | m2 |  |  | 5565 | 0
postrek spojovací |  |  | m2 | 0,7 kg/m2 |  | 5565 | 0
ACo 11-II s dovozom rozprestrením a zhutnením |  |  | m2 | 50 mm |  | 5565 | 0
ACL 16-II na výspravky nerovností krytu |  |  | m2 | 50 mm |  | 3230 | 0
výškova úprava poklopov kanal. šácht, vod.hydrantov |  |  | ks |  |  | 14 | 0
asfaltová zálievka pracovných spojov |  |  | m |  |  | 1113 | 0
[6 empty] | spolu : | 0
[9 empty] | DPH 20% | Spolu s DPH
[7 empty] | CELKOM: | € | 0 | 0
*pri pokládke všetky spoje opatriť asfaltovou zálievkou!
*do ceny zahrnúť všetky VRN (dočasné DZ, zriadenie uzávierky, územné a prevádzkové vplyvy a pod.)
*objednávateľ poskytne zhotoviteľovi ku dňu odovzdania staveniska ohlásenie stavebných úprav, určenie dočasného DZ a povolenie čiastočnej uzávierky cesty
......................................................................................
V dňa | [5 empty] | podpis uchádzača alebo osoby oprávnenej konať za uchádzača

## III-2808
Príloha č. 2c
Zákazka na uskutočnenie stavebných prác:
Rekonštrukcie ciest III. triedy v pôsobnosti BBSK v okrese Rimavská Sobota.
Výkaz výmer
Uchádzač:
Adresa sídla uchádzača:
Názov stavby
III/2808 Dubovec príjazdná
Číslo cesty/ Názov stavby |  |  | staničenie v km: 0,480-1,337 = 0,857 (rec.) ꓼ 1,337-1,697 = 0,360 (f+5) spolu : 1,217 km
III/2808 Dubovec príjazdná
dĺžka úseku | 1217 | m
šírka voz.m | 4.7 | m
plocha úseku | 5719.9 | m2
korekcie |  | m2
položka |  |  | m.j. | špecif. | jednotk.cena € | výmera | spolu bez DPH €
zapílenie asfaltu na hr. 50 mm začiatku a konca úseku |  |  | m | 50 mm |  | 9.4 | 0
čistenie vozovky-zametanie |  |  | m2 |  |  | 1692 | 0
postrek infiltračný |  |  | m2 | 1,0 kg/m2 |  | 4027.9 | 0
recyklácia za studena s kombinovaným spojivom (cement a asfaltová emulzia alebo cement a asfaltová pena) 2 km |  |  | m2 | do 400 mm |  | 4027.9 | 0
postrek spojovací |  |  | m2 | 0,7 kg/m2 |  | 5719.9 | 0
frézovanie s naložením a odvozom do 10 km (začiatky a konce, MO,intravilán) |  |  | m2 | 50 mm |  | 1692 | 0
ACo 11-II s dovozom rozprestrením a zhutnením |  |  | m2 | 50 mm |  | 5719.9 | 0
ACL 16-II s dovozom rozprestretím a zhutnením |  |  | m2 | 50 mm |  | 4027.9 | 0
asfaltová zálievka pracovných spojov |  |  | m |  |  | 1245.8 | 0
[6 empty] | spolu | 0
[9 empty] | DPH 20% | Spolu s DPH
[7 empty] | CELKOM: | € | 0 | 0
*pri pokládke všetky spoje opatriť asfaltovou zálievkou!
*do ceny zahrnúť všetky VRN (dočasné DZ, zriadenie uzávierky, územné a prevádzkové vplyvy a pod.)
*objednávateľ poskytne zhotoviteľovi ku dňu odovzdania staveniska ohlásenie stavebných úprav, určenie dočasného DZ a povolenie čiastočnej uzávierky cesty
......................................................................................
V dňa | [5 empty] | podpis uchádzača alebo osoby oprávnenej konať za uchádzača

## III-2744
Príloha č. 2d
Zákazka na uskutočnenie stavebných prác:
Rekonštrukcie ciest III. triedy v pôsobnosti BBSK v okrese Rimavská Sobota.
Výkaz výmer
Uchádzač:
Adresa sídla uchádzača:
Názov stavby
III/2744 Nižná Pokoradz
Číslo cesty/ Názov stavby |  |  | staničenie v km: 1,560-2,660
III/2744 Nižná Pokoradz
dĺžka úseku | 1100 | m
šírka voz.priemer | 7 | m
plocha úseku | 7700 | m2
korekcie | 145 | m2
položka |  |  | m.j. | špecif. | jednotk.cena € | výmera | spolu bez DPH €
zapílenie asfaltu na hr. 50 mm začiatku a konca úseku |  |  | m | 50 mm |  | 14 | 0
čistenie vozovky-zametanie |  |  | m2 |  |  | 7845 | 0
postrek infiltračný |  |  | m2 | 1,0 kg/m2 |  | 7845 | 0
frézovanie s naložením a odvozom do 10 km ( začiatky a konce, ) |  |  | m2 | Ø50 mm |  | 7845 | 0
ACo 11-II s dovozom rozprestrením a zhutnením |  |  | m2 | 50 mm |  | 7845 | 0
výškova úprava poklopov kanalizačných šácht |  |  | ks |  |  | 4 | 0
asfaltová zálievka pracovných spojov |  |  | m |  |  | 1114 | 0
[6 empty] | spolu | 0
[9 empty] | DPH 20% | Spolu s DPH
[7 empty] | CELKOM: | € | 0 | 0
*pri pokládke všetky spoje opatriť asfaltovou zálievkou!
*do ceny zahrnúť všetky VRN (dočasné DZ, zriadenie uzávierky, územné a prevádzkové vplyvy a pod.)
*objednávateľ poskytne zhotoviteľovi ku dňu odovzdania staveniska ohlásenie stavebných úprav, určenie dočasného DZ a povolenie čiastočnej uzávierky cesty
......................................................................................
V dňa | [5 empty] | podpis uchádzača alebo osoby oprávnenej konať za uchádzača

## III-2844
Príloha č. 2e
Zákazka na uskutočnenie stavebných prác:
Rekonštrukcie ciest III. triedy v pôsobnosti BBSK v okrese Revúca.
Výkaz výmer
Uchádzač:
Adresa sídla uchádzača:
Názov stavby
III/2844 Turčok-Železník
Číslo cesty/ Názov stavby |  |  | staničenie v km: 9,715-10,000=0,285
III/2844 Železník
dĺžka úseku | 285 | m
šírka voz.m | 4 | m
plocha úseku | 1140 | m2
korekcie |  | m2
položka |  |  | m.j. | špecif. | jednotk.cena € | výmera | spolu bez DPH €
zapílenie asfaltu na hr. 50 mm začiatku a konca úseku |  |  | m | 50 mm |  | 5 | 0
postrek infiltračný |  |  | m2 | 0,7 kg/m2 |  | 1140 | 0
ACo 11-II s dovozom rozprestrením a zhutnením |  |  | m2 | 50 mm |  | 1140 | 0
recyklácia za studena s kombinovaným spojivom (cement a asfaltová emulzia alebo cement a asfaltová pena) |  |  | m2 | do 400 mm |  | 1140 | 0
asfaltová zálievka pracovných spojov |  |  | m |  |  | 4 | 0
[6 empty] | spolu | 0
[9 empty] | DPH 20% | Spolu s DPH
[7 empty] | CELKOM: | € | 0 | 0
*pri pokládke všetky spoje opatriť asfaltovou zálievkou!
*do ceny zahrnúť všetky VRN (dočasné DZ, zriadenie uzávierky, územné a prevádzkové vplyvy a pod.)
*objednávateľ poskytne zhotoviteľovi ku dňu odovzdania staveniska ohlásenie stavebných úprav, určenie dočasného DZ a povolenie čiastočnej uzávierky cesty
......................................................................................
V dňa | [5 empty] | podpis uchádzača alebo osoby oprávnenej konať za uchádzača

## III-2835
Príloha č. 2f
Zákazka na uskutočnenie stavebných prác:
Rekonštrukcie ciest III. triedy v pôsobnosti BBSK v okrese Revúca.
Výkaz výmer
Uchádzač:
Adresa sídla uchádzača:
Názov stavby
III/2835 Prieťah obcou Kameňany a pri obci Leváre
Číslo cesty/ Názov stavby |  |  | staničenie v km: 12,436-13,639 = 1,203 + 0,800 = 2,003
III/2835 Prieťah obcou Kameňany a pri obci Leváre |  |  |  | 2,800 - 3,600
dĺžka úseku | 2003 | m
šírka voz.m | 5.75 | m
plocha úseku | 11517.25 | m2
korekcie | 300 | m2
položka |  |  | m.j. | špecif. | jednotk.cena € | výmera | spolu bez DPH €
zapílenie asfaltu na hr. 50 mm začiatku a konca úseku |  |  | m | 50 mm |  | 23 | 0
čistenie vozovky-zametanie |  |  | m2 |  |  | 4600 | 0
postrek spojovací |  |  | m2 | 0,7 kg/m2 |  | 11817.25 | 0
frézovanie s naložením a odvozom do 10 km (začiatky a konce, MO, intravilán ) cez obec Kameňany |  |  | m2 | 50 mm |  | 6917.25 | 0
ACo 11-II s dovozom rozprestrením a zhutnením |  |  | m2 | 50 mm |  | 11817.25 | 0
ACL 16-II na vyrovnanie nerovností krytu |  |  | m2 | 0-50 mm |  | 1650 | 0
výškova úprava poklopov kanal. šácht, vod.hydrantov |  |  | ks |  |  | 34 | 0
dosýpanie krajníc |  |  | m |  |  | 1600 | 0
asfaltová zálievka pracovných spojov |  |  | m |  |  | 2033 | 0
[6 empty] | spolu : | 0
[9 empty] | DPH 20% | Spolu s DPH
[7 empty] | CELKOM: | € | 0 | 0
*pri pokládke všetky spoje opatriť asfaltovou zálievkou!
*do ceny zahrnúť všetky VRN (dočasné DZ, zriadenie uzávierky, územné a prevádzkové vplyvy a pod.)
*objednávateľ poskytne zhotoviteľovi ku dňu odovzdania staveniska ohlásenie stavebných úprav, určenie dočasného DZ a povolenie čiastočnej uzávierky cesty
......................................................................................
V dňa | [5 empty] | podpis uchádzača alebo osoby oprávnenej konať za uchádzača

## III-2840
Príloha č. 2g
Zákazka na uskutočnenie stavebných prác:
Rekonštrukcie ciest III. triedy v pôsobnosti BBSK v okrese Revúca.
Výkaz výmer
Uchádzač:
Adresa sídla uchádzača:
Názov stavby
III/2840 Mníšany spojka
Číslo cesty/ Názov stavby |  |  | staničenie v km: 0,000-0,498
III/2840 Mníšany spojka
dĺžka úseku | 498 | m
šírka voz.m | 6.5 | m
plocha úseku | 3237 | m2
korekcie |  | m2
položka |  |  | m.j. | špecif. | jednotk.cena € | výmera | spolu bez DPH €
zapílenie asfaltu na hr. 50 mm začiatku a konca úseku |  |  | m | 50 mm |  | 13 | 0
čistenie vozovky-zametanie |  |  | m2 |  |  | 3237 | 0
postrek spojovací |  |  | m2 | 0,7 kg/m2 |  | 3237 | 0
frézovanie s naložením a odvozom do 10 km (začiatky a konce, MO, intravilán ) |  |  | m2 | 50 mm |  | 3237 | 0
ACo 11-II s dovozom rozprestrením a zhutnením |  |  | m2 | 50 mm |  | 3237 | 0
asfaltová zálievka pracovných spojov |  |  | m |  |  | 543 | 0
[6 empty] | spolu : | 0
[9 empty] | DPH 20% | Spolu s DPH
[7 empty] | CELKOM: | € | 0 | 0
*pri pokládke všetky spoje opatriť asfaltovou zálievkou!
*do ceny zahrnúť všetky VRN (dočasné DZ, zriadenie uzávierky, územné a prevádzkové vplyvy a pod.)
*objednávateľ poskytne zhotoviteľovi ku dňu odovzdania staveniska ohlásenie stavebných úprav, určenie dočasného DZ a povolenie čiastočnej uzávierky cesty
......................................................................................
V dňa | [5 empty] | podpis uchádzača alebo osoby oprávnenej konať za uchádzača

## RS a RV
Rekonštrukcie ciest III. triedy v pôsobnosti BBSK v okresoch Rimavská Sobota a Revúca
P.č. | Cesta | Okres | Miestopis | Staničenie od | Staničenie do | Dĺžka opravy v km | Náklady v € bez DPH | Náklady v € s DPH
2a | III/2746 | RS | Dražice spojka | 0 | 1.402 | 1.402 | 0 | 0
2b | III/2784 | RS | Bakov spojka | 0.86 | 1.973 | 1.113 | 0 | 0
2c | III/2808 | RS | Dubovec príjazdná | 0.546 | 1.697 | 1.151 | 0 | 0
2d | III/2744 | RS | Nižná Pokoradz | 1.56 | 2.66 | 1.1 | 0 | 0
[5 empty] | celkom | 4.766 | 0 | 0
2e | III/2844 | RA | Železník | 9.715 | 10 | 0.285 | 0 | 0
2f | III/2835 | RA | Prieťah obcou Kameňany pri obci Leváre | 12,436 0,000 | 13,639 0,800 | 2.003 | 0 | 0
2g | III/2840 | RA | Mníšany spojka | 0 | 0.498 | 0.498 | 0 | 0
[5 empty] | celkom | 2.786 | 0 | 0
[5 empty] | Spolu |  | 0 | 0