## III-2531, križ. 2520
Príloha č. 2a
Zákazka na uskutočnenie stavebných prác:
Rekonštrukcie ciest III. triedy v pôsobnosti BBSK v okrese Banská Štiavnica
Výkaz výmer
Uchádzač:
Adresa sídla uchádzača:
Názov stavby
III/2531 križ.2520-Vysoká
Číslo cesty/ Názov stavby |  |  | staničenie v km: 1,390-1,497; 2,013-2,261
III/2531 križ.2520-Vysoká / vybrané úseky
dĺžka úseku | 355 | m
šírka voz.priemer | 5.94 | m
plocha úseku | 2108.7 | m2
korekcie | 0 | m2
položka |  |  | m.j. | špecif. | jednotk. cena € | výmera | spolu bez DPH €
zapílenie asfaltu na hr. 50 mm začiatku a konca úseku |  |  | m | 50 mm |  | 11.88 | 0
čistenie vozovky-zametanie |  |  | m2 |  |  | 340 | 0
postrek infiltračný |  |  | m2 | 1,0 kg/m2 |  | 887.5 | 0
výmena konštrukcie cestného telesa vľavo v smere staničenie v šírke 2,5m vozovka a 0,5m krajnica |  |  | m3 | hrúbka 1000mm |  | 1065 | 0 | 40cm ŠD 0-125,cm 0-63,20cm CBGM
postrek spojovací |  |  | m2 | 0,7 kg/m2 |  | 3309.9 | 0
frézovanie s naložením a odvozom do 10 km (začiatky a konce) |  |  | m2 | Ø50 mm |  | 118.8 | 0
ACo 11-II s dovozom rozprestrením a zhutnením |  |  | m2 | 50 mm |  | 2108.7 | 0
ACL 16-II s dovozom rozprestrením a zhutnením |  |  | m2 | Ø50 mm |  | 2088.7 | 0
dosypanie krajníc z vlhčením a hutnením 0-32 |  |  | m | 100*600mm |  | 710 | 0
rozobratie a znovuzriadenie zvodidla NH4 |  |  | m | 50% spoj.mat |  | 260 | 0
asfaltová zálievka pracovných spojov |  |  | m |  |  | 378.76 | 0
[6 empty] | spolu | 0
[9 empty] | DPH 20% | Spolu s DPH
[7 empty] | CELKOM: | € | 0 | 0
*pri pokládke všetky spoje opatriť asfaltovou zálievkou!
*do ceny zahrnúť všetky VRN (dočasné DZ, zriadenie uzávierky, územné a prevádzkové vplyvy a pod.)
*objednávateľ poskytne zhotoviteľovi ku dňu odovzdania staveniska ohlásenie stavebných úprav, určenie dočasného DZ a povolenie čiastočnej uzávierky cesty
......................................................................................
V dňa | [5 empty] | podpis uchádzača alebo osoby oprávnenej konať za uchádzača

## III-2481
Príloha č. 2b
Zákazka na uskutočnenie stavebných prác:
Rekonštrukcie ciest III. triedy v pôsobnosti BBSK v okrese Žiar nad Hronom
Výkaz výmer
Uchádzač:
Adresa sídla uchádzača:
Názov stavby
III/2481 Lovčica Trubín
Číslo cesty/ Názov stavby |  |  | staničenie v km: 1,686-2,039
III/2481 Lovčica Trubín
dĺžka úseku | 353 | m
šírka voz.m priem. | 5.2 | m
plocha úseku | 1851.6 | m2
korekcie | 16 | m2
položka |  |  | m.j. | špecif. | jednotk. cena € | výmera | spolu bez DPH €
zapílenie asfaltu na hr. 50 mm začiatku a konca úseku |  |  | m | 50 mm |  | 10.4 | 0
čistenie vozovky-zametanie |  |  | m2 |  |  | 1851.6 | 0
frézovanie s naložením a odvozom do 10 km |  |  | m2 | 50 mm |  | 1851.6 | 0
ACo 11-II s dovozom rozprestrením a zhutnením |  |  | m2 | 50 mm |  | 1851.6 | 0
postrek spojovací |  |  | m2 | 0,5 kg/m2 |  | 1851.6 | 0
výškova úprava poklopov kanalizačných šácht, vpustí |  |  | ks |  |  | 6 | 0
asfaltová zálievka pracovných spojov |  |  | m |  |  | 85 | 0
[6 empty] | spolu | 0
[9 empty] | DPH 20% | Spolu s DPH
[7 empty] | CELKOM: | € | 0 | 0
*pri pokládke všetky spoje opatriť asfaltovou zálievkou!
*do ceny zahrnúť všetky VRN (dočasné DZ, zriadenie uzávierky, územné a prevádzkové vplyvy a pod.)
*objednávateľ poskytne zhotoviteľovi ku dňu odovzdania staveniska ohlásenie stavebných úprav, určenie dočasného DZ a povolenie čiastočnej uzávierky cesty
......................................................................................
V dňa | [5 empty] | podpis uchádzača alebo osoby oprávnenej konať za uchádzača

## III-2486
Príloha č. 2c
Zákazka na uskutočnenie stavebných prác:
Rekonštrukcie ciest III. triedy v pôsobnosti BBSK v okrese Žiar nad Hronom
Výkaz výmer
Uchádzač:
Adresa sídla uchádzača:
Názov stavby
III/2486 Pitelová
Číslo cesty/ Názov stavby |  |  | staničenie v km:1,758 -2,250
III/2486 Pitelová
dĺžka úseku | 492 | m
šírka voz.m priem. | 4.99 | m
plocha úseku | 2477.08 | m2
korekcie | 22 | m2
položka |  |  | m.j. | špecif. | jednotk. cena € | výmera | spolu bez DPH €
zapílenie asfaltu na hr. 50 mm začiatku a konca úseku |  |  | m | 50 mm |  | 9.98 | 0
čistenie vozovky-zametanie |  |  | m2 |  |  | 2477.08 | 0
frézovanie s naložením a odvozom do 10 km |  |  | m2 | 50 mm |  | 2477.08 | 0
ACo 11-II s dovozom rozprestrením a zhutnením |  |  | m2 | 50 mm |  | 2477.08 | 0
postrek spojovací |  |  | m2 | 0,5 kg/m2 |  | 2477.08 | 0
asfaltová zálievka pracovných spojov |  |  | m |  |  | 240 | 0
[6 empty] | spolu | 0
[9 empty] | DPH 20% | Spolu s DPH
[7 empty] | CELKOM: | € | 0 | 0
*pri pokládke všetky spoje opatriť asfaltovou zálievkou!
*do ceny zahrnúť všetky VRN (dočasné DZ, zriadenie uzávierky, územné a prevádzkové vplyvy a pod.)
*objednávateľ poskytne zhotoviteľovi ku dňu odovzdania staveniska ohlásenie stavebných úprav, určenie dočasného DZ a povolenie čiastočnej uzávierky cesty
......................................................................................
V dňa | [5 empty] | podpis uchádzača alebo osoby oprávnenej konať za uchádzača

## III-2487
Príloha č. 2d
Zákazka na uskutočnenie stavebných prác:
Rekonštrukcie ciest III. triedy v pôsobnosti BBSK v okrese Žiar nad Hronom
Výkaz výmer
Uchádzač:
Adresa sídla uchádzača:
Názov stavby
III/2487 Kremnica
Číslo cesty/ Názov stavby |  |  | staničenie v km: 16,943-17,933
III/2487 Kremnica
dĺžka úseku | 990 | m
šírka voz.m priem | 6.2 | m
plocha úseku | 6258 | m2
korekcie | 120 | m2
položka |  |  | m.j. | špecif. | jednotk. cena € | výmera | spolu bez DPH €
zapílenie asfaltu na hr. 50 mm začiatku a konca úseku |  |  | m | 50 mm |  | 12.4 | 0
čistenie vozovky-zametanie |  |  | m2 |  |  | 6258 | 0
frézovanie s naložením a odvozom do 10 km |  |  | m2 | 50 mm |  | 6258 | 0
ACo 11-II s dovozom rozprestrením a zhutnením |  |  | m2 | 50 mm |  | 6258 | 0
postrek spojovací |  |  | m2 | 0,5 kg/m2 |  | 6258 | 0
lokálne predláždenie kocka čadič pôvodný materiál s podsypom kamenivo drvené 4-12 prem. 60mm + zasypanie špár kamenivo drvené 0-4 |  |  | m2 | segment z kocky 100*100mm |  | 180 | 0 | v km 17,933-18,024
asfaltová zálievka pracovných spojov |  |  | m |  |  | 1014.8 | 0
[6 empty] | spolu | 0
[9 empty] | DPH 20% | Spolu s DPH
[7 empty] | CELKOM: | € | 0 | 0
*pri pokládke všetky spoje opatriť asfaltovou zálievkou!
*do ceny zahrnúť všetky VRN (dočasné DZ, zriadenie uzávierky, územné a prevádzkové vplyvy a pod.)
*objednávateľ poskytne zhotoviteľovi ku dňu odovzdania staveniska ohlásenie stavebných úprav, určenie dočasného DZ a povolenie čiastočnej uzávierky cesty
......................................................................................
V dňa | [5 empty] | podpis uchádzača alebo osoby oprávnenej konať za uchádzača

## III-2495
Príloha č. 2e
Zákazka na uskutočnenie stavebných prác:
Rekonštrukcie ciest III. triedy v pôsobnosti BBSK v okrese Žiar nad Hronom
Výkaz výmer
Uchádzač:
Adresa sídla uchádzača:
Názov stavby
III/2495 Horná Ždaňa
Číslo cesty/ Názov stavby |  |  | staničenie v km: 4,105-4,270
III/2495 Horná Ždaňa
dĺžka úseku | 165 | m
šírka voz.m priem | 6.5 | m
plocha úseku | 1187.5 | m2
korekcie,nap.križ.MK | 115 | m2
položka |  |  | m.j. | špecif. | jednotk. cena € | výmera | spolu bez DPH €
zapílenie asfaltu na hr. 50 mm začiatku a konca úseku |  |  | m | 50 mm |  | 39 | 0
čistenie vozovky-zametanie |  |  | m2 |  |  | 1187.5 | 0
frézovanie s naložením a odvozom do 20 km |  |  | m2 | 50 mm |  | 1187.5 | 0
ACo 11-II s dovozom rozprestrením a zhutnením |  |  | m2 | 50 mm |  | 1187.5 | 0
postrek spojovací |  |  | m2 | 0,5 kg/m2 |  | 2195 | 0
ACL 16-II s dovozom rozprestrením a zhutnením |  |  | m2 | 50 mm |  | 1007.5 | 0
asfaltová zálievka pracovných spojov |  |  | m |  |  | 207 | 0
[6 empty] | spolu | 0
[9 empty] | DPH 20% | Spolu s DPH
[7 empty] | CELKOM: | € | 0 | 0
*pri pokládke všetky spoje opatriť asfaltovou zálievkou!
*do ceny zahrnúť všetky VRN (dočasné DZ, zriadenie uzávierky, územné a prevádzkové vplyvy a pod.)
*objednávateľ poskytne zhotoviteľovi ku dňu odovzdania staveniska ohlásenie stavebných úprav, určenie dočasného DZ a povolenie čiastočnej uzávierky cesty
......................................................................................
V dňa | [5 empty] | podpis uchádzača alebo osoby oprávnenej konať za uchádzača

## III-2523
Príloha č .2f
Zákazka na uskutočnenie stavebných prác:
Rekonštrukcie ciest III. triedy v pôsobnosti BBSK v okrese Žarnovica
Výkaz výmer
Uchádzač:
Adresa sídla uchádzača:
Názov stavby
III/2523 Župkov - Hrabičov
Číslo cesty/ Názov stavby |  |  | staničenie v km: 0,000-0,470, 0,552-0,601, 0,662-0,792,
III/2523 Župkov - Hrabičov
dĺžka úseku | 649 | m
šírka voz.m priem | 6.52 | m
plocha úseku | 4351.48 | m2
korekcie | 120 | m2
položka |  |  | m.j. | špecif. | jednotk. cena € | výmera | spolu bez DPH €
zapílenie asfaltu na hr. 50 mm začiatku a konca úseku |  |  | m | 50 mm |  | 39.12 | 0
čistenie vozovky-zametanie |  |  | m2 |  |  | 4351.48 | 0
frézovanie s naložením a odvozom do 20 km ( začiatky a konce, MO, MK, obrubníková úprava ) |  |  | m2 | 50 mm |  | 4351.48 | 0
ACo 11-II s dovozom rozprestrením a zhutnením |  |  | m2 | 50 mm |  | 4351.48 | 0
postrek spojovací |  |  | m2 | 0,5 kg/m2 |  | 4351.48 | 0
asfaltová zálievka pracovných spojov |  |  | m |  |  | 768.12 | 0
[6 empty] | spolu | 0
[9 empty] | DPH 20% | Spolu s DPH
[7 empty] | CELKOM: | € | 0 | 0
*pri pokládke všetky spoje opatriť asfaltovou zálievkou!
*do ceny zahrnúť všetky VRN (dočasné DZ, zriadenie uzávierky, územné a prevádzkové vplyvy a pod.)
*objednávateľ poskytne zhotoviteľovi ku dňu odovzdania staveniska ohlásenie stavebných úprav, určenie dočasného DZ a povolenie čiastočnej uzávierky cesty
......................................................................................
V dňa | [5 empty] | podpis uchádzača alebo osoby oprávnenej konať za uchádzača

## III-2511
Príloha č. 2g
Zákazka na uskutočnenie stavebných prác:
Rekonštrukcie ciest III. triedy v pôsobnosti BBSK v okrese Žarnovica
Výkaz výmer
Uchádzač:
Adresa sídla uchádzača:
Názov stavby
III/2511 Brehy-Rudno nad Hronom
Číslo cesty/ Názov stavby |  |  | staničenie v km: 6,673-7,308
III/2511 Brehy-Rudno nad Hronom
dĺžka úseku | 635 | m
šírka voz.m | 5.7 | m
plocha úseku | 3619.5 | m2
korekcie | 0 | m2
položka |  |  | m.j. | špecif. | jednotk. cena € | výmera | spolu bez DPH €
zapílenie asfaltu na hr. 50 mm začiatku a konca úseku |  |  | m | 50 mm |  | 11.4 | 0
čistenie vozovky-zametanie |  |  | m2 |  |  | 3619.5 | 0
dosypanie krajníc z vlhčením a hutnením 0-32 |  |  | m | 50*600mm |  | 1270 | 0
postrek spojovací |  |  | m2 | 0,7 kg/m2 |  | 7125 | 0
frézovanie s naložením a odvozom do 10 km (začiatky a konce, MO, MK, obrubníková úprava) |  |  | m2 | 50 mm |  | 114 | 0 | napojenia
ACo 11-II s dovozom rozprestrením a zhutnením |  |  | m2 | 50 mm |  | 3619.5 | 0
ACL 16-II s dovozom rozprestrením a zhutnením |  |  | m2 | Ø50 mm |  | 3505.5 | 0
asfaltová zálievka pracovných spojov |  |  | m |  |  | 1275.7 | 0
[6 empty] | spolu | 0
[9 empty] | DPH 20% | Spolu s DPH
[7 empty] | CELKOM: | € | 0 | 0
*pri pokládke všetky spoje opatriť asfaltovou zálievkou!
*do ceny zahrnúť všetky VRN (dočasné DZ, zriadenie uzávierky, územné a prevádzkové vplyvy a pod.)
*objednávateľ poskytne zhotoviteľovi ku dňu odovzdania staveniska ohlásenie stavebných úprav, určenie dočasného DZ a povolenie čiastočnej uzávierky cesty
......................................................................................
V dňa | [5 empty] | podpis uchádzača alebo osoby oprávnenej konať za uchádzača

## MK Pereš1
Príloha č. 2j
Zákazka na uskutočnenie stavebných prác:
Rekonštrukcie ciest III. triedy v pôsobnosti BBSK v okrese Krupina
Výkaz výmer
Uchádzač:
Adresa sídla uchádzača:
Názov stavby
Pereš 1
Číslo cesty/ Názov stavby |  |  | staničenie v km: od Cerova križovatka s III/2574 km 1,615-2,005
Od Cerova križovatka s III/2574 / vybrané úseky
dĺžka úseku | 390 | m
šírka voz.m | 5.5 | m
plocha úseku | 2145 | m2
korekcie | 0 | m2
položka |  |  | m.j. | špecif. | jednotk. cena € | výmera | spolu bez DPH €
zapílenie asfaltu na hr. 50 mm začiatku a konca úseku |  |  | m | 50 mm |  | 11 | 0
postrek infiltračný |  |  | m2 | 1,0 kg/m2 |  | 2145 | 0
recyklácia za studena s kombinovaným spojivom (cement a asfaltová emulzia alebo cement a asfaltová pena) |  |  | m2 | do 400 mm |  | 2145 | 0
postrek spojovací |  |  | m2 | 0,7 kg/m2 |  | 2145 | 0
frézovanie s naložením a odvozom do 10 km |  |  | m2 | 50 mm |  | 480 | 0
ACo 11-II s dovozom rozprestrením a zhutnením |  |  | m2 | 50 mm |  | 2145 | 0
ACL 16-II s dovozom rozprestrením a zhutnením |  |  | m2 | 50 mm |  | 2145 | 0
asfaltová zálievka pracovných spojov |  |  | m |  |  | 11 | 0
[6 empty] | spolu | 0
[9 empty] | DPH 20% | Spolu s DPH
[7 empty] | CELKOM: | € | 0 | 0
*pri pokládke všetky spoje opatriť asfaltovou zálievkou!
*do ceny zahrnúť všetky VRN (dočasné DZ, zriadenie uzávierky, územné a prevádzkové vplyvy a pod.)
*objednávateľ poskytne zhotoviteľovi ku dňu odovzdania staveniska ohlásenie stavebných úprav, určenie dočasného DZ a povolenie čiastočnej uzávierky cesty
......................................................................................
V dňa | [5 empty] | podpis uchádzača alebo osoby oprávnenej konať za uchádzača

## MK Pereš2
Príloha č. 2k
Zákazka na uskutočnenie stavebných prác:
Rekonštrukcie ciest III. triedy v pôsobnosti BBSK v okrese Krupina
Výkaz výmer
Uchádzač:
Adresa sídla uchádzača:
Názov stavby
Pereš 2
Číslo cesty/ Názov stavby |  |  | staničenie v km: od Cerova križovatka s III/2574 km 3,388-3,688
Od Cerova križovatka s III/2574 / vybrané úseky
dĺžka úseku | 300 | m
šírka voz.m | 5.5 | m
plocha úseku | 1650 | m2
korekcie | 0 | m2
položka |  |  | m.j. | špecif. | jednotk. cena € | výmera | spolu bez DPH €
zapílenie asfaltu na hr. 50 mm začiatku a konca úseku |  |  | m | 50 mm |  | 11 | 0
Postrek infiltračný |  |  | m2 | 1,0 kg/m2 |  | 1650 | 0
Recyklácia za studena s kombinovaným spojivom (cement a asfaltová emulzia alebo cement a asfaltová pena) |  |  | m2 | do 400 mm |  | 1650 | 0
Postrek spojovací |  |  | m2 | 0,7 kg/m2 |  | 1650 | 0
frézovanie s naložením a odvozom do 10 km |  |  | m2 | 50 mm |  | 480 | 0
ACo 11-II s dovozom rozprestrením a zhutnením |  |  | m2 | 50 mm |  | 1650 | 0
ACL 16-II s dovozom rozprestrením a zhutnením |  |  | m2 | 50 mm |  | 1650 | 0
asfaltová zálievka pracovných spojov |  |  | m |  |  | 11 | 0
[6 empty] | spolu | 0
[9 empty] | DPH 20% | Spolu s DPH
[7 empty] | CELKOM: | € | 0 | 0
*pri pokládke všetky spoje opatriť asfaltovou zálievkou!
*do ceny zahrnúť všetky VRN (dočasné DZ, zriadenie uzávierky, územné a prevádzkové vplyvy a pod.)
*objednávateľ poskytne zhotoviteľovi ku dňu odovzdania staveniska ohlásenie stavebných úprav, určenie dočasného DZ a povolenie čiastočnej uzávierky cesty
......................................................................................
V dňa | [5 empty] | podpis uchádzača alebo osoby oprávnenej konať za uchádzača

## BS+ZH+ZC+KA
Príloha č. 2 - Rekonštrukcie ciest III. triedy v pôsobnosti BBSK v okresoch Banská Štiavnica, Žiar nad Hronom, Žarnovica a Krupina
P.č. | Cesta | Okres | Miestopis | Staničenie od | Staničenie do | Dĺžka opravy v km | Náklady v € bez DPH | Náklady v € s DPH
2a | križ. III/2531 s III/2520 | BS | Vysoká - križovatka, vybrané úseky | 1.39 | 2.261 | 0.355 | 0 | 0
[5 empty] | Celkom | 0.355 | 0 | 0
2b | III/2481 | ZH | Lovčica Trubín | 1.686 | 2.039 | 0.353 | 0 | 0
2c | III/2486 | ZH | Pitelová | 1.758 | 2.25 | 0.492 | 0 | 0
2d | III/2487 | ZH | Kremnica | 16.943 | 17.933 | 0.99 | 0 | 0
2e | III/2495 | ZH | Horná Ždaňa - križovatka | 4.105 | 4.27 | 0.165 | 0 | 0
[5 empty] | Celkom | 2 | 0 | 0
2f | III/2523 | ZC | Župkov - Hrabičov | 0,000 | 0,470 | 0.47 | 0 | 0
|  |  |  | 0,552 | 0,601 | 0.049
|  |  |  | 0,662 | 0,792 | 0.13
2g | III/2511 | ZC | Brehy - Rudno nad Hronom | 6.673 | 7.308 | 0.635 | 0 | 0
[5 empty] | Celkom | 1.284 | 0 | 0
2h | MK | KA | Pereš 1 | 1.615 | 2.005 | 0.39 | 0 | 0
2i | MK | KA | Pereš 2 | 3.388 | 3.688 | 0.3 | 0 | 0
[5 empty] | Celkom | 0.69 | 0 | 0
[5 empty] | Spolu |  | 0 | 0