## Rekapitulácia stavby
Export Komplet | [28 empty] | 2.0 | [5 empty] | False | False | {517927d6-4e5e-4244-8632-265c615f872a}
[20 empty] | ≥≥ skryté stĺpce ≤≤ | [13 empty] | 0,01 | 20
[34 empty] | 0,01 | 20
|  | REKAPITULÁCIA STAVBY | [18 empty] | v --- nižšie sa nachádzajú doplnkové a pomocné údaje k zostavám --- v | [11 empty] | Návod na vyplnenie | 0,001
|  | Kód: |  |  |  |  | 2021 | [25 empty] | Meniť je možné iba bunky so žltým podfarbením! 1) na prvom liste Rekapitulácie stavby vyplňte v zostave a) Rekapitulácia stavby - údaje o Zhotoviteľovi (prenesú sa do ostatných zostáv aj v iných listoch) b) Rekapitulácia objektov stavby - potrebné Ostatné náklady 2) na vybraných listoch vyplňte v zostave a) Krycí list - údaje o Zhotoviteľovi, pokiaľ sa líšia od údajov o Zhotoviteľovi na Rekapitulácii stavby (údaje se prenesú do ostatných zostav v danom liste) b) Rekapitulácia rozpočtu - potrebné Ostatné náklady c) Celkové náklady za stavbu - ceny na položkách - množstvo, pokiaľ má žlté podfarbenie - a v prípade potreby poznámku (tá je v skrytom stĺpci) | 0,01
|  | Stavba: |  |  |  |  | Budova MZVaEZ SR - oprava fasády, II. etapa - verzia 2021 | [26 empty] | 0,01
|  | JKSO: | [13 empty] | KS: | [17 empty] | 0,01
|  | Miesto: | [13 empty] | Dátum: |  | 12. 8. 2021 | [15 empty] | 0,01
0,01
|  | Objednávateľ: | [13 empty] | IČO: | [17 empty] | 0,01
[16 empty] | IČ DPH: | [17 empty] | 0,01
0,01
|  | Zhotoviteľ: | [13 empty] | IČO: |  | Vyplň údaj | [15 empty] | 0,01
|  |  | Vyplň údaj | [12 empty] | IČ DPH: |  | Vyplň údaj | [15 empty] | 0,01
False
|  | Projektant: | [13 empty] | IČO: | [17 empty] | False
[16 empty] | IČ DPH: | [17 empty] | True
0,01
|  | Spracovateľ: | [13 empty] | IČO: | [17 empty] | 0,01
[16 empty] | IČ DPH: | [17 empty] | True
Poznámka:
|  | Cena bez DPH | [13 empty] | 0
[8 empty] | Sadzba dane |  |  | Základ dane |  |  |  |  | Výška dane
|  | DPH |  | základná |  |  |  | 20% |  |  | 0 |  |  |  |  | 0
|  |  |  | znížená |  |  |  | 20% |  |  | 0 |  |  |  |  | 0
|  |  |  | zákl. prenesená |  |  |  | 20% |  |  | 0 |  |  |  |  | 0
|  |  |  | zníž. prenesená |  |  |  | 20% |  |  | 0 |  |  |  |  | 0
|  |  |  | nulová |  |  |  | 0% |  |  | 0 |  |  |  |  | 0
|  | Cena s DPH | [6 empty] | v |  |  | EUR |  |  |  | 0
|  | Projektant | [11 empty] | Spracovateľ
|  | Dátum a podpis: | [7 empty] | Pečiatka |  |  |  | Dátum a podpis: |  |  | Pečiatka
|  | Objednávateľ | [11 empty] | Zhotoviteľ
|  | Dátum a podpis: | [7 empty] | Pečiatka |  |  |  | Dátum a podpis: |  |  | Pečiatka
REKAPITULÁCIA OBJEKTOV STAVBY
| Kód: | [6 empty] | 2021
| Stavba: | [6 empty] | Budova MZVaEZ SR - oprava fasády, II. etapa - verzia 2021
| Miesto: | [13 empty] | Dátum: |  | 12. 8. 2021
| Objednávateľ: | [13 empty] | Projektant: | [5 empty] | Informatívne údaje z listov zákaziek
| Zhotoviteľ: | [13 empty] | Spracovateľ:
| Kód |  |  |  | Popis | [7 empty] | Cena bez DPH [EUR] |  |  |  |  | Cena s DPH [EUR] | Typ |  | z toho Ostat. náklady [EUR] | DPH [EUR] | Normohodiny [h] | DPH základná [EUR] | DPH znížená [EUR] | DPH základná prenesená [EUR] | DPH znížená prenesená [EUR] | Základňa DPH základná | Základňa DPH znížená | Základňa DPH zákl. prenesená | Základňa DPH zníž. prenesená | Základňa DPH nulová
| Náklady z rozpočtov | [11 empty] | 0 |  |  |  |  | 0 |  |  | 0 | 0 | 0 | 0 | 0 | 0 | 0 | 0 | 0 | 0 | 0 | 0 |  | D | 0 | ###NOIMPORT### | IMPORT | {517927d6-4e5e-4244-8632-265c615f872a} | {00000000-0000-0000-0000-000000000000}
/ |  | 1 |  |  |  | Etapa č.II.1 severné a východné priečelie severného krídla pôvodného objektu | [6 empty] | 0 |  |  |  |  | 0 | STA |  | 0 | 0 | 0 | 0 | 0 | 0 | 0 | 0 | 0 | 0 | 0 | 0 |  |  | 1 |  | IMPORT | {85118419-bd36-4301-b132-c04a9b93f3ea} | {517927d6-4e5e-4244-8632-265c615f872a} | 0
/ |  | 2 |  |  |  | Etapa č.II.2 nerealizované vonkajšie fasády nízkopodlažnej prístavby | [6 empty] | 0 |  |  |  |  | 0 | STA |  | 0 | 0 | 0 | 0 | 0 | 0 | 0 | 0 | 0 | 0 | 0 | 0 |  |  | 1 |  | IMPORT | {2f09608c-13ef-44b6-a4a1-bb5baed79712} | {517927d6-4e5e-4244-8632-265c615f872a} | 0
/ |  | 3 |  |  |  | Etapa č.II.3 južná, východná a časť severnej dvorovej fasády pôvodného objektu | [6 empty] | 0 |  |  |  |  | 0 | STA |  | 0 | 0 | 0 | 0 | 0 | 0 | 0 | 0 | 0 | 0 | 0 | 0 |  |  | 1 |  | IMPORT | {41aae08e-b343-4aa4-b1bf-5f6187f170d4} | {517927d6-4e5e-4244-8632-265c615f872a} | 0
/ |  | 4 |  |  |  | Etapa č.II.4 podchod a nadväzujúca časť južnej fasády prístavby | [6 empty] | 0 |  |  |  |  | 0 | STA |  | 0 | 0 | 0 | 0 | 0 | 0 | 0 | 0 | 0 | 0 | 0 | 0 |  |  | 1 |  | IMPORT | {c61ec5a5-b5cc-44dd-8d90-59154ef151d9} | {517927d6-4e5e-4244-8632-265c615f872a} | 0
/ |  | 5 |  |  |  | Etapa č.II.5 výmena okenných výplní v južnej travertínovej fasáde pôvodného objektu | [6 empty] | 0 |  |  |  |  | 0 | STA |  | 0 | 0 | 0 | 0 | 0 | 0 | 0 | 0 | 0 | 0 | 0 | 0 |  |  | 1 |  | IMPORT | {0b88ed88-c916-491e-87d7-3d43a4457d7a} | {517927d6-4e5e-4244-8632-265c615f872a} | 0
/ |  | 6 |  |  |  | Etapa č.II.6 nová povrchová úprava soklovej časti objektu vrátane výmeny výplní dverných otvorov | [6 empty] | 0 |  |  |  |  | 0 | STA |  | 0 | 0 | 0 | 0 | 0 | 0 | 0 | 0 | 0 | 0 | 0 | 0 |  |  | 1 |  | IMPORT | {27530a3a-e740-43b0-ba05-07963691c969} | {517927d6-4e5e-4244-8632-265c615f872a} | 0

## 1 - Etapa č.II.1 severné ...
[10 empty] | ≥≥ skryté stĺpce ≤≤ | [10 empty] | {85118419-bd36-4301-b132-c04a9b93f3ea} | [5 empty] | leš | 932,203 | 2
[21 empty] | 0 | [5 empty] | pvc1 | 16,112 | 2
|  | KRYCÍ LIST ROZPOČTU | [8 empty] | v --- nižšie sa nachádzajú doplnkové a pomocné údaje k zostavám --- v | [9 empty] | False | [5 empty] | zo1_30 | 98,023 | 2
[27 empty] | zp1_120 | 9,338 | 2
|  | Stavba: | [24 empty] | zs1_120 | 738,198 | 2
|  |  | Budova MZVaEZ SR - oprava fasády, II. etapa - verzia 2021 | [23 empty] | zs1_50 | 5,336 | 2
|  | Objekt: | [24 empty] | zs3_120 | 2,376 | 2
1 - Etapa č.II.1 severné a východné priečelie severného krídla pôvodného objektu
|  | JKSO: |  |  |  |  | KS:
|  | Miesto: |  | Bratislava |  |  | Dátum: | 12. 8. 2021
|  | Objednávateľ: |  |  |  |  | IČO:
|  |  | MZVaEZ SR |  |  |  | IČ DPH:
|  | Zhotoviteľ: |  |  |  |  | IČO: | Vyplň údaj
|  |  | Vyplň údaj |  |  |  | IČ DPH: | Vyplň údaj
|  | Projektant: |  |  |  |  | IČO:
|  |  | Ing. arch. Alexander Schleicher, PhD. |  |  |  | IČ DPH:
|  | Spracovateľ: |  |  |  |  | IČO:
|  |  | Rosoft s.r.o. |  |  |  | IČ DPH:
Poznámka:
|  | Náklady z rozpočtu | [5 empty] | 0
|  | Ostatné náklady | [5 empty] | 0
|  | Cena bez DPH | [5 empty] | 0
|  |  |  | Základ dane |  |  | Sadzba dane | Výška dane
|  | DPH | základná | 0 |  |  | 20% | 0
|  |  | znížená | 0 |  |  | 20% | 0
|  |  | zákl. prenesená | 0 |  |  | 20% | 0
|  |  | zníž. prenesená | 0 |  |  | 20% | 0
|  |  | nulová | 0 |  |  | 0% | 0
|  | Cena s DPH |  |  | v | EUR |  | 0
|  | Projektant |  |  | Spracovateľ
|  | Dátum a podpis: |  | Pečiatka | Dátum a podpis: |  |  | Pečiatka
|  | Objednávateľ |  |  | Zhotoviteľ
|  | Dátum a podpis: |  | Pečiatka | Dátum a podpis: |  |  | Pečiatka
REKAPITULÁCIA ROZPOČTU
Stavba:
Budova MZVaEZ SR - oprava fasády, II. etapa - verzia 2021
Objekt:
1 - Etapa č.II.1 severné a východné priečelie severného krídla pôvodného objektu
| Miesto: |  |  | Bratislava |  |  | Dátum: | 12. 8. 2021
| Objednávateľ: |  |  | MZVaEZ SR |  |  | Projektant: | Ing. arch. Alexander Schleicher, PhD.
| Zhotoviteľ: |  |  | Vyplň údaj |  |  | Spracovateľ: | Rosoft s.r.o.
| Kód dielu - Popis | [6 empty] | Cena celkom [EUR]
| 1) Náklady z rozpočtu | [6 empty] | 0 | [13 empty] | -1
|  | HSV - Práce a dodávky HSV | [5 empty] | 0
|  | 6 - Úpravy povrchov, podlahy, osadenie | [5 empty] | 0
|  | 9 - Ostatné konštrukcie a práce-búranie | [5 empty] | 0
|  | 99 - Presun hmôt HSV | [5 empty] | 0
|  | PSV - Práce a dodávky PSV | [5 empty] | 0
|  | 712 - Izolácie striech, povlakové krytiny | [5 empty] | 0
|  | 713 - Izolácie tepelné | [5 empty] | 0
|  | 764 - Konštrukcie klampiarske | [5 empty] | 0
|  | 766 - Konštrukcie stolárske | [5 empty] | 0
|  | 767 - Konštrukcie doplnkové kovové | [5 empty] | 0
|  | 784 - Maľby | [5 empty] | 0
|  | M - Práce a dodávky M | [5 empty] | 0
|  | 21-m - Elektromontáže | [5 empty] | 0
|  | HZS - Hodinové zúčtovacie sadzby | [5 empty] | 0
| 2) Ostatné náklady | [6 empty] | 0 |  |  |  | DPH
|  | GZS | [5 empty] | 0 |  |  |  | znížená | [13 empty] | VRN |  |  |  | 0 | 0 | 0 | 0 | 0 | 2
|  | Projektové práce | [5 empty] | 0 |  |  |  | znížená | [13 empty] | VRN |  |  |  | 0 | 0 | 0 | 0 | 0 | 2
|  | Sťažené podmienky | [5 empty] | 0 |  |  |  | znížená | [13 empty] | VRN |  |  |  | 0 | 0 | 0 | 0 | 0 | 2
|  | Vplyv prostredia | [5 empty] | 0 |  |  |  | znížená | [13 empty] | VRN |  |  |  | 0 | 0 | 0 | 0 | 0 | 2
|  | Iné VRN | [5 empty] | 0 |  |  |  | znížená | [13 empty] | VRN |  |  |  | 0 | 0 | 0 | 0 | 0 | 2
|  | Kompletačná činnosť | [5 empty] | 0 |  |  |  | znížená | [13 empty] | KOMPLETACNA |  |  |  | 0 | 0 | 0 | 0 | 0 | 2
| Celkové náklady za stavbu 1) + 2) | [6 empty] | 0
ROZPOČET
Stavba:
Budova MZVaEZ SR - oprava fasády, II. etapa - verzia 2021
Objekt:
1 - Etapa č.II.1 severné a východné priečelie severného krídla pôvodného objektu
| Miesto: |  |  | Bratislava |  |  | Dátum: | 12. 8. 2021
| Objednávateľ: |  |  | MZVaEZ SR |  |  | Projektant: | Ing. arch. Alexander Schleicher, PhD.
| Zhotoviteľ: |  |  | Vyplň údaj |  |  | Spracovateľ: | Rosoft s.r.o.
| PČ | Typ | Kód | Popis | MJ | Množstvo | J.cena [EUR] | Cena celkom [EUR] | Cenová sústava |  |  | DPH | J. Nh [h] | Nh celkom [h] | J. hmotnosť [t] | Hmotnosť celkom [t] | J. suť [t] | Suť Celkom [t] | NAVRHOVANÝ PRODUKT Názov, typ/model, technické parametre
| Náklady z rozpočtu | [6 empty] | 0 | [5 empty] | 0 |  | 110.2853 |  | 66.0798 |  |  | D | -1 | [13 empty] | 0
|  | D | HSV | Práce a dodávky HSV |  |  |  | 0 | [5 empty] | 0 |  | 109.6001 |  | 64.7671 |  | 4 | D | 0 |  |  |  | ROZPOCET | [9 empty] | 0
|  | D | 6 | Úpravy povrchov, podlahy, osadenie |  |  |  | 0 | [5 empty] | 0 |  | 64.5983 |  | 0 |  | 1 | D | 1 |  |  |  | ROZPOCET | [9 empty] | 0
| 1 | K | 610991111r | Zakrývanie výplní vonkajších a vnútorných okenných otvorov, predmetov a konštrukcií | m2 | 173.52 |  | 0 |  |  |  | znížená |  | 0 | 0.00019 | 0.032969 | 0 | 0 |  | 4 | K | 2 |  |  |  | ROZPOCET |  |  |  | 0 | 0 | 0 | 0 | 0 | 2 | 0 | 4 | -688907544
|  | VV |  | "O02 | [16 empty] | VV | 2 | 1 | True | 0 | ROZPOCET
|  | VV |  | (1,4*1,4)*72 |  | 141.12 | [14 empty] | VV | 2 | 2 | True | 0 | ROZPOCET
|  | VV |  | "O16 | [16 empty] | VV | 2 | 1 | True | 0 | ROZPOCET
|  | VV |  | (1,2*1,8)*15 |  | 32.4 | [14 empty] | VV | 2 | 2 | True | 0 | ROZPOCET
|  | VV |  | Súčet |  | 173.52 | [14 empty] | VV | 2 | 4 | True | 1 | ROZPOCET
| 2 | K | 612409991.S | Začistenie omietok (s dodaním hmoty) okolo okien, dverí, podláh, obkladov atď. | m | 493.2 |  | 0 |  |  |  | znížená |  | 0 | 0.0028 | 1.381 | 0 | 0 |  | 4 | K | 2 |  |  |  | ROZPOCET |  |  |  | 0 | 0 | 0 | 0 | 0 | 2 | 0 | 4 | 1566618960
|  | VV |  | "doplnenie omietok po vybúraní pôvodnych okien | [16 empty] | VV | 2 | 1 | True | 0 | ROZPOCET
|  | VV |  | "O02 | [16 empty] | VV | 2 | 1 | True | 0 | ROZPOCET
|  | VV |  | (1,4*4)*12*6 |  | 403.2 | [14 empty] | VV | 2 | 2 | True | 0 | ROZPOCET
|  | VV |  | "O16 | [16 empty] | VV | 2 | 1 | True | 0 | ROZPOCET
|  | VV |  | (1,2*2+2*1,8)*3*5 |  | 90 | [14 empty] | VV | 2 | 2 | True | 0 | ROZPOCET
|  | VV |  | Súčet |  | 493.2 | [14 empty] | VV | 2 | 4 | True | 1 | ROZPOCET
| 3 | K | 612425921.S | Oprava omietky vnútorného ostenia okenného alebo dverného, pod parapetom | m2 | 67.872 |  | 0 |  |  |  | znížená |  | 0 | 0.03587 | 2.4346 | 0 | 0 |  | 4 | K | 2 |  |  |  | ROZPOCET |  |  |  | 0 | 0 | 0 | 0 | 0 | 2 | 0 | 4 | 1993186861
|  | VV |  | "O02 | [16 empty] | VV | 2 | 1 | True | 0 | ROZPOCET
|  | VV |  | 0,13*(1,4+2*1,4)*72 |  | 39.312 | [14 empty] | VV | 2 | 2 | True | 0 | ROZPOCET
|  | VV |  | "O16 | [16 empty] | VV | 2 | 1 | True | 0 | ROZPOCET
|  | VV |  | 0,23*(1,2+2*1,8)*15 |  | 16.56 | [14 empty] | VV | 2 | 2 | True | 0 | ROZPOCET
|  | VV |  | Medzisúčet |  | 55.872 | [14 empty] | VV | 2 | 3 | True | 0 | ROZPOCET
|  | VV |  | "Int. omietka - pod parapetom v minimálnom nutnom rozsahu, existujúcu omietku zarezať do roviny nový typ omietky kompatibilný s jestvujúcou omietkou | [16 empty] | VV | 2 | 1 | True | 0 | ROZPOCET
|  | VV |  | "det. 9 | [16 empty] | VV | 2 | 1 | True | 0 | ROZPOCET
|  | VV |  | 120,0*0,1 |  | 12 | [14 empty] | VV | 2 | 2 | True | 0 | ROZPOCET
|  | VV |  | Medzisúčet |  | 12 | [14 empty] | VV | 2 | 3 | True | 0 | ROZPOCET
|  | VV |  | Súčet |  | 67.872 | [14 empty] | VV | 2 | 4 | True | 1 | ROZPOCET
|  | VV |  | "Pozn.: Vrátane všetkých potrebných omietkových profilov (APU lišta, rohová lišta) a tmelenia podla detailov | [16 empty] | VV | 2 | 1 | True | 0 | ROZPOCET
| 4 | K | 621460241.r | Navýšenie hrúbky vonkajšej omietky stien vápennocementová jadrová (hrubá), hr. 10 mm v rozsahu 40% z celkovej plochy - vysparvenie povrchu obvodovej konštrukcie pod KZS po odstranení pôvodnej omietky | m2 | 3.735 |  | 0 |  |  |  | znížená |  | 0 | 0.0165 | 0.061628 | 0 | 0 |  | 4 | K | 2 |  |  |  | ROZPOCET |  |  |  | 0 | 0 | 0 | 0 | 0 | 2 | 0 | 4 | -1366973548
|  | VV |  | zp1_120*0,4 |  | 3.735 | [14 empty] | VV | 2 | 2 | True | 0 | ROZPOCET
|  | VV |  | Súčet |  | 3.735 | [14 empty] | VV | 2 | 4 | True | 1 | ROZPOCET
| 5 | K | 621460243.r | Navýšenie hrúbky vonkajšej omietky podhľadov vápennocementová jadrová (hrubá), hr. 20 mm v rozsahu 15% z celkovej plochy - vysparvenie povrchu obvodovej konštrukcie pod KZS po odstranení pôvodnej omietky | m2 | 1.401 |  | 0 |  |  |  | znížená |  | 0 | 0.033 | 0.046233 | 0 | 0 |  | 4 | K | 2 |  |  |  | ROZPOCET |  |  |  | 0 | 0 | 0 | 0 | 0 | 2 | 0 | 4 | 1786051802
|  | VV |  | zp1_120*0,15 |  | 1.401 | [14 empty] | VV | 2 | 2 | True | 0 | ROZPOCET
|  | VV |  | Súčet |  | 1.401 | [14 empty] | VV | 2 | 4 | True | 1 | ROZPOCET
| 6 | K | 621460243.S | Vonkajšia omietka podhľadov vápennocementová jadrová (hrubá), hr. 20 mm - vysparvenie povrchu obvodovej konštrukcie pod KZS po odstranení pôvodnej omietky | m2 | 9.338 |  | 0 |  |  |  | znížená |  | 0 | 0.033 | 0.30815 | 0 | 0 |  | 4 | K | 2 |  |  |  | ROZPOCET |  |  |  | 0 | 0 | 0 | 0 | 0 | 2 | 0 | 4 | -288319845
|  | VV |  | zp1_120 |  | 9.338 | [14 empty] | VV | 2 | 2 | True | 0 | ROZPOCET
|  | VV |  | Súčet |  | 9.338 | [14 empty] | VV | 2 | 4 | True | 1 | ROZPOCET
| 7 | K | 622460241.r | Navýšenie hrúbky vonkajšej omietky stien vápennocementová jadrová (hrubá), hr. 10 mm v rozsahu 40% z celkovej plochy - vysparvenie povrchu obvodovej konštrukcie pod KZS po odstranení pôvodnej omietky | m2 | 337.572 |  | 0 |  |  |  | znížená |  | 0 | 0.01575 | 5.3168 | 0 | 0 |  | 4 | K | 2 |  |  |  | ROZPOCET |  |  |  | 0 | 0 | 0 | 0 | 0 | 2 | 0 | 4 | -2063893842
|  | VV |  | zs1_120*0,4 |  | 295.279 | [14 empty] | VV | 2 | 2 | True | 0 | ROZPOCET
|  | VV |  | zs3_120*0,4 |  | 0.95 | [14 empty] | VV | 2 | 2 | True | 0 | ROZPOCET
|  | VV |  | zs1_50*0,4 |  | 2.134 | [14 empty] | VV | 2 | 2 | True | 0 | ROZPOCET
|  | VV |  | zo1_30*0,4 |  | 39.209 | [14 empty] | VV | 2 | 2 | True | 0 | ROZPOCET
|  | VV |  | Súčet |  | 337.572 | [14 empty] | VV | 2 | 4 | True | 1 | ROZPOCET
| 8 | K | 622460243.r | Navýšenie hrúbky vonkajšej omietky stien vápennocementová jadrová (hrubá), hr. 20 mm v rozsahu 15% z celkovej plochy - vysparvenie povrchu obvodovej konštrukcie pod KZS po odstranení pôvodnej omietky | m2 | 126.589 |  | 0 |  |  |  | znížená |  | 0 | 0.0315 | 3.9876 | 0 | 0 |  | 4 | K | 2 |  |  |  | ROZPOCET |  |  |  | 0 | 0 | 0 | 0 | 0 | 2 | 0 | 4 | 1633838467
|  | VV |  | zs1_120*0,15 |  | 110.73 | [14 empty] | VV | 2 | 2 | True | 0 | ROZPOCET
|  | VV |  | zs3_120*0,15 |  | 0.356 | [14 empty] | VV | 2 | 2 | True | 0 | ROZPOCET
|  | VV |  | zs1_50*0,15 |  | 0.8 | [14 empty] | VV | 2 | 2 | True | 0 | ROZPOCET
|  | VV |  | zo1_30*0,15 |  | 14.703 | [14 empty] | VV | 2 | 2 | True | 0 | ROZPOCET
|  | VV |  | Súčet |  | 126.589 | [14 empty] | VV | 2 | 4 | True | 1 | ROZPOCET
| 9 | K | 622460243.S | Vonkajšia omietka stien vápennocementová jadrová (hrubá), hr. 20 mm - vysparvenie povrchu obvodovej konštrukcie pod KZS po odstranení pôvodnej omietky | m2 | 843.933 |  | 0 |  |  |  | znížená |  | 0 | 0.0315 | 26.5839 | 0 | 0 |  | 4 | K | 2 |  |  |  | ROZPOCET |  |  |  | 0 | 0 | 0 | 0 | 0 | 2 | 0 | 4 | 149285424
|  | VV |  | zs1_120 |  | 738.198 | [14 empty] | VV | 2 | 2 | True | 0 | ROZPOCET
|  | VV |  | zs3_120 |  | 2.376 | [14 empty] | VV | 2 | 2 | True | 0 | ROZPOCET
|  | VV |  | zs1_50 |  | 5.336 | [14 empty] | VV | 2 | 2 | True | 0 | ROZPOCET
|  | VV |  | zo1_30 |  | 98.023 | [14 empty] | VV | 2 | 2 | True | 0 | ROZPOCET
|  | VV |  | Súčet |  | 843.933 | [14 empty] | VV | 2 | 4 | True | 1 | ROZPOCET
| 10 | K | 6252505500 | KZS stien z doska z EPS hr. 120mm, kotviace hmoždinky so zapustenými hlavami/lepenie, min. lepiaca a arm. malta, arm. sklotex. sieťovina, org. stierk. hmota na utesnenie, pigm. silikátový medzináter, silikónová vrchná omietka so škrabanou štruktúrou (S3) | m2 | 2.376 |  | 0 |  |  |  | znížená |  | 0 | 0.01368 | 0.032504 | 0 | 0 |  | 4 | K | 2 |  |  |  | ROZPOCET |  |  |  | 0 | 0 | 0 | 0 | 0 | 2 | 0 | 4 | 433960558
|  | VV |  | "zs3 hr. 120 mm | [16 empty] | VV | 2 | 1 | True | 0 | ROZPOCET
|  | VV |  | "EII.1 | [16 empty] | VV | 2 | 1 | True | 0 | ROZPOCET
|  | VV |  | "pohlad V | [16 empty] | VV | 2 | 1 | True | 0 | ROZPOCET
|  | VV |  | "od +4,6 do +22,75 | [16 empty] | VV | 2 | 1 | True | 0 | ROZPOCET
|  | VV |  | 0,3*7,92 "xps nad strechu D14 |  | 2.376 | [14 empty] | VV | 2 | 2 | True | 0 | ROZPOCET
|  | VV | zs3_120 | Medzisúčet |  | 2.376 | [14 empty] | VV | 2 | 3 | True | 0 | ROZPOCET
|  | VV |  | Súčet |  | 2.376 | [14 empty] | VV | 2 | 4 | True | 1 | ROZPOCET
|  | VV |  | "Pozn: V cene je zahrnutý celý cert. sys. vrátane rôzneho počtu kotiev, dvoj. presieťkovania rohov a ost. prvkov, ktoré nie sú samostatne vykaz. vo VV | [16 empty] | VV | 2 | 1 | True | 0 | ROZPOCET
|  | VV |  | "Pozn.: Vrátane všetkých potrebných omietkových profilov (Apu lišta, rohová lišta, okapova lišta s nosom, soklova lišta) a tmelenia podla detailov | [16 empty] | VV | 2 | 1 | True | 0 | ROZPOCET
|  | VV |  | "Pozn.: Tepelná izolácia plôch fasády : | [16 empty] | VV | 2 | 1 | True | 0 | ROZPOCET
|  | VV |  | "Tepelnoizolačná doska z expandovaného polystyrénu, určené pre kzs (ETICS) ako izolačná doska v oblasti s ostrekovou vodou(sokel) a v zemi (perimeter) | [16 empty] | VV | 2 | 1 | True | 0 | ROZPOCET
|  | VV |  | "súčiniteľ tepelnej vodivosti = 0,034 W/mK | [16 empty] | VV | 2 | 1 | True | 0 | ROZPOCET
|  | VV |  | "faktor difúzního odporu µ=40-100, nasiakavosť ≤1kg/m2 | [16 empty] | VV | 2 | 1 | True | 0 | ROZPOCET
|  | VV |  | "napetie v tlaku pri 10% stlačení 150 kPa | [16 empty] | VV | 2 | 1 | True | 0 | ROZPOCET
|  | VV |  | "rozmery dosiek: 1000 x 500 mm | [16 empty] | VV | 2 | 1 | True | 0 | ROZPOCET
|  | VV |  | "Pozn.:Silikónovo-živičná vrchná omietka so škrabanou štruktúrou | [16 empty] | VV | 2 | 1 | True | 0 | ROZPOCET
|  | VV |  | "vonkajšia omietka s kapsľami obsahujúcimi konzervačný film (uvoľňujúci sa postupne v priebehu niekoľkých rokov) pre zabránenie a spomalenie | [16 empty] | VV | 2 | 1 | True | 0 | ROZPOCET
|  | VV |  | "rastu rias a húb, vysokou priepustnosťou CO2 a paropriepustnosťou, vysoko odolná voči poveternostným vplyvom, kapilárne hydrofóbna, | [16 empty] | VV | 2 | 1 | True | 0 | ROZPOCET
|  | VV |  | "silne vodoodpudivá, vodou riediteľná, s vysoko kvalitným mramorovým zrnom z prírodných zdrojov, vystužená vláknami | [16 empty] | VV | 2 | 1 | True | 0 | ROZPOCET
|  | VV |  | "Hustota: 1,7 -1,9 g/cm3, Ekvivalentná difúzna hrúbka vzduchovej vrstvy: 0,07 -0,08 m, Permeabilita vody v kvapalnej fáze w: ≤ 0,05 kg/(m2h 0,5) | [16 empty] | VV | 2 | 1 | True | 0 | ROZPOCET
|  | VV |  | "Faktor difúzneho odporu vodnej pary µ: 35 -40, Trieda reakcie na oheň: A2-s1, d0, Tepelná vodivosť: 0,7 W/(m.K) | [16 empty] | VV | 2 | 1 | True | 0 | ROZPOCET
| 11 | K | 6252507030 | KZS stien z kamennej vlny hr. 50mm, R=3,40 m2.K.W-1, λ = 0,035 W/mK, zapustenými tanierovými kotvami, min. lepiaca a arm. malta, arm. sklotex. sieťovina, pigmentovaný silikátový medzináter, silikónová vrchná omietka so škrabanou štruktúrou (S1) | m2 | 5.336 |  | 0 |  |  |  | znížená |  | 0 | 0.02081 | 0.11104 | 0 | 0 |  | 4 | K | 2 |  |  |  | ROZPOCET |  |  |  | 0 | 0 | 0 | 0 | 0 | 2 | 0 | 4 | 998349811
|  | VV |  | "zs1 hr. 50 mm | [16 empty] | VV | 2 | 1 | True | 0 | ROZPOCET
|  | VV |  | "EII.1 | [16 empty] | VV | 2 | 1 | True | 0 | ROZPOCET
|  | VV |  | "pohlad S | [16 empty] | VV | 2 | 1 | True | 0 | ROZPOCET
|  | VV |  | "rímsa -čelo podľa det. D2 | [16 empty] | VV | 2 | 1 | True | 0 | ROZPOCET
|  | VV |  | 0,16*33,35 |  | 5.336 | [14 empty] | VV | 2 | 2 | True | 0 | ROZPOCET
|  | VV | zs1_50 | Medzisúčet |  | 5.336 | [14 empty] | VV | 2 | 3 | True | 0 | ROZPOCET
|  | VV |  | Súčet |  | 5.336 | [14 empty] | VV | 2 | 4 | True | 1 | ROZPOCET
|  | VV |  | "Pozn: V cene je zahrnutý celý cert. sys. vrátane rôzneho počtu kotiev, dvoj. presieťkovania rohov a ost. prvkov, ktoré nie sú samostatne vykaz. vo VV | [16 empty] | VV | 2 | 1 | True | 0 | ROZPOCET
|  | VV |  | "Pozn.: Vrátane všetkých potrebných omietkových profilov (APU lišta, rohová lišta, okapova lišta s nosom, soklova lišta) a tmelenia podla detailov | [16 empty] | VV | 2 | 1 | True | 0 | ROZPOCET
|  | VV |  | "Pozn.: Tepelná izolácia plôch fasády : | [16 empty] | VV | 2 | 1 | True | 0 | ROZPOCET
|  | VV |  | "Nehorľavé jednovrstvové v celom objeme hydrofobizované dosky z kamennej vlny s pozdĺžnou orientáciou vlákien, určené pre kzs (ETICS) | [16 empty] | VV | 2 | 1 | True | 0 | ROZPOCET
|  | VV |  | " Kotvenie lepením a mechanicky kotvené so zápustnou montážou na dostatočne nosný a pevný podklad | [16 empty] | VV | 2 | 1 | True | 0 | ROZPOCET
|  | VV |  | "súčiniteľ tepelnej vodivosti = 0,035 W/mK, pevnosť v ťahu kolmo k doske: TR ≥ 10 kPa, napätie v tlaku pri 10% stlačení: CS(10) ≥ 20 kPa, | [16 empty] | VV | 2 | 1 | True | 0 | ROZPOCET
|  | VV |  | "bodové zaťaženie: PL = 200 N, krátkodobá nasiakavosť: WS ≤ 1 kg/m2, dlhodobá nasiakavosť: WL(P) ≤ 3 kg/m2, | [16 empty] | VV | 2 | 1 | True | 0 | ROZPOCET
|  | VV |  | "rozmerová stabilita za určených teplotných (70 °C) a vlhkostných podmienok (90%): DS(70, 90) ≤ 1%, priepustnosť vodnej pary: MU1 µ = 1 | [16 empty] | VV | 2 | 1 | True | 0 | ROZPOCET
|  | VV |  | "reakcia na oheň: A1, stálosť reakcie na oheň pri pôsobení tepla, vplyvu počasia a starnutia / degradácie: A1 | [16 empty] | VV | 2 | 1 | True | 0 | ROZPOCET
|  | VV |  | "Stálosť súčiniteľa tepelnej vodivosti pri starnutí / degradácii: = 0,035 W/mK, charakteristická hodnota zaťaženia: max. 0,8kN/m, | [16 empty] | VV | 2 | 1 | True | 0 | ROZPOCET
|  | VV |  | "rozmery dosiek: 1000 x 600 mm, Tepelný odpor dosiek: R = 3,40 m2. K.W-1 | [16 empty] | VV | 2 | 1 | True | 0 | ROZPOCET
|  | VV |  | "Pozn.:Silikónovo-živičná vrchná omietka so škrabanou štruktúrou | [16 empty] | VV | 2 | 1 | True | 0 | ROZPOCET
|  | VV |  | "vonkajšia omietka s kapsľami obsahujúcimi konzervačný film (uvoľňujúci sa postupne v priebehu niekoľkých rokov) pre zabránenie a spomalenie | [16 empty] | VV | 2 | 1 | True | 0 | ROZPOCET
|  | VV |  | "rastu rias a húb, vysokou priepustnosťou CO2 a paropriepustnosťou, vysoko odolná voči poveternostným vplyvom, kapilárne hydrofóbna, | [16 empty] | VV | 2 | 1 | True | 0 | ROZPOCET
|  | VV |  | "silne vodoodpudivá, vodou riediteľná, s vysoko kvalitným mramorovým zrnom z prírodných zdrojov, vystužená vláknami | [16 empty] | VV | 2 | 1 | True | 0 | ROZPOCET
|  | VV |  | "Hustota: 1,7 -1,9 g/cm3, Ekvivalentná difúzna hrúbka vzduchovej vrstvy: 0,07 -0,08 m, Permeabilita vody v kvapalnej fáze w: ≤ 0,05 kg/(m2h 0,5) | [16 empty] | VV | 2 | 1 | True | 0 | ROZPOCET
|  | VV |  | "Faktor difúzneho odporu vodnej pary µ: 35 -40, Trieda reakcie na oheň: A2-s1, d0, Tepelná vodivosť: 0,7 W/(m.K) | [16 empty] | VV | 2 | 1 | True | 0 | ROZPOCET
| 12 | K | 6252507080 | KZS stien z kamennej vlny hr. 120mm, R≥3,40 m2.K.W-1, λ ≤ 0,035 W/mK, zapustenými tanierovými kotvami, min. lepiaca a arm. malta, arm. sklotex. sieťovina, pigmentovaný silikátový medzináter, silikónová vrchná omietka so škrabanou štruktúrou (S1) | m2 | 738.198 |  | 0 |  |  |  | znížená |  | 0 | 0.03006 | 22.1902 | 0 | 0 |  | 4 | K | 2 |  |  |  | ROZPOCET |  |  |  | 0 | 0 | 0 | 0 | 0 | 2 | 0 | 4 | 1099450554
|  | VV |  | "zs1 hr. 120 mm | [16 empty] | VV | 2 | 1 | True | 0 | ROZPOCET
|  | VV |  | "EII.1 | [16 empty] | VV | 2 | 1 | True | 0 | ROZPOCET
|  | VV |  | "pohlad S | [16 empty] | VV | 2 | 1 | True | 0 | ROZPOCET
|  | VV |  | "od -0,9 do +21,98 (+22,75) | [16 empty] | VV | 2 | 1 | True | 0 | ROZPOCET
|  | VV |  | 22,88*33,7+0,77*0,35 |  | 771.326 | [14 empty] | VV | 2 | 2 | True | 0 | ROZPOCET
|  | VV |  | -5,87*0,12 |  | -0.704 | [14 empty] | VV | 2 | 2 | True | 0 | ROZPOCET
|  | VV |  | -((1,4*1,4)*12*6) |  | -141.12 | [14 empty] | VV | 2 | 2 | True | 0 | ROZPOCET
|  | VV |  | "pohlad V | [16 empty] | VV | 2 | 1 | True | 0 | ROZPOCET
|  | VV |  | "od +4,6 do +22,75 | [16 empty] | VV | 2 | 1 | True | 0 | ROZPOCET
|  | VV |  | 18,15*7,92+0,2*0,18 |  | 143.784 | [14 empty] | VV | 2 | 2 | True | 0 | ROZPOCET
|  | VV |  | -(0,4*(0,515+0,205)+0,2*0,12) "prekryte časti |  | -0.312 | [14 empty] | VV | 2 | 2 | True | 0 | ROZPOCET
|  | VV |  | -(1,2*1,8)*3*5 |  | -32.4 | [14 empty] | VV | 2 | 2 | True | 0 | ROZPOCET
|  | VV |  | -0,3*7,92 "xps nad strechu D14 |  | -2.376 | [14 empty] | VV | 2 | 2 | True | 0 | ROZPOCET
|  | VV | zs1_120 | Medzisúčet |  | 738.198 | [14 empty] | VV | 2 | 3 | True | 0 | ROZPOCET
|  | VV |  | Súčet |  | 738.198 | [14 empty] | VV | 2 | 4 | True | 1 | ROZPOCET
|  | VV |  | "Pozn: V cene je zahrnutý celý cert. sys. vrátane rôzneho počtu kotiev, dvoj. presieťkovania rohov a ost. prvkov, ktoré nie sú samostatne vykaz. vo VV | [16 empty] | VV | 2 | 1 | True | 0 | ROZPOCET
|  | VV |  | "Pozn.: Vrátane všetkých potrebných omietkových profilov (APU lišta, rohová lišta, okapova lišta s nosom, soklova lišta) a tmelenia podla detailov | [16 empty] | VV | 2 | 1 | True | 0 | ROZPOCET
|  | VV |  | "Pozn.: Tepelná izolácia plôch fasády : | [16 empty] | VV | 2 | 1 | True | 0 | ROZPOCET
|  | VV |  | "Nehorľavé jednovrstvové v celom objeme hydrofobizované dosky z kamennej vlny s pozdĺžnou orientáciou vlákien, určené pre kzs (ETICS) | [16 empty] | VV | 2 | 1 | True | 0 | ROZPOCET
|  | VV |  | " Kotvenie lepením a mechanicky kotvené so zápustnou montážou na dostatočne nosný a pevný podklad | [16 empty] | VV | 2 | 1 | True | 0 | ROZPOCET
|  | VV |  | "súčiniteľ tepelnej vodivosti = 0,035 W/mK, pevnosť v ťahu kolmo k doske: TR ≥ 10 kPa, napätie v tlaku pri 10% stlačení: CS(10) ≥ 20 kPa, | [16 empty] | VV | 2 | 1 | True | 0 | ROZPOCET
|  | VV |  | "bodové zaťaženie: PL = 200 N, krátkodobá nasiakavosť: WS ≤ 1 kg/m2, dlhodobá nasiakavosť: WL(P) ≤ 3 kg/m2, | [16 empty] | VV | 2 | 1 | True | 0 | ROZPOCET
|  | VV |  | "rozmerová stabilita za určených teplotných (70 °C) a vlhkostných podmienok (90%): DS(70, 90) ≤ 1%, priepustnosť vodnej pary: MU1 µ = 1 | [16 empty] | VV | 2 | 1 | True | 0 | ROZPOCET
|  | VV |  | "reakcia na oheň: A1, stálosť reakcie na oheň pri pôsobení tepla, vplyvu počasia a starnutia / degradácie: A1 | [16 empty] | VV | 2 | 1 | True | 0 | ROZPOCET
|  | VV |  | "Stálosť súčiniteľa tepelnej vodivosti pri starnutí / degradácii: = 0,035 W/mK, charakteristická hodnota zaťaženia: max. 0,8kN/m, | [16 empty] | VV | 2 | 1 | True | 0 | ROZPOCET
|  | VV |  | "rozmery dosiek: 1000 x 600 mm, Tepelný odpor dosiek: R = 3,40 m2. K.W-1 | [16 empty] | VV | 2 | 1 | True | 0 | ROZPOCET
|  | VV |  | "Pozn.:Silikónovo-živičná vrchná omietka so škrabanou štruktúrou | [16 empty] | VV | 2 | 1 | True | 0 | ROZPOCET
|  | VV |  | "vonkajšia omietka s kapsľami obsahujúcimi konzervačný film (uvoľňujúci sa postupne v priebehu niekoľkých rokov) pre zabránenie a spomalenie | [16 empty] | VV | 2 | 1 | True | 0 | ROZPOCET
|  | VV |  | "rastu rias a húb, vysokou priepustnosťou CO2 a paropriepustnosťou, vysoko odolná voči poveternostným vplyvom, kapilárne hydrofóbna, | [16 empty] | VV | 2 | 1 | True | 0 | ROZPOCET
|  | VV |  | "silne vodoodpudivá, vodou riediteľná, s vysoko kvalitným mramorovým zrnom z prírodných zdrojov, vystužená vláknami | [16 empty] | VV | 2 | 1 | True | 0 | ROZPOCET
|  | VV |  | "Hustota: 1,7 -1,9 g/cm3, Ekvivalentná difúzna hrúbka vzduchovej vrstvy: 0,07 -0,08 m, Permeabilita vody v kvapalnej fáze w: ≤ 0,05 kg/(m2h 0,5) | [16 empty] | VV | 2 | 1 | True | 0 | ROZPOCET
|  | VV |  | "Faktor difúzneho odporu vodnej pary µ: 35 -40, Trieda reakcie na oheň: A2-s1, d0, Tepelná vodivosť: 0,7 W/(m.K) | [16 empty] | VV | 2 | 1 | True | 0 | ROZPOCET
| 13 | K | 6252507085 | KZS podhľadu z kamennej vlny hr. 120mm, R≥3,40 m2.K.W-1, λ ≤ 0,035 W/mK, zapustenými tanierovými kotvami, min. lepiaca a arm. malta, arm. sklotex. sieťovina, pigmentovaný silikátový medzináter, silikónová vrchná omietka so škrabanou štruktúrou (S1) | m2 | 9.338 |  | 0 |  |  |  | znížená |  | 0 | 0.03006 | 0.2807 | 0 | 0 |  | 4 | K | 2 |  |  |  | ROZPOCET |  |  |  | 0 | 0 | 0 | 0 | 0 | 2 | 0 | 4 | -1830278714
|  | VV |  | "zp1 hr. 120 mm | [16 empty] | VV | 2 | 1 | True | 0 | ROZPOCET
|  | VV |  | "EII.1 | [16 empty] | VV | 2 | 1 | True | 0 | ROZPOCET
|  | VV |  | "pohlad S | [16 empty] | VV | 2 | 1 | True | 0 | ROZPOCET
|  | VV |  | "rímsa podľad det. D2 | [16 empty] | VV | 2 | 1 | True | 0 | ROZPOCET
|  | VV |  | 0,28*33,35 |  | 9.338 | [14 empty] | VV | 2 | 2 | True | 0 | ROZPOCET
|  | VV | zp1_120 | Medzisúčet |  | 9.338 | [14 empty] | VV | 2 | 3 | True | 0 | ROZPOCET
|  | VV |  | Súčet |  | 9.338 | [14 empty] | VV | 2 | 4 | True | 1 | ROZPOCET
|  | VV |  | "Pozn: V cene je zahrnutý celý cert. sys. vrátane rôzneho počtu kotiev, dvoj. presieťkovania rohov a ost. prvkov, ktoré nie sú samostatne vykaz. vo VV | [16 empty] | VV | 2 | 1 | True | 0 | ROZPOCET
|  | VV |  | "Pozn.: Vrátane všetkých potrebných omietkových profilov (APU lišta, rohová lišta, okapova lišta s nosom, soklova lišta) a tmelenia podla detailov | [16 empty] | VV | 2 | 1 | True | 0 | ROZPOCET
|  | VV |  | "Pozn.: Tepelná izolácia plôch fasády : | [16 empty] | VV | 2 | 1 | True | 0 | ROZPOCET
|  | VV |  | "Nehorľavé jednovrstvové v celom objeme hydrofobizované dosky z kamennej vlny s pozdĺžnou orientáciou vlákien, určené pre kzs (ETICS) | [16 empty] | VV | 2 | 1 | True | 0 | ROZPOCET
|  | VV |  | " Kotvenie lepením a mechanicky kotvené so zápustnou montážou na dostatočne nosný a pevný podklad | [16 empty] | VV | 2 | 1 | True | 0 | ROZPOCET
|  | VV |  | "súčiniteľ tepelnej vodivosti = 0,035 W/mK, pevnosť v ťahu kolmo k doske: TR ≥ 10 kPa, napätie v tlaku pri 10% stlačení: CS(10) ≥ 20 kPa, | [16 empty] | VV | 2 | 1 | True | 0 | ROZPOCET
|  | VV |  | "bodové zaťaženie: PL = 200 N, krátkodobá nasiakavosť: WS ≤ 1 kg/m2, dlhodobá nasiakavosť: WL(P) ≤ 3 kg/m2, | [16 empty] | VV | 2 | 1 | True | 0 | ROZPOCET
|  | VV |  | "rozmerová stabilita za určených teplotných (70 °C) a vlhkostných podmienok (90%): DS(70, 90) ≤ 1%, priepustnosť vodnej pary: MU1 µ = 1 | [16 empty] | VV | 2 | 1 | True | 0 | ROZPOCET
|  | VV |  | "reakcia na oheň: A1, stálosť reakcie na oheň pri pôsobení tepla, vplyvu počasia a starnutia / degradácie: A1 | [16 empty] | VV | 2 | 1 | True | 0 | ROZPOCET
|  | VV |  | "Stálosť súčiniteľa tepelnej vodivosti pri starnutí / degradácii: = 0,035 W/mK, charakteristická hodnota zaťaženia: max. 0,8kN/m, | [16 empty] | VV | 2 | 1 | True | 0 | ROZPOCET
|  | VV |  | "rozmery dosiek: 1000 x 600 mm, Tepelný odpor dosiek: R = 3,40 m2. K.W-1 | [16 empty] | VV | 2 | 1 | True | 0 | ROZPOCET
|  | VV |  | "Pozn.:Silikónovo-živičná vrchná omietka so škrabanou štruktúrou | [16 empty] | VV | 2 | 1 | True | 0 | ROZPOCET
|  | VV |  | "vonkajšia omietka s kapsľami obsahujúcimi konzervačný film (uvoľňujúci sa postupne v priebehu niekoľkých rokov) pre zabránenie a spomalenie | [16 empty] | VV | 2 | 1 | True | 0 | ROZPOCET
|  | VV |  | "rastu rias a húb, vysokou priepustnosťou CO2 a paropriepustnosťou, vysoko odolná voči poveternostným vplyvom, kapilárne hydrofóbna, | [16 empty] | VV | 2 | 1 | True | 0 | ROZPOCET
|  | VV |  | "silne vodoodpudivá, vodou riediteľná, s vysoko kvalitným mramorovým zrnom z prírodných zdrojov, vystužená vláknami | [16 empty] | VV | 2 | 1 | True | 0 | ROZPOCET
|  | VV |  | "Hustota: 1,7 -1,9 g/cm3, Ekvivalentná difúzna hrúbka vzduchovej vrstvy: 0,07 -0,08 m, Permeabilita vody v kvapalnej fáze w: ≤ 0,05 kg/(m2h 0,5) | [16 empty] | VV | 2 | 1 | True | 0 | ROZPOCET
|  | VV |  | "Faktor difúzneho odporu vodnej pary µ: 35 -40, Trieda reakcie na oheň: A2-s1, d0, Tepelná vodivosť: 0,7 W/(m.K) | [16 empty] | VV | 2 | 1 | True | 0 | ROZPOCET
| 14 | K | 6252507620 | KZS ostenia z kamennej vlny hr. 30mm, R ≥ 0,80 m2.K.W-1, λ ≤ 0,037 W/mK, zapustenými tanierovými kotvami, min. lepiaca a arm. malta, arm. sklotex. sieťovina, pigmentovaný silikátový medzináter, silikónová vrchná omietka so škrabanou štruktúrou (S1) | m2 | 98.023 |  | 0 |  |  |  | znížená |  | 0 | 0.01868 | 1.8311 | 0 | 0 |  | 4 | K | 2 |  |  |  | ROZPOCET |  |  |  | 0 | 0 | 0 | 0 | 0 | 2 | 0 | 4 | -554213899
|  | VV |  | "zo hr. 30 mm | [16 empty] | VV | 2 | 1 | True | 0 | ROZPOCET
|  | VV |  | "EII.1 | [16 empty] | VV | 2 | 1 | True | 0 | ROZPOCET
|  | VV |  | "pohlad S | [16 empty] | VV | 2 | 1 | True | 0 | ROZPOCET
|  | VV |  | "od -0,9 do +22,18 (+22,75) | [16 empty] | VV | 2 | 1 | True | 0 | ROZPOCET
|  | VV |  | (0,32*(1,37*2+(1,34*3))+0,22*(1,37*4)+0,1*(0,36*2))*4*6 |  | 82.579 | [14 empty] | VV | 2 | 2 | True | 0 | ROZPOCET
|  | VV |  | "pohlad V | [16 empty] | VV | 2 | 1 | True | 0 | ROZPOCET
|  | VV |  | "od +4,6 do +22,75 | [16 empty] | VV | 2 | 1 | True | 0 | ROZPOCET
|  | VV |  | 0,22*(1,14+2*1,77)*3*5 |  | 15.444 | [14 empty] | VV | 2 | 2 | True | 0 | ROZPOCET
|  | VV | zo1_30 | Medzisúčet |  | 98.023 | [14 empty] | VV | 2 | 3 | True | 0 | ROZPOCET
|  | VV |  | Súčet |  | 98.023 | [14 empty] | VV | 2 | 4 | True | 1 | ROZPOCET
|  | VV |  | "Pozn: V cene je zahrnutý celý cert. sys. vrátane rôzneho počtu kotiev, dvoj. presieťkovania rohov a ost. prvkov, ktoré nie sú samostatne vykaz. vo VV | [16 empty] | VV | 2 | 1 | True | 0 | ROZPOCET
|  | VV |  | "Pozn.: Vrátane všetkých potrebných omietkových profilov (APU lišta, rohová lišta, okapova lišta s nosom, soklova lišta) a tmelenia podla detailov | [16 empty] | VV | 2 | 1 | True | 0 | ROZPOCET
|  | VV |  | "Pozn.: Tepelná izolácia plôch fasády : | [16 empty] | VV | 2 | 1 | True | 0 | ROZPOCET
|  | VV |  | "Nehorľavé jednovrstvové v celom objeme hydrofobizované dosky z kamennej vlny s pozdĺžnou orientáciou vlákien, určené pre kzs (ETICS) | [16 empty] | VV | 2 | 1 | True | 0 | ROZPOCET
|  | VV |  | " Kotvenie lepením a mechanicky kotvené so zápustnou montážou na dostatočne nosný a pevný podklad | [16 empty] | VV | 2 | 1 | True | 0 | ROZPOCET
|  | VV |  | "súčiniteľ tepelnej vodivosti = 0,037 W/mK, pevnosť v ťahu kolmo k doske: TR ≥ 10 kPa, napätie v tlaku pri 10% stlačení: CS(10) ≥ 30 kPa, | [16 empty] | VV | 2 | 1 | True | 0 | ROZPOCET
|  | VV |  | "bodové zaťaženie: PL = 200 N, krátkodobá nasiakavosť: WS ≤ 1 kg/m2, dlhodobá nasiakavosť: WL(P) ≤ 3 kg/m2, | [16 empty] | VV | 2 | 1 | True | 0 | ROZPOCET
|  | VV |  | "rozmerová stabilita za určených teplotných (70 °C) a vlhkostných podmienok (90%): DS(70, 90) ≤ 1%, priepustnosť vodnej pary: MU1 µ = 1 | [16 empty] | VV | 2 | 1 | True | 0 | ROZPOCET
|  | VV |  | "reakcia na oheň: A1, stálosť reakcie na oheň pri pôsobení tepla, vplyvu počasia a starnutia / degradácie: A1 | [16 empty] | VV | 2 | 1 | True | 0 | ROZPOCET
|  | VV |  | "Stálosť súčiniteľa tepelnej vodivosti pri starnutí / degradácii: = 0,037 W/mK, charakteristická hodnota zaťaženia: max. 1,1kN/m3, | [16 empty] | VV | 2 | 1 | True | 0 | ROZPOCET
|  | VV |  | "rozmery dosiek: 1000 x 600 mm, Tepelný odpor dosiek: R = 0,80 m2. K.W-1 | [16 empty] | VV | 2 | 1 | True | 0 | ROZPOCET
|  | VV |  | "Pozn.:Silikónovo-živičná vrchná omietka so škrabanou štruktúrou | [16 empty] | VV | 2 | 1 | True | 0 | ROZPOCET
|  | VV |  | "vonkajšia omietka s kapsľami obsahujúcimi konzervačný film (uvoľňujúci sa postupne v priebehu niekoľkých rokov) pre zabránenie a spomalenie | [16 empty] | VV | 2 | 1 | True | 0 | ROZPOCET
|  | VV |  | "rastu rias a húb, vysokou priepustnosťou CO2 a paropriepustnosťou, vysoko odolná voči poveternostným vplyvom, kapilárne hydrofóbna, | [16 empty] | VV | 2 | 1 | True | 0 | ROZPOCET
|  | VV |  | "silne vodoodpudivá, vodou riediteľná, s vysoko kvalitným mramorovým zrnom z prírodných zdrojov, vystužená vláknami | [16 empty] | VV | 2 | 1 | True | 0 | ROZPOCET
|  | VV |  | "Hustota: 1,7 -1,9 g/cm3, Ekvivalentná difúzna hrúbka vzduchovej vrstvy: 0,07 -0,08 m, Permeabilita vody v kvapalnej fáze w: ≤ 0,05 kg/(m2h 0,5) | [16 empty] | VV | 2 | 1 | True | 0 | ROZPOCET
|  | VV |  | "Faktor difúzneho odporu vodnej pary µ: 35 -40, Trieda reakcie na oheň: A2-s1, d0, Tepelná vodivosť: 0,7 W/(m.K) | [16 empty] | VV | 2 | 1 | True | 0 | ROZPOCET
|  | D | 9 | Ostatné konštrukcie a práce-búranie |  |  |  | 0 | [5 empty] | 0 |  | 45.0019 |  | 64.7671 |  | 1 | D | 1 |  |  |  | ROZPOCET | [9 empty] | 0
| 15 | K | 941941042.S | Montáž lešenia ľahkého pracovného radového s podlahami šírky nad 1,00 do 1,20 m, výšky nad 10 do 30 m | m2 | 932.203 |  | 0 |  |  |  | znížená |  | 0 | 0.02399 | 22.3635 | 0 | 0 |  | 4 | K | 2 |  |  |  | ROZPOCET |  |  |  | 0 | 0 | 0 | 0 | 0 | 2 | 0 | 4 | 1072181188
|  | VV |  | "lešenie EII.1 | [16 empty] | VV | 2 | 1 | True | 0 | ROZPOCET
|  | VV |  | 22,75*33,7 |  | 766.675 | [14 empty] | VV | 2 | 2 | True | 0 | ROZPOCET
|  | VV |  | 18,15*(7,92+(1,2)) |  | 165.528 | [14 empty] | VV | 2 | 2 | True | 0 | ROZPOCET
|  | VV | leš | Súčet |  | 932.203 | [14 empty] | VV | 2 | 4 | True | 1 | ROZPOCET
|  | VV |  | "Pozn.: uvazované 3 mesiace / dodávateľ nacení podľa potreby | [16 empty] | VV | 2 | 1 | True | 0 | ROZPOCET
| 16 | K | 941941292.S | Príplatok za prvý a každý ďalší i začatý mesiac použitia lešenia ľahkého pracovného radového s podlahami šírky nad 1,00 do 1,20 m, v. nad 10 do 30 m | m2 | 2796.609 |  | 0 |  |  |  | znížená |  | 0 | 0 | 0 | 0 | 0 |  | 4 | K | 2 |  |  |  | ROZPOCET |  |  |  | 0 | 0 | 0 | 0 | 0 | 2 | 0 | 4 | 944539402
|  | VV |  | leš*3 |  | 2796.609 | [14 empty] | VV | 2 | 2 | True | 1 | ROZPOCET
| 17 | K | 941941842.S | Demontáž lešenia ľahkého pracovného radového s podlahami šírky nad 1,00 do 1,20 m, výšky nad 10 do 30 m | m2 | 932.203 |  | 0 |  |  |  | znížená |  | 0 | 0.02399 | 22.3635 | 0 | 0 |  | 4 | K | 2 |  |  |  | ROZPOCET |  |  |  | 0 | 0 | 0 | 0 | 0 | 2 | 0 | 4 | 1131625591
|  | VV |  | leš |  | 932.203 | [14 empty] | VV | 2 | 2 | True | 1 | ROZPOCET
| 18 | K | 941955001.S | Lešenie ľahké pracovné pomocné, s výškou lešeňovej podlahy do 1,20 m | m2 | 178.2 |  | 0 |  |  |  | znížená |  | 0 | 0.00153 | 0.27265 | 0 | 0 |  | 4 | K | 2 |  |  |  | ROZPOCET |  |  |  | 0 | 0 | 0 | 0 | 0 | 2 | 0 | 4 | -1471762146
|  | VV |  | "pomocné inter. lešenie | [16 empty] | VV | 2 | 1 | True | 0 | ROZPOCET
|  | VV |  | "O02 | [16 empty] | VV | 2 | 1 | True | 0 | ROZPOCET
|  | VV |  | ((1,4)*12*6)*1,5 |  | 151.2 | [14 empty] | VV | 2 | 2 | True | 0 | ROZPOCET
|  | VV |  | "O16 | [16 empty] | VV | 2 | 1 | True | 0 | ROZPOCET
|  | VV |  | ((1,2)*3*5)*1,5 |  | 27 | [14 empty] | VV | 2 | 2 | True | 0 | ROZPOCET
|  | VV |  | Súčet |  | 178.2 | [14 empty] | VV | 2 | 4 | True | 1 | ROZPOCET
| 19 | K | 953995426r | M+D dilatačný profil typ V - rohový (PVC profil so sklotextilnou mriežkou) - medzi rôznymi etap. časťami zateplenia ! | m | 0.62 |  | 0 |  |  |  | znížená |  | 0 | 0.00016 | 9.92e-05 | 0 | 0 |  | 4 | K | 2 |  |  |  | ROZPOCET |  |  |  | 0 | 0 | 0 | 0 | 0 | 2 | 0 | 4 | 1434191797
|  | VV |  | "rozhranie EII.1 a EII.2 | [16 empty] | VV | 2 | 1 | True | 0 | ROZPOCET
|  | VV |  | (0,62) |  | 0.62 | [14 empty] | VV | 2 | 2 | True | 0 | ROZPOCET
|  | VV |  | Súčet |  | 0.62 | [14 empty] | VV | 2 | 4 | True | 1 | ROZPOCET
| 20 | K | 953995427r | M+D dilatačný profil typ E - priebežný (PVC profil so sklotextilnou mriežkou) - medzi rôznymi etap. časťami zateplenia ! | m | 5.25 |  | 0 |  |  |  | znížená |  | 0 | 0.00016 | 0.00084 | 0 | 0 |  | 4 | K | 2 |  |  |  | ROZPOCET |  |  |  | 0 | 0 | 0 | 0 | 0 | 2 | 0 | 4 | -543345263
|  | VV |  | "rozhranie EII.1 a EII.2 | [16 empty] | VV | 2 | 1 | True | 0 | ROZPOCET
|  | VV |  | (5,87-0,62) |  | 5.25 | [14 empty] | VV | 2 | 2 | True | 0 | ROZPOCET
|  | VV |  | Súčet |  | 5.25 | [14 empty] | VV | 2 | 4 | True | 1 | ROZPOCET
| 21 | K | 953995450r | M+D úprava pri prerušení na hrane medzi jednotlivými etapovými časťami | m | 23.62 |  | 0 |  |  |  | znížená |  | 0 | 5e-05 | 0.001181 | 0 | 0 |  | 4 | K | 2 |  |  |  | ROZPOCET |  |  |  | 0 | 0 | 0 | 0 | 0 | 2 | 0 | 4 | 1387785269
|  | VV |  | "rozhranie EII.1 a EII.2 | [16 empty] | VV | 2 | 1 | True | 0 | ROZPOCET
|  | VV |  | 5,87 |  | 5.87 | [14 empty] | VV | 2 | 2 | True | 0 | ROZPOCET
|  | VV |  | "rozhranie EII.1 a EII.3 | [16 empty] | VV | 2 | 1 | True | 0 | ROZPOCET
|  | VV |  | 17,75 |  | 17.75 | [14 empty] | VV | 2 | 2 | True | 0 | ROZPOCET
|  | VV |  | Súčet |  | 23.62 | [14 empty] | VV | 2 | 4 | True | 1 | ROZPOCET
|  | VV |  | "Pozn.: v položke nieje zahrnutý dilatačný profil (vykazaný samostatne) , rohový profil | [16 empty] | VV | 2 | 1 | True | 0 | ROZPOCET
| 22 | K | 968061112.S | Vyvesenie dreveného okenného krídla do suti plochy do 1,5 m2, -0,01200t | ks | 30 |  | 0 |  |  |  | znížená |  | 0 | 0 | 0 | 0.012 | 0.36 |  | 4 | K | 2 |  |  |  | ROZPOCET |  |  |  | 0 | 0 | 0 | 0 | 0 | 2 | 0 | 4 | 643464661
|  | VV |  | "O16 1200x1800 mm (dvojdielne) | [16 empty] | VV | 2 | 1 | True | 0 | ROZPOCET
|  | VV |  | (3*5)*2 |  | 30 | [14 empty] | VV | 2 | 2 | True | 0 | ROZPOCET
|  | VV |  | Súčet |  | 30 | [14 empty] | VV | 2 | 4 | True | 1 | ROZPOCET
| 23 | K | 968061113.S | Vyvesenie dreveného okenného krídla do suti plochy nad 1,5 m2, -0,01600t | ks | 72 |  | 0 |  |  |  | znížená |  | 0 | 0 | 0 | 0.016 | 1.152 |  | 4 | K | 2 |  |  |  | ROZPOCET |  |  |  | 0 | 0 | 0 | 0 | 0 | 2 | 0 | 4 | 673820949
|  | VV |  | "O02 1400x1400 mm | [16 empty] | VV | 2 | 1 | True | 0 | ROZPOCET
|  | VV |  | 12*6 |  | 72 | [14 empty] | VV | 2 | 2 | True | 0 | ROZPOCET
|  | VV |  | Súčet |  | 72 | [14 empty] | VV | 2 | 4 | True | 1 | ROZPOCET
| 24 | K | 968062245.S | Vybúranie drevených rámov okien jednoduchých plochy do 2 m2, -0,03100t | m2 | 141.12 |  | 0 |  |  |  | znížená |  | 0 | 0 | 0 | 0.031 | 4.3747 |  | 4 | K | 2 |  |  |  | ROZPOCET |  |  |  | 0 | 0 | 0 | 0 | 0 | 2 | 0 | 4 | 355029420
|  | VV |  | "O02 | [16 empty] | VV | 2 | 1 | True | 0 | ROZPOCET
|  | VV |  | (1,4*1,4)*12*6 |  | 141.12 | [14 empty] | VV | 2 | 2 | True | 0 | ROZPOCET
|  | VV |  | Súčet |  | 141.12 | [14 empty] | VV | 2 | 4 | True | 1 | ROZPOCET
| 25 | K | 968062246.S | Vybúranie drevených rámov okien jednoduchých plochy do 4 m2, -0,02700t | m2 | 32.4 |  | 0 |  |  |  | znížená |  | 0 | 0 | 0 | 0.027 | 0.8748 |  | 4 | K | 2 |  |  |  | ROZPOCET |  |  |  | 0 | 0 | 0 | 0 | 0 | 2 | 0 | 4 | 558288798
|  | VV |  | "O16 | [16 empty] | VV | 2 | 1 | True | 0 | ROZPOCET
|  | VV |  | (1,2*1,8)*3*5 |  | 32.4 | [14 empty] | VV | 2 | 2 | True | 0 | ROZPOCET
|  | VV |  | Súčet |  | 32.4 | [14 empty] | VV | 2 | 4 | True | 1 | ROZPOCET
| 26 | K | 978036191.S | Otlčenie omietok šľachtených a pod., vonkajších brizolitových, v rozsahu do 100 %, -0,05000t | m2 | 853.271 |  | 0 |  |  |  | znížená |  | 0 | 0 | 0 | 0.05 | 42.6636 |  | 4 | K | 2 |  |  |  | ROZPOCET |  |  |  | 0 | 0 | 0 | 0 | 0 | 2 | 0 | 4 | -660455899
|  | VV |  | zp1_120 |  | 9.338 | [14 empty] | VV | 2 | 2 | True | 0 | ROZPOCET
|  | VV |  | zs1_120 |  | 738.198 | [14 empty] | VV | 2 | 2 | True | 0 | ROZPOCET
|  | VV |  | zs3_120 |  | 2.376 | [14 empty] | VV | 2 | 2 | True | 0 | ROZPOCET
|  | VV |  | zs1_50 |  | 5.336 | [14 empty] | VV | 2 | 2 | True | 0 | ROZPOCET
|  | VV |  | zo1_30 |  | 98.023 | [14 empty] | VV | 2 | 2 | True | 0 | ROZPOCET
|  | VV |  | Súčet |  | 853.271 | [14 empty] | VV | 2 | 4 | True | 1 | ROZPOCET
| 27 | K | 978065001.S | Odstránenie kontaktného zateplenia vrátane povrchovej úpravy z polystyrénových dosiek hrúbky nad 30-80 mm, -0,01804t | m2 | 755.248 |  | 0 |  |  |  | znížená |  | 0 | 0 | 0 | 0.01804 | 13.6247 |  | 4 | K | 2 |  |  |  | ROZPOCET |  |  |  | 0 | 0 | 0 | 0 | 0 | 2 | 0 | 4 | 1554995533
|  | VV |  | zp1_120 |  | 9.338 | [14 empty] | VV | 2 | 2 | True | 0 | ROZPOCET
|  | VV |  | zs1_120 |  | 738.198 | [14 empty] | VV | 2 | 2 | True | 0 | ROZPOCET
|  | VV |  | zs3_120 |  | 2.376 | [14 empty] | VV | 2 | 2 | True | 0 | ROZPOCET
|  | VV |  | zs1_50 |  | 5.336 | [14 empty] | VV | 2 | 2 | True | 0 | ROZPOCET
|  | VV |  | Súčet |  | 755.248 | [14 empty] | VV | 2 | 4 | True | 1 | ROZPOCET
| 28 | K | 978065041.S | Odstránenie kontaktného zateplenia ostenia vrátane povrchovej úpravy z polystyrénových dosiek hrúbky 10-30 mm, -0,01752t | m2 | 98.023 |  | 0 |  |  |  | znížená |  | 0 | 0 | 0 | 0.01752 | 1.7174 |  | 4 | K | 2 |  |  |  | ROZPOCET |  |  |  | 0 | 0 | 0 | 0 | 0 | 2 | 0 | 4 | -1809558535
|  | VV |  | zo1_30 |  | 98.023 | [14 empty] | VV | 2 | 2 | True | 1 | ROZPOCET
| 29 | K | 979011131.S | Zvislá doprava sutiny po schodoch ručne do 3,5 m | t | 66.08 |  | 0 |  |  |  | znížená |  | 0 | 0 | 0 | 0 | 0 |  | 4 | K | 2 |  |  |  | ROZPOCET |  |  |  | 0 | 0 | 0 | 0 | 0 | 2 | 0 | 4 | 404531798
| 30 | K | 979011141.S | Príplatok za každých ďalších 3,5 m | t | 396.48 |  | 0 |  |  |  | znížená |  | 0 | 0 | 0 | 0 | 0 |  | 4 | K | 2 |  |  |  | ROZPOCET |  |  |  | 0 | 0 | 0 | 0 | 0 | 2 | 0 | 4 | -6216229
|  | VV |  | 66,08*6 'Prepočítané koeficientom množstva |  | 396.48 | [14 empty] | VV | 2 | 2 | False | 1 | ROZPOCET
| 31 | K | 979081111.S | Odvoz sutiny a vybúraných hmôt na skládku do 1 km | t | 66.08 |  | 0 |  |  |  | znížená |  | 0 | 0 | 0 | 0 | 0 |  | 4 | K | 2 |  |  |  | ROZPOCET |  |  |  | 0 | 0 | 0 | 0 | 0 | 2 | 0 | 4 | -862930713
| 32 | K | 979081121.S | Odvoz sutiny a vybúraných hmôt na skládku za každý ďalší 1 km | t | 1718.08 |  | 0 |  |  |  | znížená |  | 0 | 0 | 0 | 0 | 0 |  | 4 | K | 2 |  |  |  | ROZPOCET |  |  |  | 0 | 0 | 0 | 0 | 0 | 2 | 0 | 4 | 1209285940
|  | VV |  | 66,08*26 'Prepočítané koeficientom množstva |  | 1718.08 | [14 empty] | VV | 2 | 2 | False | 1 | ROZPOCET
| 33 | K | 979082111.S | Vnútrostavenisková doprava sutiny a vybúraných hmôt do 10 m | t | 66.08 |  | 0 |  |  |  | znížená |  | 0 | 0 | 0 | 0 | 0 |  | 4 | K | 2 |  |  |  | ROZPOCET |  |  |  | 0 | 0 | 0 | 0 | 0 | 2 | 0 | 4 | -578259922
| 34 | K | 979082121.S | Vnútrostavenisková doprava sutiny a vybúraných hmôt za každých ďalších 5 m | t | 925.12 |  | 0 |  |  |  | znížená |  | 0 | 0 | 0 | 0 | 0 |  | 4 | K | 2 |  |  |  | ROZPOCET |  |  |  | 0 | 0 | 0 | 0 | 0 | 2 | 0 | 4 | -1155247714
|  | VV |  | 66,08*14 'Prepočítané koeficientom množstva |  | 925.12 | [14 empty] | VV | 2 | 2 | False | 1 | ROZPOCET
| 35 | K | 979089612.S | Poplatok za skladovanie - iné odpady zo stavieb a demolácií (17 09), ostatné | t | 66.08 |  | 0 |  |  |  | znížená |  | 0 | 0 | 0 | 0 | 0 |  | 4 | K | 2 |  |  |  | ROZPOCET |  |  |  | 0 | 0 | 0 | 0 | 0 | 2 | 0 | 4 | 442334413
|  | D | 99 | Presun hmôt HSV |  |  |  | 0 | [5 empty] | 0 |  | 0 |  | 0 |  | 1 | D | 1 |  |  |  | ROZPOCET | [9 empty] | 0
| 36 | K | 999281111.S | Presun hmôt pre opravy a údržbu objektov vrátane vonkajších plášťov výšky do 25 m | t | 109.6 |  | 0 |  |  |  | znížená |  | 0 | 0 | 0 | 0 | 0 |  | 4 | K | 2 |  |  |  | ROZPOCET |  |  |  | 0 | 0 | 0 | 0 | 0 | 2 | 0 | 4 | -50540222
|  | D | PSV | Práce a dodávky PSV |  |  |  | 0 | [5 empty] | 0 |  | 0.68515 |  | 1.3127 |  | 2 | D | 0 |  |  |  | ROZPOCET | [9 empty] | 0
|  | D | 712 | Izolácie striech, povlakové krytiny |  |  |  | 0 | [5 empty] | 0 |  | 0.074634 |  | 0.12777 |  | 2 | D | 1 |  |  |  | ROZPOCET | [9 empty] | 0
| 37 | K | 712300832.S | Odstránenie povlakovej krytiny na strechách plochých 10° dvojvrstvovej, -0,01000t | m2 | 12.777 |  | 0 |  |  |  | znížená |  | 0 | 0 | 0 | 0.01 | 0.12777 |  | 16 | K | 2 |  |  |  | ROZPOCET |  |  |  | 0 | 0 | 0 | 0 | 0 | 2 | 0 | 16 | -333631468
|  | VV |  | "det. D2 (odstranenie pásu HI PVC +geotext. ) | [16 empty] | VV | 2 | 1 | True | 0 | ROZPOCET
|  | VV |  | 0,3*33,35 |  | 10.005 | [14 empty] | VV | 2 | 2 | True | 0 | ROZPOCET
|  | VV |  | "det. D1(odstranenie pásu z atiky HI PVC +geotext. ) ak dôjde k poškodeniu | [16 empty] | VV | 2 | 1 | True | 0 | ROZPOCET
|  | VV |  | 0,35*7,92 |  | 2.772 | [14 empty] | VV | 2 | 2 | True | 0 | ROZPOCET
|  | VV |  | Súčet |  | 12.777 | [14 empty] | VV | 2 | 4 | True | 1 | ROZPOCET
| 38 | K | 712370060.S | Zhotovenie povlakovej krytiny striech plochých do 10° PVC-P fóliou celoplošne lepenou so zvarením spoju | m2 | 16.112 |  | 0 |  |  |  | znížená |  | 0 | 0 | 0 | 0 | 0 |  | 16 | K | 2 |  |  |  | ROZPOCET |  |  |  | 0 | 0 | 0 | 0 | 0 | 2 | 0 | 16 | 1788856335
|  | VV |  | "det. D2 (nový pas HI PVC ) | [16 empty] | VV | 2 | 1 | True | 0 | ROZPOCET
|  | VV |  | 0,4*33,35 |  | 13.34 | [14 empty] | VV | 2 | 2 | True | 0 | ROZPOCET
|  | VV |  | "det. D1(nový pas HI PVC ) ak dôjde k poškodeniu | [16 empty] | VV | 2 | 1 | True | 0 | ROZPOCET
|  | VV |  | 0,35*7,92 |  | 2.772 | [14 empty] | VV | 2 | 2 | True | 0 | ROZPOCET
|  | VV | pvc1 | Súčet |  | 16.112 | [14 empty] | VV | 2 | 4 | True | 1 | ROZPOCET
| 39 | K | 712973210.S | Detaily k PVC-P fóliam preplátanie spojov | m | 41.27 |  | 0 |  |  |  | znížená |  | 0 | 1e-05 | 0.0004127 | 0 | 0 |  | 16 | K | 2 |  |  |  | ROZPOCET |  |  |  | 0 | 0 | 0 | 0 | 0 | 2 | 0 | 16 | -872912520
|  | VV |  | "det. D2 (nový pas HI PVC )- spojenie so strešnou fóliou | [16 empty] | VV | 2 | 1 | True | 0 | ROZPOCET
|  | VV |  | 33,35 |  | 33.35 | [14 empty] | VV | 2 | 2 | True | 0 | ROZPOCET
|  | VV |  | "det. D1(nový pas HI PVC )- spojenie so strešnou fóliou ak dôjde k poškodeniu | [16 empty] | VV | 2 | 1 | True | 0 | ROZPOCET
|  | VV |  | 7,92 |  | 7.92 | [14 empty] | VV | 2 | 2 | True | 0 | ROZPOCET
|  | VV |  | Súčet |  | 41.27 | [14 empty] | VV | 2 | 4 | True | 1 | ROZPOCET
| 40 | M | 283220002900.S | Strešná hydroizolačná fólia PVC-P hr. 2 mm vystužená skleným vláknom | m2 | 18.529 |  | 0 |  |  |  | znížená |  | 0 | 0.0021 | 0.038911 | 0 | 0 |  | 32 | M | 2 |  |  |  | ROZPOCET |  |  |  | 0 | 0 | 0 | 0 | 0 | 2 | 0 | 16 | -709727406
|  | VV |  | "det. D2 (nový pas HI PVC ) | [16 empty] | VV | 2 | 1 | True | 0 | ROZPOCET
|  | VV |  | pvc1*1,15 |  | 18.529 | [14 empty] | VV | 2 | 2 | True | 0 | ROZPOCET
|  | VV |  | Súčet |  | 18.529 | [14 empty] | VV | 2 | 4 | True | 1 | ROZPOCET
| 41 | K | 712990040.S | Položenie geotextílie vodorovne alebo zvislo na strechy ploché do 10° | m2 | 16.112 |  | 0 |  |  |  | znížená |  | 0 | 0 | 0 | 0 | 0 |  | 16 | K | 2 |  |  |  | ROZPOCET |  |  |  | 0 | 0 | 0 | 0 | 0 | 2 | 0 | 16 | -1651706915
|  | VV |  | pvc1 |  | 16.112 | [14 empty] | VV | 2 | 2 | True | 1 | ROZPOCET
| 42 | M | 693110004500.S | Geotextília polypropylénová netkaná 300 g/m2 | m2 | 18.529 |  | 0 |  |  |  | znížená |  | 0 | 0.0003 | 0.0055587 | 0 | 0 |  | 32 | M | 2 |  |  |  | ROZPOCET |  |  |  | 0 | 0 | 0 | 0 | 0 | 2 | 0 | 16 | 120007815
|  | VV |  | pvc1*1,15 |  | 18.529 | [14 empty] | VV | 2 | 2 | True | 1 | ROZPOCET
| 43 | K | 712991030.S | Montáž podkladnej konštrukcie z OSB dosiek na atike šírky 311 - 410 mm pod klampiarske konštrukcie, vrátane spádových hranolov (á 400 m, v. 50-70 mm) a príslušenstva | m | 7.92 |  | 0 |  |  |  | znížená |  | 0 | 3e-05 | 0.0002376 | 0 | 0 |  | 16 | K | 2 |  |  |  | ROZPOCET |  |  |  | 0 | 0 | 0 | 0 | 0 | 2 | 0 | 16 | -1982758163
|  | VV |  | "det. D1 OSB hr. 22 mm na atiku zhora š. 350 mm | [16 empty] | VV | 2 | 1 | True | 0 | ROZPOCET
|  | VV |  | 7,92 |  | 7.92 | [14 empty] | VV | 2 | 2 | True | 0 | ROZPOCET
|  | VV |  | Súčet |  | 7.92 | [14 empty] | VV | 2 | 4 | True | 1 | ROZPOCET
| 44 | M | 607260000400.S | Doska OSB nebrúsená hr. 22 mm | m2 | 3.049 |  | 0 |  |  |  | znížená |  | 0 | 0.00968 | 0.029514 | 0 | 0 |  | 32 | M | 2 |  |  |  | ROZPOCET |  |  |  | 0 | 0 | 0 | 0 | 0 | 2 | 0 | 16 | 2108864539
|  | VV |  | "det. D1 OSB hr. 22 mm na atiku zhora š. 350 mm | [16 empty] | VV | 2 | 1 | True | 0 | ROZPOCET
|  | VV |  | 7,92*0,35*1,1 |  | 3.049 | [14 empty] | VV | 2 | 2 | True | 0 | ROZPOCET
|  | VV |  | Súčet |  | 3.049 | [14 empty] | VV | 2 | 4 | True | 1 | ROZPOCET
| 45 | K | 998712203.S | Presun hmôt pre izoláciu povlakovej krytiny v objektoch výšky nad 12 do 24 m | % |  |  | 0 |  |  |  | znížená |  | 0 | 0 | 0 | 0 | 0 |  | 16 | K | 2 |  |  |  | ROZPOCET |  |  |  | 0 | 0 | 0 | 0 | 0 | 2 | 0 | 16 | -6040498
| 46 | K | 998712292.S | Izolácia z povlak.krytín, prípl.za presun nad vymedz. najväčšiu dopravnú vzdialenosť do 100 m | % |  |  | 0 |  |  |  | znížená |  | 0 | 0 | 0 | 0 | 0 |  | 16 | K | 2 |  |  |  | ROZPOCET |  |  |  | 0 | 0 | 0 | 0 | 0 | 2 | 0 | 16 | -1510035636
|  | D | 713 | Izolácie tepelné |  |  |  | 0 | [5 empty] | 0 |  | 0.0032843 |  | 0 |  | 2 | D | 1 |  |  |  | ROZPOCET | [9 empty] | 0
| 47 | K | 713144090.S | Montáž tepelnej izolácie na atiku z XPS | m2 | 1.822 |  | 0 |  |  |  | znížená |  | 0 | 0.00012 | 0.00021864 | 0 | 0 |  | 16 | K | 2 |  |  |  | ROZPOCET |  |  |  | 0 | 0 | 0 | 0 | 0 | 2 | 0 | 16 | 1448718649
|  | VV |  | "det. D1 xps 50 mm na atiku zhora | [16 empty] | VV | 2 | 1 | True | 0 | ROZPOCET
|  | VV |  | 0,23*7,92 |  | 1.822 | [14 empty] | VV | 2 | 2 | True | 0 | ROZPOCET
|  | VV |  | Súčet |  | 1.822 | [14 empty] | VV | 2 | 4 | True | 1 | ROZPOCET
| 48 | M | 283750001500.S | Doska XPS hr. 50 mm | m2 | 1.858 |  | 0 |  |  |  | znížená |  | 0 | 0.00165 | 0.0030657 | 0 | 0 |  | 32 | M | 2 |  |  |  | ROZPOCET |  |  |  | 0 | 0 | 0 | 0 | 0 | 2 | 0 | 16 | 469325210
|  | VV |  | "det. D1 xps 50 mm na atiku zhora | [16 empty] | VV | 2 | 1 | True | 0 | ROZPOCET
|  | VV |  | 0,23*7,92*1,02 |  | 1.858 | [14 empty] | VV | 2 | 2 | True | 0 | ROZPOCET
|  | VV |  | Súčet |  | 1.858 | [14 empty] | VV | 2 | 4 | True | 1 | ROZPOCET
| 49 | K | 998713203.S | Presun hmôt pre izolácie tepelné v objektoch výšky nad 12 m do 24 m | % |  |  | 0 |  |  |  | znížená |  | 0 | 0 | 0 | 0 | 0 |  | 16 | K | 2 |  |  |  | ROZPOCET |  |  |  | 0 | 0 | 0 | 0 | 0 | 2 | 0 | 16 | -1864950058
| 50 | K | 998713292.S | Izolácie tepelné, prípl.za presun nad vymedz. najväčšiu dopravnú vzdial. do 100 m | % |  |  | 0 |  |  |  | znížená |  | 0 | 0 | 0 | 0 | 0 |  | 16 | K | 2 |  |  |  | ROZPOCET |  |  |  | 0 | 0 | 0 | 0 | 0 | 2 | 0 | 16 | -1778969597
|  | D | 764 | Konštrukcie klampiarske |  |  |  | 0 | [5 empty] | 0 |  | 0.36971 |  | 0.48896 |  | 2 | D | 1 |  |  |  | ROZPOCET | [9 empty] | 0
| 51 | K | 7643522295 | Demontáž a spätná montáž pododkvapového žlabu vrátane hákov, polkruhovy r.š. 400 mm, zahŕňa očistenie, opravu, žiarové pozinkovanie+dvojvrstvový náterový systém 2KPU (RAL 9010), spoje tesnené tmelom, viď PD -KL03 | m | 33 |  | 0 |  |  |  | znížená |  | 0 | 0.00299 | 0.09867 | 0 | 0 |  | 16 | K | 2 |  |  |  | ROZPOCET |  |  |  | 0 | 0 | 0 | 0 | 0 | 2 | 0 | 16 | 76317450
| 52 | K | 7644103600 | M+D Exteriérový okenný parapet - extrud. hliníkový 2mm, r.š.400mm, povrch. RAL 9010, zaomietané hliníkové bočnice,osadenie do zateplovaného muriva - KL02a | m | 18 |  | 0 |  |  |  | znížená |  | 0 | 0.0009 | 0.0162 | 0 | 0 |  | 16 | K | 2 |  |  |  | ROZPOCET |  |  |  | 0 | 0 | 0 | 0 | 0 | 2 | 0 | 16 | -909793936
| 53 | K | 7644103701 | M+D Združené oplechovanie ext. parapetu okien O2, extrud. hliníkový parapet hr.2mm, d.4750mm, r.š.500mm,zaomiet. hl. bočnice, typizované hlin. spojky - KL08 | m | 114 |  | 0 |  |  |  | znížená |  | 0 | 0.00111 | 0.12654 | 0 | 0 |  | 16 | K | 2 |  |  |  | ROZPOCET |  |  |  | 0 | 0 | 0 | 0 | 0 | 2 | 0 | 16 | 383505826
|  | VV |  | 4,75*24 |  | 114 | [14 empty] | VV | 2 | 2 | True | 1 | ROZPOCET
| 54 | K | 764410880.S | Demontáž oplechovania parapetov rš od 330 do 600 mm, -0,00287t | m | 132 |  | 0 |  |  |  | znížená |  | 0 | 0 | 0 | 0.00287 | 0.37884 |  | 16 | K | 2 |  |  |  | ROZPOCET |  |  |  | 0 | 0 | 0 | 0 | 0 | 2 | 0 | 16 | 1300391885
|  | VV |  | 24*4,75+15*1,2 |  | 132 | [14 empty] | VV | 2 | 2 | True | 1 | ROZPOCET
| 55 | K | 7644212600 | M+D Oplechovanie atiky-rímsy so žľabom poplastovaným plechom,r.š.400mm, povrch.RAL 9010, kotvenie na príponky, ref. Viplanyl 50, hr. 0,7mm - KL11 | m | 33 |  | 0 |  |  |  | znížená |  | 0 | 0.00014 | 0.00462 | 0 | 0 |  | 16 | K | 2 |  |  |  | ROZPOCET |  |  |  | 0 | 0 | 0 | 0 | 0 | 2 | 0 | 16 | -523447287
| 56 | K | 764421870.S | Demontáž oplechovania ríms rš od 400 do 500 mm, -0,00252t | m | 33 |  | 0 |  |  |  | znížená |  | 0 | 0 | 0 | 0.00252 | 0.08316 |  | 16 | K | 2 |  |  |  | ROZPOCET |  |  |  | 0 | 0 | 0 | 0 | 0 | 2 | 0 | 16 | -1975370992
| 57 | K | 7644302500 | M+D Oplechovanie atiky poplast. plechom, r.š.600mm, povrch. RAL 9010,kotvenie na príponky ref. Viplanyl 50,hr. 0,7mm - KL01 | m | 8 |  | 0 |  |  |  | znížená |  | 0 | 0.00021 | 0.00168 | 0 | 0 |  | 16 | K | 2 |  |  |  | ROZPOCET |  |  |  | 0 | 0 | 0 | 0 | 0 | 2 | 0 | 16 | 1253199349
| 58 | K | 764430850.S | Demontáž oplechovania múrov a nadmuroviek rš 600 mm, -0,00337t | m | 8 |  | 0 |  |  |  | znížená |  | 0 | 0 | 0 | 0.00337 | 0.02696 |  | 16 | K | 2 |  |  |  | ROZPOCET |  |  |  | 0 | 0 | 0 | 0 | 0 | 2 | 0 | 16 | 653163638
| 59 | K | 7644542545 | Demontáž a spätná montáž zvislého dažďového zvodu D=125mm, rš. 400 mm, záhŕňa očistenie, opravu, žiarové pozinkovanie+dvojvrstvový náterový systém 2KPU (RAL 9010), spoje tesnené tmelom, nové nerezové kotviace prvky viď PD -KL04 | m | 50 |  | 0 |  |  |  | znížená |  | 0 | 0.00244 | 0.122 | 0 | 0 |  | 16 | K | 2 |  |  |  | ROZPOCET |  |  |  | 0 | 0 | 0 | 0 | 0 | 2 | 0 | 16 | -1869359559
| 60 | K | 998764203.S | Presun hmôt pre konštrukcie klampiarske v objektoch výšky nad 12 do 24 m | % |  |  | 0 |  |  |  | znížená |  | 0 | 0 | 0 | 0 | 0 |  | 16 | K | 2 |  |  |  | ROZPOCET |  |  |  | 0 | 0 | 0 | 0 | 0 | 2 | 0 | 16 | 1827180912
| 61 | K | 998764292.S | Konštrukcie klampiarske, prípl.za presun nad vymedz. najväč. dopr. vzdial. do 100 m | % |  |  | 0 |  |  |  | znížená |  | 0 | 0 | 0 | 0 | 0 |  | 16 | K | 2 |  |  |  | ROZPOCET |  |  |  | 0 | 0 | 0 | 0 | 0 | 2 | 0 | 16 | 1265160792
|  | D | 766 | Konštrukcie stolárske |  |  |  | 0 | [5 empty] | 0 |  | 0.17289 |  | 0.696 |  | 2 | D | 1 |  |  |  | ROZPOCET | [9 empty] | 0
| 62 | K | 766621002 | M+D Drevené okno 1400 x 1400mm jednodielne z europrofilov, izolačné trojsklo Ug-0,6W/m2K, nepriezv.Rw=34dB, súč. prechodu tepla Uw=0,86W/m2K, vrátane kovania - O02 | ks | 72 |  | 0 |  |  |  | znížená |  | 0 | 0.00021 | 0.01512 | 0 | 0 |  | 16 | K | 2 |  |  |  | ROZPOCET |  |  |  | 0 | 0 | 0 | 0 | 0 | 2 | 0 | 16 | 1903619510
|  | VV |  | 72 |  | 72 | [14 empty] | VV | 2 | 2 | True | 1 | ROZPOCET
|  | VV |  | "Pozn.2: osadiť v trojiciach so spoločným exterirérovým, parapetom KL08 so zapustenými murovanými medzistĺpikmi | [16 empty] | VV | 2 | 1 | True | 0 | ROZPOCET
|  | VV |  | "Určené do zvislých obvodových konštrukcií bytových a nebytových objektov | [16 empty] | VV | 2 | 1 | True | 0 | ROZPOCET
|  | VV |  | "Hrúbka profilu: 78mm | [16 empty] | VV | 2 | 1 | True | 0 | ROZPOCET
|  | VV |  | "Materiál: borovica | [16 empty] | VV | 2 | 1 | True | 0 | ROZPOCET
|  | VV |  | "Tesnenie pamäťovou penou | [16 empty] | VV | 2 | 1 | True | 0 | ROZPOCET
|  | VV |  | "Vonkajšia okapnica drevená, vymeniteľná | [16 empty] | VV | 2 | 1 | True | 0 | ROZPOCET
|  | VV |  | "Zasklenie: izolačné trojsklo číre, celková hrúbka 36mm (4-12-4-12-4) | [16 empty] | VV | 2 | 1 | True | 0 | ROZPOCET
|  | VV |  | "Dištančný rámik: „teplý“ TGI | [16 empty] | VV | 2 | 1 | True | 0 | ROZPOCET
|  | VV |  | "Súčiniteľ prechodu tepla: Ug (hr. zasklenia 36mm) = 0,60 W/m2.K | [16 empty] | VV | 2 | 1 | True | 0 | ROZPOCET
|  | VV |  | "Akustické vlastnosti: zasklenie (4-12-4-12-4): RW min = 34dB | [16 empty] | VV | 2 | 1 | True | 0 | ROZPOCET
|  | VV |  | "Odolnosť proti zaťaženiu vetrom: Trieda C4 | [16 empty] | VV | 2 | 1 | True | 0 | ROZPOCET
|  | VV |  | "Vodotesnosť – nechránené (A): Trieda 9A | [16 empty] | VV | 2 | 1 | True | 0 | ROZPOCET
|  | VV |  | "Únosnosť bezpečnostného vybavenia: 350 N | [16 empty] | VV | 2 | 1 | True | 0 | ROZPOCET
|  | VV |  | "Prievzdušnosť: Trieda 4 | [16 empty] | VV | 2 | 1 | True | 0 | ROZPOCET
|  | VV |  | "Farebné prevedenie (exteriér aj interiér): RAL 9010, matná | [16 empty] | VV | 2 | 1 | True | 0 | ROZPOCET
| 63 | K | 766621016 | M+D Drevené okno 1200x1800 dvojdielne z europrofilov, izolačné trojsklo Ug-0,6W/m2K, nepriezv.Rw=39dB, súč. prechodu tepla Uw=0,86W/m2K, vrátane kovania - O16 | ks | 15 |  | 0 |  |  |  | znížená |  | 0 | 0.00021 | 0.00315 | 0 | 0 |  | 16 | K | 2 |  |  |  | ROZPOCET |  |  |  | 0 | 0 | 0 | 0 | 0 | 2 | 0 | 16 | -848379951
|  | VV |  | 15 |  | 15 | [14 empty] | VV | 2 | 2 | True | 1 | ROZPOCET
|  | VV |  | "Určené do zvislých obvodových konštrukcií bytových a nebytových objektov | [16 empty] | VV | 2 | 1 | True | 0 | ROZPOCET
|  | VV |  | "Hrúbka profilu: 78mm | [16 empty] | VV | 2 | 1 | True | 0 | ROZPOCET
|  | VV |  | "Materiál: borovica | [16 empty] | VV | 2 | 1 | True | 0 | ROZPOCET
|  | VV |  | "Tesnenie pamäťovou penou | [16 empty] | VV | 2 | 1 | True | 0 | ROZPOCET
|  | VV |  | "Vonkajšia okapnica drevená, vymeniteľná | [16 empty] | VV | 2 | 1 | True | 0 | ROZPOCET
|  | VV |  | "Zasklenie: izolačné trojsklo číre, celková hrúbka 42mm (8-12-4-12-6)) | [16 empty] | VV | 2 | 1 | True | 0 | ROZPOCET
|  | VV |  | "Dištančný rámik: „teplý“ TGI | [16 empty] | VV | 2 | 1 | True | 0 | ROZPOCET
|  | VV |  | "Súčiniteľ prechodu tepla: Ug (hr. zasklenia 42mm) = 0,67 W/m2.K) | [16 empty] | VV | 2 | 1 | True | 0 | ROZPOCET
|  | VV |  | "Akustické vlastnosti: zasklenie (8-12-4-12-6): RW min = 39dB) | [16 empty] | VV | 2 | 1 | True | 0 | ROZPOCET
|  | VV |  | "Odolnosť proti zaťaženiu vetrom: Trieda C4 | [16 empty] | VV | 2 | 1 | True | 0 | ROZPOCET
|  | VV |  | "Vodotesnosť – nechránené (A): Trieda 9A | [16 empty] | VV | 2 | 1 | True | 0 | ROZPOCET
|  | VV |  | "Únosnosť bezpečnostného vybavenia: 350 N | [16 empty] | VV | 2 | 1 | True | 0 | ROZPOCET
|  | VV |  | "Prievzdušnosť: Trieda 4 | [16 empty] | VV | 2 | 1 | True | 0 | ROZPOCET
|  | VV |  | "Farebné prevedenie (exteriér aj interiér): RAL 9010, matná | [16 empty] | VV | 2 | 1 | True | 0 | ROZPOCET
| 64 | K | 766694142.r | Montáž parapetnej dosky drevotrieskovej šírky 200-500 mm | ks | 87 |  | 0 |  |  |  | znížená |  | 0 | 0.00026 | 0.02262 | 0 | 0 |  | 16 | K | 2 |  |  |  | ROZPOCET |  |  |  | 0 | 0 | 0 | 0 | 0 | 2 | 0 | 16 | -1103398672
|  | VV |  | 87 |  | 87 | [14 empty] | VV | 2 | 2 | True | 1 | ROZPOCET
|  | VV |  | "Pozn.:vrátane podkladného vyrovnávacieho poteru pod parapet , podla det. 9 | [16 empty] | VV | 2 | 1 | True | 0 | ROZPOCET
| 65 | M | 611550000300r | Interiérový parapet drevotr. s laminovanou povrch. úpravou,ABS hrana obojstr. š.200-500mm, d.600-2400mm, povrch. mat. biela RAL 9010 - SV03 | m | 120 |  | 0 |  |  |  | znížená |  | 0 | 0.0011 | 0.132 | 0 | 0 |  | 32 | M | 2 |  |  |  | ROZPOCET |  |  |  | 0 | 0 | 0 | 0 | 0 | 2 | 0 | 16 | -1359573065
|  | VV |  | 120 |  | 120 | [14 empty] | VV | 2 | 2 | True | 1 | ROZPOCET
|  | VV |  | "Jadro z vysokotlako tvarovaných homogénnych zhustených drevotrieskových profilov | [16 empty] | VV | 2 | 1 | True | 0 | ROZPOCET
|  | VV |  | "Odolnosť voči stavebnej vlhkosti | [16 empty] | VV | 2 | 1 | True | 0 | ROZPOCET
|  | VV |  | "Vysoká tvarostálosť, rozšírený okraj parapetu integrovaný, lisovaný v jednom kuse | [16 empty] | VV | 2 | 1 | True | 0 | ROZPOCET
|  | VV |  | "Povrchová vrstva – robustný, UV odolný viacvrstvový laminát, neoddeliteľne pripevnený k jadru | [16 empty] | VV | 2 | 1 | True | 0 | ROZPOCET
|  | VV |  | "ABS bočné hrany bez spojov | [16 empty] | VV | 2 | 1 | True | 0 | ROZPOCET
|  | VV |  | "Povrchová úprava: matná hladká | [16 empty] | VV | 2 | 1 | True | 0 | ROZPOCET
|  | VV |  | "Farebné prevedenie: RAL 9010 | [16 empty] | VV | 2 | 1 | True | 0 | ROZPOCET
|  | VV |  | "Ľahko čistiteľný povrch | [16 empty] | VV | 2 | 1 | True | 0 | ROZPOCET
| 66 | K | 766694983.S | Demontáž parapetnej dosky drevenej/plastovej šírky do 500 mm, dĺžky do 2500 mm,, -0,008t | ks | 87 |  | 0 |  |  |  | znížená |  | 0 | 0 | 0 | 0.008 | 0.696 |  | 16 | K | 2 |  |  |  | ROZPOCET |  |  |  | 0 | 0 | 0 | 0 | 0 | 2 | 0 | 16 | -202323875
| 67 | K | 998766203.S | Presun hmot pre konštrukcie stolárske v objektoch výšky nad 12 do 24 m | % |  |  | 0 |  |  |  | znížená |  | 0 | 0 | 0 | 0 | 0 |  | 16 | K | 2 |  |  |  | ROZPOCET |  |  |  | 0 | 0 | 0 | 0 | 0 | 2 | 0 | 16 | -88072065
| 68 | K | 998766292.S | Konštrukcie stolárske, prípl.za presun nad najvačšiu dopravnú vzdialenosť do 100 m | % |  |  | 0 |  |  |  | znížená |  | 0 | 0 | 0 | 0 | 0 |  | 16 | K | 2 |  |  |  | ROZPOCET |  |  |  | 0 | 0 | 0 | 0 | 0 | 2 | 0 | 16 | -1282826951
|  | D | 767 | Konštrukcie doplnkové kovové |  |  |  | 0 | [5 empty] | 0 |  | 0 |  | 0 |  | 2 | D | 1 |  |  |  | ROZPOCET | [9 empty] | 0
| 69 | K | 7679952001 | M+D Kotvenie pre osadenie svietidiel a kamier, oceľové platničky 2x150x150x5mm, spojenie navarenými "L" profilmi 60x60x6mm,žiar. pozink+dvojvrstv. náter. systém 2K PU, RAL 9010, vrátane nerez. kotv. a spoj. materálu, kotvenie pom. skrutiek resp.tyčí - Z08 | ks | 1 |  | 0 |  |  |  | znížená |  | 0 | 0 | 0 | 0 | 0 |  | 16 | K | 2 |  |  |  | ROZPOCET |  |  |  | 0 | 0 | 0 | 0 | 0 | 2 | 0 | 16 | 1431686173
|  | VV |  | 1 |  | 1 | [14 empty] | VV | 2 | 2 | True | 1 | ROZPOCET
|  | VV |  | "Pozn.1:Kotviť do nosnej časti steny zateplovanej fasády | [16 empty] | VV | 2 | 1 | True | 0 | ROZPOCET
|  | VV |  | "Pozn.2: hmotnosť 4kg/ks | [16 empty] | VV | 2 | 1 | True | 0 | ROZPOCET
| 70 | K | 7679952350 | M+D Kotvenie bleskozvodu, kotvenie s rozostupmi 1,5m, vrátane nerezového kotviaceho a spojovacieho materiálu (závitová tyč/alt. skrutka +hmoždinka- podľa potreby v konkrétnom mieste fasády) - Z10 | ks | 57 |  | 0 |  |  |  | znížená |  | 0 | 0 | 0 | 0 | 0 |  | 16 | K | 2 |  |  |  | ROZPOCET |  |  |  | 0 | 0 | 0 | 0 | 0 | 2 | 0 | 16 | -1730400227
|  | VV |  | 57 |  | 57 | [14 empty] | VV | 2 | 2 | True | 1 | ROZPOCET
|  | VV |  | "Pozn.1:podpera vedenia a podložka zostávajú pôvodné | [16 empty] | VV | 2 | 1 | True | 0 | ROZPOCET
|  | VV |  | "Pozn.2: bleskozvod - pôvodný systém so zachovaním pôvodných bodov kotvenia | [16 empty] | VV | 2 | 1 | True | 0 | ROZPOCET
| 71 | K | 998767203.S | Presun hmôt pre kovové stavebné doplnkové konštrukcie v objektoch výšky nad 12 do 24 m | % |  |  | 0 |  |  |  | znížená |  | 0 | 0 | 0 | 0 | 0 |  | 16 | K | 2 |  |  |  | ROZPOCET |  |  |  | 0 | 0 | 0 | 0 | 0 | 2 | 0 | 16 | -1653584365
| 72 | K | 998767292.S | Kovové stav.dopln.konštr., prípl.za presun nad najväčšiu dopr. vzdial. do 100 m | % |  |  | 0 |  |  |  | znížená |  | 0 | 0 | 0 | 0 | 0 |  | 16 | K | 2 |  |  |  | ROZPOCET |  |  |  | 0 | 0 | 0 | 0 | 0 | 2 | 0 | 16 | -1317238170
|  | D | 784 | Maľby |  |  |  | 0 | [5 empty] | 0 |  | 0.064634 |  | 0 |  | 2 | D | 1 |  |  |  | ROZPOCET | [9 empty] | 0
| 73 | K | 784410100 | Penetrovanie jednonásobné jemnozrnných podkladov výšky do 3,80 m | m2 | 55.872 |  | 0 |  |  |  | znížená |  | 0 | 0.0001 | 0.0055872 | 0 | 0 |  | 16 | K | 2 |  |  |  | ROZPOCET |  |  |  | 0 | 0 | 0 | 0 | 0 | 2 | 0 | 16 | -1190285540
| 74 | K | 784418011 | Zakrývanie otvorov, podláh a zariadení fóliou v miestnostiach alebo na schodisku | m2 | 356.4 |  | 0 |  |  |  | znížená |  | 0 | 0.00015 | 0.05346 | 0 | 0 |  | 16 | K | 2 |  |  |  | ROZPOCET |  |  |  | 0 | 0 | 0 | 0 | 0 | 2 | 0 | 16 | -1155145734
|  | VV |  | "podlaha pred oknami | [16 empty] | VV | 2 | 1 | True | 0 | ROZPOCET
|  | VV |  | "O02 | [16 empty] | VV | 2 | 1 | True | 0 | ROZPOCET
|  | VV |  | ((1,4)*12*6)*1,5*2 |  | 302.4 | [14 empty] | VV | 2 | 2 | True | 0 | ROZPOCET
|  | VV |  | "O16 | [16 empty] | VV | 2 | 1 | True | 0 | ROZPOCET
|  | VV |  | ((1,2)*3*5)*1,5*2 |  | 54 | [14 empty] | VV | 2 | 2 | True | 0 | ROZPOCET
|  | VV |  | Súčet |  | 356.4 | [14 empty] | VV | 2 | 4 | True | 1 | ROZPOCET
| 75 | K | 784452261 | Maľby z maliarskych zmesí, ručne nanášané jednonásobné základné na podklad jemnozrnný | m2 | 55.872 |  | 0 |  |  |  | znížená |  | 0 | 0.0001 | 0.0055872 | 0 | 0 |  | 16 | K | 2 |  |  |  | ROZPOCET |  |  |  | 0 | 0 | 0 | 0 | 0 | 2 | 0 | 16 | 506877416
|  | VV |  | "malba vnút. ostenia | [16 empty] | VV | 2 | 1 | True | 0 | ROZPOCET
|  | VV |  | "O02 | [16 empty] | VV | 2 | 1 | True | 0 | ROZPOCET
|  | VV |  | 0,13*(1,4+2*1,4)*72 |  | 39.312 | [14 empty] | VV | 2 | 2 | True | 0 | ROZPOCET
|  | VV |  | "O16 | [16 empty] | VV | 2 | 1 | True | 0 | ROZPOCET
|  | VV |  | 0,23*(1,2+2*1,8)*15 |  | 16.56 | [14 empty] | VV | 2 | 2 | True | 0 | ROZPOCET
|  | VV |  | Súčet |  | 55.872 | [14 empty] | VV | 2 | 4 | True | 1 | ROZPOCET
|  | VV |  | "Pozn.: Vrátane opáskovania maliarskými páskami a umytia povrchov | [16 empty] | VV | 2 | 1 | True | 0 | ROZPOCET
|  | D | M | Práce a dodávky M |  |  |  | 0 | [5 empty] | 0 |  | 0 |  | 0 |  | 3 | D | 0 |  |  |  | ROZPOCET | [9 empty] | 0
|  | D | 21-m | Elektromontáže |  |  |  | 0 | [5 empty] | 0 |  | 0 |  | 0 |  | 3 | D | 1 |  |  |  | ROZPOCET | [9 empty] | 0
| 76 | K | 210100101 | M+D Exteriérové svietidlo-povrch. montovaný nastav.reflektor a snímač pohybu a int. osvetlenia, 260x360mm, 220-240V, IP65 vrát. nerez kotv. a spoj. materiálu - SV01 | ks | 1 |  | 0 |  |  |  | znížená |  | 0 | 0 | 0 | 0 | 0 |  | 64 | K | 2 |  |  |  | ROZPOCET |  |  |  | 0 | 0 | 0 | 0 | 0 | 2 | 0 | 64 | 813981822
|  | VV |  | 1 |  | 1 | [14 empty] | VV | 2 | 2 | True | 1 | ROZPOCET
|  | VV |  | "LED nástenný reflektor s asymetrickou distribúciou svetla | [16 empty] | VV | 2 | 1 | True | 0 | ROZPOCET
|  | VV |  | "Materiál: hliníková zliatina v kombinácii s nerezou | [16 empty] | VV | 2 | 1 | True | 0 | ROZPOCET
|  | VV |  | "Povrchová úprava: vysoko odolná voči mechanickým a poveternostným vplyvom | [16 empty] | VV | 2 | 1 | True | 0 | ROZPOCET
|  | VV |  | "Zasklenie: bezpečnostné sklo | [16 empty] | VV | 2 | 1 | True | 0 | ROZPOCET
|  | VV |  | "Rozsah natočenia: -30 °/ + 120 ° | [16 empty] | VV | 2 | 1 | True | 0 | ROZPOCET
|  | VV |  | "Kotvenie: kotviaca platnička s 2 otvormi pre uchytenie s roztečou 70mm a dvomi káblovými otvormi | [16 empty] | VV | 2 | 1 | True | 0 | ROZPOCET
|  | VV |  | "LED napájacia jednotka: 220-240 V x 0/50-60 Hz, DC 176-276 V, DALI | [16 empty] | VV | 2 | 1 | True | 0 | ROZPOCET
|  | VV |  | "Ochrana častí citlivých na teplotné výkyvy | [16 empty] | VV | 2 | 1 | True | 0 | ROZPOCET
|  | VV |  | "Bezpečnostná trieda: I | [16 empty] | VV | 2 | 1 | True | 0 | ROZPOCET
|  | VV |  | "Trieda ochrany: IP 65 | [16 empty] | VV | 2 | 1 | True | 0 | ROZPOCET
|  | VV |  | "Prachotesný, vodotesný, odolný voči mechanickým vplyvom ≤ 5 joule | [16 empty] | VV | 2 | 1 | True | 0 | ROZPOCET
|  | VV |  | "Hmotnosť: 3,2 kg | [16 empty] | VV | 2 | 1 | True | 0 | ROZPOCET
|  | VV |  | "Farebné prevedenie: grafitová, matná | [16 empty] | VV | 2 | 1 | True | 0 | ROZPOCET
| 77 | K | 210100505 | Demontáž a odpojenie pôvodného exterierového svietidla | ks | 1 |  | 0 |  |  |  | znížená |  | 0 | 0 | 0 | 0 | 0 |  | 64 | K | 2 |  |  |  | ROZPOCET |  |  |  | 0 | 0 | 0 | 0 | 0 | 2 | 0 | 64 | 1224642659
| 78 | K | 210101111 | Demontáž a spätná montáž bleskozvodu z konzoliek bez rozpojenia vodorovných a zvislých častí vedenia | m | 126 |  | 0 |  |  |  | znížená |  | 0 | 0 | 0 | 0 | 0 |  | 64 | K | 2 |  |  |  | ROZPOCET |  |  |  | 0 | 0 | 0 | 0 | 0 | 2 | 0 | 64 | 1304052504
|  | VV |  | 85+41 |  | 126 | [14 empty] | VV | 2 | 2 | True | 1 | ROZPOCET
|  | D | HZS | Hodinové zúčtovacie sadzby |  |  |  | 0 | [5 empty] | 0 |  | 0 |  | 0 |  | 4 | D | 0 |  |  |  | ROZPOCET | [9 empty] | 0
| 79 | K | HZS000112.S | Stavebno montážne práce náročnejšie, ucelené, obtiažne, rutinné (Tr. 2) v rozsahu viac ako 8 hodín náročnejšie (úprava vedenia VZT, chladenie, ÚK, prvky dieselagregátu, silnoprúd a slaboprúd v chráničkách po povrchu fasády viď PD) | hod | 20 |  | 0 |  |  |  | znížená |  | 0 | 0 | 0 | 0 | 0 |  | 512 | K | 1 |  |  |  | ROZPOCET |  |  |  | 0 | 0 | 0 | 0 | 0 | 2 | 0 | 512 | -1087491345
Poznámka:
K správnemu naceneniu výkazu výmer je potrebné naštudovanie PD. Naceniť je potrebné jestvujúci výkaz výmer podľa pokynov tendrového zadávateľa, resp. navrhu zmluvy o dielo.
Výkaz výmer je neoddeliteľnou súčasťou celej PD. Materiál výrobkov je definovaný vo VV a zároveň sú položky jednoznačne určené a spárovateľné k výkresovej alebo textovej časti projektovej dokumentácie, ktorá dané materiály, v potrebných prípadoch ešte presnejšie podrobnejšie špecifikuje, upresňuje ci konkretizuje technicky, parametricky alebo referenčným výrobkom.
Vzdialenost odvozu odpadov si dodavatel zahrnie do jednotkovej ceny podla svojich moznosti so zachovanim zadaneho mnozstva vo vykaze vymer
Informácie o materiáloch výrobkov vo výkresovej časti alebo technických správach môžu byť aj výrazne rozsiahlejšie ako je možné uviesť technicky v texte názvu položky vo výkaze výmer, preto je potrebné naštudovanie projektovej dokumentácie a oceňovať výkaz výmer ako celok a neoddeliteňú súčasť projektovej dokumentácie.
Výmery položiek presunov hmot PSV, pridružených výkonov a podružného materiálu vyjadrených mernými jednotkami v percentách % si uchádzač výpĺna sám podla metodiky rozpočtárskych programov napr. Cenkros, ODIS.
Dodávateľ si zahrnie do celkovej ceny všetky náklady podla ZoD, vrátane VRN-ov: napr. Iskrové skúšky na strechách, mechanická ochrana strešného plášťa pod a okolo lešenia, zadebnenie lešenia OSB doskami s ostnatým drôtom vrátane kamerového zabezpečenia, označenie staveniska, náklady vyplývajúce z POV, náklady na zabezpeč. požadovanej bezpečnosti, školenia, čistenie, opatrenia pre stav. v zimnom období, poistenie, geodet. merania a dokumentáciu, skúšky, vzorky, dielenskú dokumentáciu, vyčistenie všetkých dotknutých plôch od stavebného odpadu.

## 2 - Etapa č.II.2 nerealiz...
[10 empty] | ≥≥ skryté stĺpce ≤≤ | [10 empty] | {2f09608c-13ef-44b6-a4a1-bb5baed79712} | [5 empty] | leš | 597,51 | 2
[21 empty] | 0 | [5 empty] | pvc1 | 37,901 | 2
|  | KRYCÍ LIST ROZPOČTU | [8 empty] | v --- nižšie sa nachádzajú doplnkové a pomocné údaje k zostavám --- v | [9 empty] | False | [5 empty] | zo1_30 | 26,732 | 2
[27 empty] | zp1_120 | 9,588 | 2
|  | Stavba: | [24 empty] | zs1_120 | 409,435 | 2
|  |  | Budova MZVaEZ SR - oprava fasády, II. etapa - verzia 2021 | [23 empty] | zs3_120 | 10,697 | 2
Objekt:
2 - Etapa č.II.2 nerealizované vonkajšie fasády nízkopodlažnej prístavby
|  | JKSO: |  |  |  |  | KS:
|  | Miesto: |  | Bratislava |  |  | Dátum: | 12. 8. 2021
|  | Objednávateľ: |  |  |  |  | IČO:
|  |  | MZVaEZ SR |  |  |  | IČ DPH:
|  | Zhotoviteľ: |  |  |  |  | IČO: | Vyplň údaj
|  |  | Vyplň údaj |  |  |  | IČ DPH: | Vyplň údaj
|  | Projektant: |  |  |  |  | IČO:
|  |  | Ing. arch. Alexander Schleicher, PhD. |  |  |  | IČ DPH:
|  | Spracovateľ: |  |  |  |  | IČO:
|  |  | Rosoft s.r.o. |  |  |  | IČ DPH:
Poznámka:
|  | Náklady z rozpočtu | [5 empty] | 0
|  | Ostatné náklady | [5 empty] | 0
|  | Cena bez DPH | [5 empty] | 0
|  |  |  | Základ dane |  |  | Sadzba dane | Výška dane
|  | DPH | základná | 0 |  |  | 20% | 0
|  |  | znížená | 0 |  |  | 20% | 0
|  |  | zákl. prenesená | 0 |  |  | 20% | 0
|  |  | zníž. prenesená | 0 |  |  | 20% | 0
|  |  | nulová | 0 |  |  | 0% | 0
|  | Cena s DPH |  |  | v | EUR |  | 0
|  | Projektant |  |  | Spracovateľ
|  | Dátum a podpis: |  | Pečiatka | Dátum a podpis: |  |  | Pečiatka
|  | Objednávateľ |  |  | Zhotoviteľ
|  | Dátum a podpis: |  | Pečiatka | Dátum a podpis: |  |  | Pečiatka
REKAPITULÁCIA ROZPOČTU
Stavba:
Budova MZVaEZ SR - oprava fasády, II. etapa - verzia 2021
Objekt:
2 - Etapa č.II.2 nerealizované vonkajšie fasády nízkopodlažnej prístavby
| Miesto: |  |  | Bratislava |  |  | Dátum: | 12. 8. 2021
| Objednávateľ: |  |  | MZVaEZ SR |  |  | Projektant: | Ing. arch. Alexander Schleicher, PhD.
| Zhotoviteľ: |  |  | Vyplň údaj |  |  | Spracovateľ: | Rosoft s.r.o.
| Kód dielu - Popis | [6 empty] | Cena celkom [EUR]
| 1) Náklady z rozpočtu | [6 empty] | 0 | [13 empty] | -1
|  | HSV - Práce a dodávky HSV | [5 empty] | 0
|  | 4 - Vodorovné konštrukcie | [5 empty] | 0
|  | 6 - Úpravy povrchov, podlahy, osadenie | [5 empty] | 0
|  | 9 - Ostatné konštrukcie a práce-búranie | [5 empty] | 0
|  | 99 - Presun hmôt HSV | [5 empty] | 0
|  | PSV - Práce a dodávky PSV | [5 empty] | 0
|  | 712 - Izolácie striech, povlakové krytiny | [5 empty] | 0
|  | 713 - Izolácie tepelné | [5 empty] | 0
|  | 764 - Konštrukcie klampiarske | [5 empty] | 0
|  | 766 - Konštrukcie stolárske | [5 empty] | 0
|  | 767 - Konštrukcie doplnkové kovové | [5 empty] | 0
|  | 784 - Maľby | [5 empty] | 0
|  | M - Práce a dodávky M | [5 empty] | 0
|  | 21-m - Elektromontáže | [5 empty] | 0
|  | HZS - Hodinové zúčtovacie sadzby | [5 empty] | 0
| 2) Ostatné náklady | [6 empty] | 0 |  |  |  | DPH
|  | GZS | [5 empty] | 0 |  |  |  | znížená | [13 empty] | VRN |  |  |  | 0 | 0 | 0 | 0 | 0 | 2
|  | Projektové práce | [5 empty] | 0 |  |  |  | znížená | [13 empty] | VRN |  |  |  | 0 | 0 | 0 | 0 | 0 | 2
|  | Sťažené podmienky | [5 empty] | 0 |  |  |  | znížená | [13 empty] | VRN |  |  |  | 0 | 0 | 0 | 0 | 0 | 2
|  | Vplyv prostredia | [5 empty] | 0 |  |  |  | znížená | [13 empty] | VRN |  |  |  | 0 | 0 | 0 | 0 | 0 | 2
|  | Iné VRN | [5 empty] | 0 |  |  |  | znížená | [13 empty] | VRN |  |  |  | 0 | 0 | 0 | 0 | 0 | 2
|  | Kompletačná činnosť | [5 empty] | 0 |  |  |  | znížená | [13 empty] | KOMPLETACNA |  |  |  | 0 | 0 | 0 | 0 | 0 | 2
| Celkové náklady za stavbu 1) + 2) | [6 empty] | 0
ROZPOČET
Stavba:
Budova MZVaEZ SR - oprava fasády, II. etapa - verzia 2021
Objekt:
2 - Etapa č.II.2 nerealizované vonkajšie fasády nízkopodlažnej prístavby
| Miesto: |  |  | Bratislava |  |  | Dátum: | 12. 8. 2021
| Objednávateľ: |  |  | MZVaEZ SR |  |  | Projektant: | Ing. arch. Alexander Schleicher, PhD.
| Zhotoviteľ: |  |  | Vyplň údaj |  |  | Spracovateľ: | Rosoft s.r.o.
| PČ | Typ | Kód | Popis | MJ | Množstvo | J.cena [EUR] | Cena celkom [EUR] | Cenová sústava |  |  | DPH | J. Nh [h] | Nh celkom [h] | J. hmotnosť [t] | Hmotnosť celkom [t] | J. suť [t] | Suť Celkom [t] | NAVRHOVANÝ PRODUKT Názov, typ/model, technické parametre
| Náklady z rozpočtu | [6 empty] | 0 | [5 empty] | 0 |  | 63.9735 |  | 34.4887 |  |  | D | -1 | [13 empty] | 0
|  | D | HSV | Práce a dodávky HSV |  |  |  | 0 | [5 empty] | 0 |  | 63.4263 |  | 33.631 |  | 4 | D | 0 |  |  |  | ROZPOCET | [9 empty] | 0
|  | D | 4 | Vodorovné konštrukcie |  |  |  | 0 | [5 empty] | 0 |  | 0.54744 |  | 0 |  | 1 | D | 1 |  |  |  | ROZPOCET | [9 empty] | 0
| 1 | K | 411387531r | Zabetónov. otvoru - kapsy s plochou do 0,25 m2, v murovaných stenách, vrátane osadenia kotviaceho prvku rebríkov (Z21, Z22), debnenia, oddebnenia a výstuže | ks | 12 |  | 0 |  |  |  | znížená |  | 0 | 0.04562 | 0.54744 | 0 | 0 |  | 4 | K | 2 |  |  |  | ROZPOCET |  |  |  | 0 | 0 | 0 | 0 | 0 | 2 | 0 | 4 | 1781568348
|  | VV |  | "vysekanie káps pre kotv. rebríka D19 | [16 empty] | VV | 2 | 1 | True | 0 | ROZPOCET
|  | VV |  | 4 "Z21 |  | 4 | [14 empty] | VV | 2 | 2 | True | 0 | ROZPOCET
|  | VV |  | 8 "Z22 |  | 8 | [14 empty] | VV | 2 | 2 | True | 0 | ROZPOCET
|  | VV |  | Súčet |  | 12 | [14 empty] | VV | 2 | 4 | True | 1 | ROZPOCET
|  | D | 6 | Úpravy povrchov, podlahy, osadenie |  |  |  | 0 | [5 empty] | 0 |  | 34.1399 |  | 0 |  | 1 | D | 1 |  |  |  | ROZPOCET | [9 empty] | 0
| 2 | K | 610991111r | Zakrývanie výplní vonkajších a vnútorných okenných otvorov, predmetov a konštrukcií | m2 | 53.85 |  | 0 |  |  |  | znížená |  | 0 | 0.00019 | 0.010231 | 0 | 0 |  | 4 | K | 2 |  |  |  | ROZPOCET |  |  |  | 0 | 0 | 0 | 0 | 0 | 2 | 0 | 4 | -792920662
|  | VV |  | "O3 | [16 empty] | VV | 2 | 1 | True | 0 | ROZPOCET
|  | VV |  | (1,15*0,6)*12 |  | 8.28 | [14 empty] | VV | 2 | 2 | True | 0 | ROZPOCET
|  | VV |  | "O4 | [16 empty] | VV | 2 | 1 | True | 0 | ROZPOCET
|  | VV |  | (0,6*0,6)*2 |  | 0.72 | [14 empty] | VV | 2 | 2 | True | 0 | ROZPOCET
|  | VV |  | "O5 | [16 empty] | VV | 2 | 1 | True | 0 | ROZPOCET
|  | VV |  | (1,15*3,0)*13 |  | 44.85 | [14 empty] | VV | 2 | 2 | True | 0 | ROZPOCET
|  | VV |  | Súčet |  | 53.85 | [14 empty] | VV | 2 | 4 | True | 1 | ROZPOCET
| 3 | K | 612409991.S | Začistenie omietok (s dodaním hmoty) okolo okien, dverí, podláh, obkladov atď. | m | 154.7 |  | 0 |  |  |  | znížená |  | 0 | 0.0028 | 0.43316 | 0 | 0 |  | 4 | K | 2 |  |  |  | ROZPOCET |  |  |  | 0 | 0 | 0 | 0 | 0 | 2 | 0 | 4 | 2145378279
|  | VV |  | "doplnenie omietok po vybúraní pôvodnych okien | [16 empty] | VV | 2 | 1 | True | 0 | ROZPOCET
|  | VV |  | "O3 | [16 empty] | VV | 2 | 1 | True | 0 | ROZPOCET
|  | VV |  | (1,15*2+2*0,6)*12 |  | 42 | [14 empty] | VV | 2 | 2 | True | 0 | ROZPOCET
|  | VV |  | "O4 | [16 empty] | VV | 2 | 1 | True | 0 | ROZPOCET
|  | VV |  | (0,6*2+2*0,6)*2 |  | 4.8 | [14 empty] | VV | 2 | 2 | True | 0 | ROZPOCET
|  | VV |  | "O5 | [16 empty] | VV | 2 | 1 | True | 0 | ROZPOCET
|  | VV |  | (1,15*2+2*3,0)*13 |  | 107.9 | [14 empty] | VV | 2 | 2 | True | 0 | ROZPOCET
|  | VV |  | Súčet |  | 154.7 | [14 empty] | VV | 2 | 4 | True | 1 | ROZPOCET
| 4 | K | 612425921.S | Oprava omietky vnútorného ostenia okenného alebo dverného, pod parapetom | m2 | 28.574 |  | 0 |  |  |  | znížená |  | 0 | 0.03587 | 1.0249 | 0 | 0 |  | 4 | K | 2 |  |  |  | ROZPOCET |  |  |  | 0 | 0 | 0 | 0 | 0 | 2 | 0 | 4 | 47855482
|  | VV |  | "O3 | [16 empty] | VV | 2 | 1 | True | 0 | ROZPOCET
|  | VV |  | 0,205*(1,15+2*0,6)*12 |  | 5.781 | [14 empty] | VV | 2 | 2 | True | 0 | ROZPOCET
|  | VV |  | "O4 | [16 empty] | VV | 2 | 1 | True | 0 | ROZPOCET
|  | VV |  | 0,205*(0,6+2*0,6)*2 |  | 0.738 | [14 empty] | VV | 2 | 2 | True | 0 | ROZPOCET
|  | VV |  | "O5 | [16 empty] | VV | 2 | 1 | True | 0 | ROZPOCET
|  | VV |  | 0,205*(1,15+2*3,0)*13 |  | 19.055 | [14 empty] | VV | 2 | 2 | True | 0 | ROZPOCET
|  | VV |  | Medzisúčet |  | 25.574 | [14 empty] | VV | 2 | 3 | True | 0 | ROZPOCET
|  | VV |  | "Int. omietka - pod parapetom v minimálnom nutnom rozsahu, existujúcu omietku zarezať do roviny nový typ omietky kompatibilný s jestvujúcou omietkou | [16 empty] | VV | 2 | 1 | True | 0 | ROZPOCET
|  | VV |  | "det. 9 | [16 empty] | VV | 2 | 1 | True | 0 | ROZPOCET
|  | VV |  | 30*0,1 |  | 3 | [14 empty] | VV | 2 | 2 | True | 0 | ROZPOCET
|  | VV |  | Medzisúčet |  | 3 | [14 empty] | VV | 2 | 3 | True | 0 | ROZPOCET
|  | VV |  | Súčet |  | 28.574 | [14 empty] | VV | 2 | 4 | True | 1 | ROZPOCET
|  | VV |  | "Pozn.: Vrátane všetkých potrebných omietkových profilov (APU lišta, rohová lišta) a tmelenia podla detailov | [16 empty] | VV | 2 | 1 | True | 0 | ROZPOCET
| 5 | K | 621460241.r | Navýšenie hrúbky vonkajšej omietky stien vápennocementová jadrová (hrubá), hr. 10 mm v rozsahu 40% z celkovej plochy - vysparvenie povrchu obvodovej konštrukcie pod KZS po odstranení pôvodnej omietky | m2 | 3.835 |  | 0 |  |  |  | znížená |  | 0 | 0.0165 | 0.063278 | 0 | 0 |  | 4 | K | 2 |  |  |  | ROZPOCET |  |  |  | 0 | 0 | 0 | 0 | 0 | 2 | 0 | 4 | 841498244
|  | VV |  | zp1_120*0,4 |  | 3.835 | [14 empty] | VV | 2 | 2 | True | 0 | ROZPOCET
|  | VV |  | Súčet |  | 3.835 | [14 empty] | VV | 2 | 4 | True | 1 | ROZPOCET
| 6 | K | 621460243.r | Navýšenie hrúbky vonkajšej omietky podhľadov vápennocementová jadrová (hrubá), hr. 20 mm v rozsahu 15% z celkovej plochy - vysparvenie povrchu obvodovej konštrukcie pod KZS po odstranení pôvodnej omietky | m2 | 1.438 |  | 0 |  |  |  | znížená |  | 0 | 0.033 | 0.047454 | 0 | 0 |  | 4 | K | 2 |  |  |  | ROZPOCET |  |  |  | 0 | 0 | 0 | 0 | 0 | 2 | 0 | 4 | 1642366130
|  | VV |  | zp1_120*0,15 |  | 1.438 | [14 empty] | VV | 2 | 2 | True | 0 | ROZPOCET
|  | VV |  | Súčet |  | 1.438 | [14 empty] | VV | 2 | 4 | True | 1 | ROZPOCET
| 7 | K | 621460243.S | Vonkajšia omietka podhľadov vápennocementová jadrová (hrubá), hr. 20 mm - vysparvenie povrchu obvodovej konštrukcie pod KZS po odstranení pôvodnej omietky | m2 | 9.588 |  | 0 |  |  |  | znížená |  | 0 | 0.033 | 0.3164 | 0 | 0 |  | 4 | K | 2 |  |  |  | ROZPOCET |  |  |  | 0 | 0 | 0 | 0 | 0 | 2 | 0 | 4 | -1068186688
|  | VV |  | zp1_120 |  | 9.588 | [14 empty] | VV | 2 | 2 | True | 0 | ROZPOCET
|  | VV |  | Súčet |  | 9.588 | [14 empty] | VV | 2 | 4 | True | 1 | ROZPOCET
| 8 | K | 622460241.r | Navýšenie hrúbky vonkajšej omietky stien vápennocementová jadrová (hrubá), hr. 10 mm v rozsahu 40% z celkovej plochy - vysparvenie povrchu obvodovej konštrukcie pod KZS po odstranení pôvodnej omietky | m2 | 178.746 |  | 0 |  |  |  | znížená |  | 0 | 0.01575 | 2.8152 | 0 | 0 |  | 4 | K | 2 |  |  |  | ROZPOCET |  |  |  | 0 | 0 | 0 | 0 | 0 | 2 | 0 | 4 | -239997244
|  | VV |  | zo1_30*0,4 |  | 10.693 | [14 empty] | VV | 2 | 2 | True | 0 | ROZPOCET
|  | VV |  | zs1_120*0,4 |  | 163.774 | [14 empty] | VV | 2 | 2 | True | 0 | ROZPOCET
|  | VV |  | zs3_120*0,4 |  | 4.279 | [14 empty] | VV | 2 | 2 | True | 0 | ROZPOCET
|  | VV |  | Súčet |  | 178.746 | [14 empty] | VV | 2 | 4 | True | 1 | ROZPOCET
| 9 | K | 622460243.r | Navýšenie hrúbky vonkajšej omietky stien vápennocementová jadrová (hrubá), hr. 20 mm v rozsahu 15% z celkovej plochy - vysparvenie povrchu obvodovej konštrukcie pod KZS po odstranení pôvodnej omietky | m2 | 67.03 |  | 0 |  |  |  | znížená |  | 0 | 0.0315 | 2.1114 | 0 | 0 |  | 4 | K | 2 |  |  |  | ROZPOCET |  |  |  | 0 | 0 | 0 | 0 | 0 | 2 | 0 | 4 | -2025346846
|  | VV |  | zo1_30*0,15 |  | 4.01 | [14 empty] | VV | 2 | 2 | True | 0 | ROZPOCET
|  | VV |  | zs1_120*0,15 |  | 61.415 | [14 empty] | VV | 2 | 2 | True | 0 | ROZPOCET
|  | VV |  | zs3_120*0,15 |  | 1.605 | [14 empty] | VV | 2 | 2 | True | 0 | ROZPOCET
|  | VV |  | Súčet |  | 67.03 | [14 empty] | VV | 2 | 4 | True | 1 | ROZPOCET
| 10 | K | 622460243.S | Vonkajšia omietka stien vápennocementová jadrová (hrubá), hr. 20 mm - vysparvenie povrchu obvodovej konštrukcie pod KZS po odstranení pôvodnej omietky | m2 | 446.864 |  | 0 |  |  |  | znížená |  | 0 | 0.0315 | 14.0762 | 0 | 0 |  | 4 | K | 2 |  |  |  | ROZPOCET |  |  |  | 0 | 0 | 0 | 0 | 0 | 2 | 0 | 4 | -1785397128
|  | VV |  | zo1_30 |  | 26.732 | [14 empty] | VV | 2 | 2 | True | 0 | ROZPOCET
|  | VV |  | zs1_120 |  | 409.435 | [14 empty] | VV | 2 | 2 | True | 0 | ROZPOCET
|  | VV |  | zs3_120 |  | 10.697 | [14 empty] | VV | 2 | 2 | True | 0 | ROZPOCET
|  | VV |  | Súčet |  | 446.864 | [14 empty] | VV | 2 | 4 | True | 1 | ROZPOCET
| 11 | K | 6252505500 | KZS stien z doska z EPS hr. 120mm, kotviace hmoždinky so zapustenými hlavami/lepenie, min. lepiaca a arm. malta, arm. sklotex. sieťovina, org. stierk. hmota na utesnenie, pigm. silikátový medzináter, silikónová vrchná omietka so škrabanou štruktúrou (S3) | m2 | 10.697 |  | 0 |  |  |  | znížená |  | 0 | 0.01368 | 0.14633 | 0 | 0 |  | 4 | K | 2 |  |  |  | ROZPOCET |  |  |  | 0 | 0 | 0 | 0 | 0 | 2 | 0 | 4 | -1100660020
|  | VV |  | "zs3 hr. 120 mm | [16 empty] | VV | 2 | 1 | True | 0 | ROZPOCET
|  | VV |  | "EII.2 | [16 empty] | VV | 2 | 1 | True | 0 | ROZPOCET
|  | VV |  | "časť 1 | [16 empty] | VV | 2 | 1 | True | 0 | ROZPOCET
|  | VV |  | "pohlad V | [16 empty] | VV | 2 | 1 | True | 0 | ROZPOCET
|  | VV |  | "od -2,1 (+4,35) do +5,0 | [16 empty] | VV | 2 | 1 | True | 0 | ROZPOCET
|  | VV |  | 0,3*6,55 "xps nad prepoj D14 |  | 1.965 | [14 empty] | VV | 2 | 2 | True | 0 | ROZPOCET
|  | VV |  | "časť 2 | [16 empty] | VV | 2 | 1 | True | 0 | ROZPOCET
|  | VV |  | "pohlad S | [16 empty] | VV | 2 | 1 | True | 0 | ROZPOCET
|  | VV |  | "od +4,7 (+4,35) do +7,8 | [16 empty] | VV | 2 | 1 | True | 0 | ROZPOCET
|  | VV |  | 0,3*(19,39) "xps nad strechu D14 |  | 5.817 | [14 empty] | VV | 2 | 2 | True | 0 | ROZPOCET
|  | VV |  | "pohlad Z | [16 empty] | VV | 2 | 1 | True | 0 | ROZPOCET
|  | VV |  | "od-0,55 (+4,7) do +7,8 | [16 empty] | VV | 2 | 1 | True | 0 | ROZPOCET
|  | VV |  | 0,3*(0,615) "xps nad strechu D14 |  | 0.185 | [14 empty] | VV | 2 | 2 | True | 0 | ROZPOCET
|  | VV |  | "pohlad V | [16 empty] | VV | 2 | 1 | True | 0 | ROZPOCET
|  | VV |  | "od +7,5 do +9,0 | [16 empty] | VV | 2 | 1 | True | 0 | ROZPOCET
|  | VV |  | 0,3*9,1 "xps nad strechu |  | 2.73 | [14 empty] | VV | 2 | 2 | True | 0 | ROZPOCET
|  | VV | zs3_120 | Medzisúčet |  | 10.697 | [14 empty] | VV | 2 | 3 | True | 0 | ROZPOCET
|  | VV |  | Súčet |  | 10.697 | [14 empty] | VV | 2 | 4 | True | 1 | ROZPOCET
|  | VV |  | "Pozn: V cene je zahrnutý celý cert. sys. vrátane rôzneho počtu kotiev, dvoj. presieťkovania rohov a ost. prvkov, ktoré nie sú samostatne vykaz. vo VV | [16 empty] | VV | 2 | 1 | True | 0 | ROZPOCET
|  | VV |  | "Pozn.: Vrátane všetkých potrebných omietkových profilov (Apu lišta, rohová lišta, okapova lišta s nosom, soklova lišta) a tmelenia podla detailov | [16 empty] | VV | 2 | 1 | True | 0 | ROZPOCET
|  | VV |  | "Pozn.: Tepelná izolácia plôch fasády : | [16 empty] | VV | 2 | 1 | True | 0 | ROZPOCET
|  | VV |  | "Tepelnoizolačná doska z expandovaného polystyrénu, určené pre kzs (ETICS) ako izolačná doska v oblasti s ostrekovou vodou(sokel) a v zemi (perimeter) | [16 empty] | VV | 2 | 1 | True | 0 | ROZPOCET
|  | VV |  | "súčiniteľ tepelnej vodivosti = 0,034 W/mK | [16 empty] | VV | 2 | 1 | True | 0 | ROZPOCET
|  | VV |  | "faktor difúzního odporu µ=40-100, nasiakavosť ≤1kg/m2 | [16 empty] | VV | 2 | 1 | True | 0 | ROZPOCET
|  | VV |  | "napetie v tlaku pri 10% stlačení 150 kPa | [16 empty] | VV | 2 | 1 | True | 0 | ROZPOCET
|  | VV |  | "rozmery dosiek: 1000 x 500 mm | [16 empty] | VV | 2 | 1 | True | 0 | ROZPOCET
|  | VV |  | "Pozn.:Silikónovo-živičná vrchná omietka so škrabanou štruktúrou | [16 empty] | VV | 2 | 1 | True | 0 | ROZPOCET
|  | VV |  | "vonkajšia omietka s kapsľami obsahujúcimi konzervačný film (uvoľňujúci sa postupne v priebehu niekoľkých rokov) pre zabránenie a spomalenie | [16 empty] | VV | 2 | 1 | True | 0 | ROZPOCET
|  | VV |  | "rastu rias a húb, vysokou priepustnosťou CO2 a paropriepustnosťou, vysoko odolná voči poveternostným vplyvom, kapilárne hydrofóbna, | [16 empty] | VV | 2 | 1 | True | 0 | ROZPOCET
|  | VV |  | "silne vodoodpudivá, vodou riediteľná, s vysoko kvalitným mramorovým zrnom z prírodných zdrojov, vystužená vláknami | [16 empty] | VV | 2 | 1 | True | 0 | ROZPOCET
|  | VV |  | "Hustota: 1,7 -1,9 g/cm3, Ekvivalentná difúzna hrúbka vzduchovej vrstvy: 0,07 -0,08 m, Permeabilita vody v kvapalnej fáze w: ≤ 0,05 kg/(m2h 0,5) | [16 empty] | VV | 2 | 1 | True | 0 | ROZPOCET
|  | VV |  | "Faktor difúzneho odporu vodnej pary µ: 35 -40, Trieda reakcie na oheň: A2-s1, d0, Tepelná vodivosť: 0,7 W/(m.K) | [16 empty] | VV | 2 | 1 | True | 0 | ROZPOCET
| 12 | K | 6252507080 | KZS stien z kamennej vlny hr. 120mm, R≥3,40 m2.K.W-1, λ ≤ 0,035 W/mK, zapustenými tanierovými kotvami, min. lepiaca a arm. malta, arm. sklotex. sieťovina, pigmentovaný silikátový medzináter, silikónová vrchná omietka so škrabanou štruktúrou (S1) | m2 | 409.435 |  | 0 |  |  |  | znížená |  | 0 | 0.03006 | 12.3076 | 0 | 0 |  | 4 | K | 2 |  |  |  | ROZPOCET |  |  |  | 0 | 0 | 0 | 0 | 0 | 2 | 0 | 4 | 562595008
|  | VV |  | "zs1 hr. 120 mm | [16 empty] | VV | 2 | 1 | True | 0 | ROZPOCET
|  | VV |  | "EII.2 | [16 empty] | VV | 2 | 1 | True | 0 | ROZPOCET
|  | VV |  | "časť 1 | [16 empty] | VV | 2 | 1 | True | 0 | ROZPOCET
|  | VV |  | "pohlad S | [16 empty] | VV | 2 | 1 | True | 0 | ROZPOCET
|  | VV |  | "od -2,1 do +5,0 (+1,2) (+4,35) | [16 empty] | VV | 2 | 1 | True | 0 | ROZPOCET
|  | VV |  | 7,1*32,07 |  | 227.697 | [14 empty] | VV | 2 | 2 | True | 0 | ROZPOCET
|  | VV |  | 3,3*0,185+3,15*0,305 |  | 1.571 | [14 empty] | VV | 2 | 2 | True | 0 | ROZPOCET
|  | VV |  | -((0,6*0,6)*2+(1,15*0,6)*12) |  | -9 | [14 empty] | VV | 2 | 2 | True | 0 | ROZPOCET
|  | VV |  | -(1,15*3,0)*13 |  | -44.85 | [14 empty] | VV | 2 | 2 | True | 0 | ROZPOCET
|  | VV |  | "pohlad V | [16 empty] | VV | 2 | 1 | True | 0 | ROZPOCET
|  | VV |  | "od -2,1 (+4,35) do +5,0 | [16 empty] | VV | 2 | 1 | True | 0 | ROZPOCET
|  | VV |  | 7,1*1,055 |  | 7.491 | [14 empty] | VV | 2 | 2 | True | 0 | ROZPOCET
|  | VV |  | 0,65*6,55 |  | 4.258 | [14 empty] | VV | 2 | 2 | True | 0 | ROZPOCET
|  | VV |  | -0,3*6,55 "xps nad prepoj D14 |  | -1.965 | [14 empty] | VV | 2 | 2 | True | 0 | ROZPOCET
|  | VV |  | "časť 2 | [16 empty] | VV | 2 | 1 | True | 0 | ROZPOCET
|  | VV |  | "pohlad S | [16 empty] | VV | 2 | 1 | True | 0 | ROZPOCET
|  | VV |  | "od +4,7 (+4,35) do +7,8 | [16 empty] | VV | 2 | 1 | True | 0 | ROZPOCET
|  | VV |  | 3,1*19,39 |  | 60.109 | [14 empty] | VV | 2 | 2 | True | 0 | ROZPOCET
|  | VV |  | 3,45*2,24 |  | 7.728 | [14 empty] | VV | 2 | 2 | True | 0 | ROZPOCET
|  | VV |  | -0,3*(19,39) "xps nad strechu D14 |  | -5.817 | [14 empty] | VV | 2 | 2 | True | 0 | ROZPOCET
|  | VV |  | "pohlad V | [16 empty] | VV | 2 | 1 | True | 0 | ROZPOCET
|  | VV |  | "od +0,55 (+5,8) do +7,8 | [16 empty] | VV | 2 | 1 | True | 0 | ROZPOCET
|  | VV |  | 2,0*0,545 |  | 1.09 | [14 empty] | VV | 2 | 2 | True | 0 | ROZPOCET
|  | VV |  | 7,25*16,395 |  | 118.864 | [14 empty] | VV | 2 | 2 | True | 0 | ROZPOCET
|  | VV |  | "pohlad Z | [16 empty] | VV | 2 | 1 | True | 0 | ROZPOCET
|  | VV |  | "od-0,55 (+4,7) do +7,8 | [16 empty] | VV | 2 | 1 | True | 0 | ROZPOCET
|  | VV |  | 8,35*3,485 |  | 29.1 | [14 empty] | VV | 2 | 2 | True | 0 | ROZPOCET
|  | VV |  | 3,1*0,615 |  | 1.907 | [14 empty] | VV | 2 | 2 | True | 0 | ROZPOCET
|  | VV |  | -0,3*(0,615) "xps nad strechu D14 |  | -0.185 | [14 empty] | VV | 2 | 2 | True | 0 | ROZPOCET
|  | VV |  | "pohlad V | [16 empty] | VV | 2 | 1 | True | 0 | ROZPOCET
|  | VV |  | "od +7,5 do +9,0 | [16 empty] | VV | 2 | 1 | True | 0 | ROZPOCET
|  | VV |  | ((1,5+1,6)/2)*9,14 |  | 14.167 | [14 empty] | VV | 2 | 2 | True | 0 | ROZPOCET
|  | VV |  | -0,3*9,1 "xps nad strechu |  | -2.73 | [14 empty] | VV | 2 | 2 | True | 0 | ROZPOCET
|  | VV | zs1_120 | Medzisúčet |  | 409.435 | [14 empty] | VV | 2 | 3 | True | 0 | ROZPOCET
|  | VV |  | Súčet |  | 409.435 | [14 empty] | VV | 2 | 4 | True | 1 | ROZPOCET
|  | VV |  | "Pozn: V cene je zahrnutý celý cert. sys. vrátane rôzneho počtu kotiev, dvoj. presieťkovania rohov a ost. prvkov, ktoré nie sú samostatne vykaz. vo VV | [16 empty] | VV | 2 | 1 | True | 0 | ROZPOCET
|  | VV |  | "Pozn.: Vrátane všetkých potrebných omietkových profilov (APU lišta, rohová lišta, okapova lišta s nosom, soklova lišta) a tmelenia podla detailov | [16 empty] | VV | 2 | 1 | True | 0 | ROZPOCET
|  | VV |  | "Pozn.: Tepelná izolácia plôch fasády : | [16 empty] | VV | 2 | 1 | True | 0 | ROZPOCET
|  | VV |  | "Nehorľavé jednovrstvové v celom objeme hydrofobizované dosky z kamennej vlny s pozdĺžnou orientáciou vlákien, určené pre kzs (ETICS) | [16 empty] | VV | 2 | 1 | True | 0 | ROZPOCET
|  | VV |  | " Kotvenie lepením a mechanicky kotvené so zápustnou montážou na dostatočne nosný a pevný podklad | [16 empty] | VV | 2 | 1 | True | 0 | ROZPOCET
|  | VV |  | "súčiniteľ tepelnej vodivosti = 0,035 W/mK, pevnosť v ťahu kolmo k doske: TR ≥ 10 kPa, napätie v tlaku pri 10% stlačení: CS(10) ≥ 20 kPa, | [16 empty] | VV | 2 | 1 | True | 0 | ROZPOCET
|  | VV |  | "bodové zaťaženie: PL = 200 N, krátkodobá nasiakavosť: WS ≤ 1 kg/m2, dlhodobá nasiakavosť: WL(P) ≤ 3 kg/m2, | [16 empty] | VV | 2 | 1 | True | 0 | ROZPOCET
|  | VV |  | "rozmerová stabilita za určených teplotných (70 °C) a vlhkostných podmienok (90%): DS(70, 90) ≤ 1%, priepustnosť vodnej pary: MU1 µ = 1 | [16 empty] | VV | 2 | 1 | True | 0 | ROZPOCET
|  | VV |  | "reakcia na oheň: A1, stálosť reakcie na oheň pri pôsobení tepla, vplyvu počasia a starnutia / degradácie: A1 | [16 empty] | VV | 2 | 1 | True | 0 | ROZPOCET
|  | VV |  | "Stálosť súčiniteľa tepelnej vodivosti pri starnutí / degradácii: = 0,035 W/mK, charakteristická hodnota zaťaženia: max. 0,8kN/m, | [16 empty] | VV | 2 | 1 | True | 0 | ROZPOCET
|  | VV |  | "rozmery dosiek: 1000 x 600 mm, Tepelný odpor dosiek: R = 3,40 m2. K.W-1 | [16 empty] | VV | 2 | 1 | True | 0 | ROZPOCET
|  | VV |  | "Pozn.:Silikónovo-živičná vrchná omietka so škrabanou štruktúrou | [16 empty] | VV | 2 | 1 | True | 0 | ROZPOCET
|  | VV |  | "vonkajšia omietka s kapsľami obsahujúcimi konzervačný film (uvoľňujúci sa postupne v priebehu niekoľkých rokov) pre zabránenie a spomalenie | [16 empty] | VV | 2 | 1 | True | 0 | ROZPOCET
|  | VV |  | "rastu rias a húb, vysokou priepustnosťou CO2 a paropriepustnosťou, vysoko odolná voči poveternostným vplyvom, kapilárne hydrofóbna, | [16 empty] | VV | 2 | 1 | True | 0 | ROZPOCET
|  | VV |  | "silne vodoodpudivá, vodou riediteľná, s vysoko kvalitným mramorovým zrnom z prírodných zdrojov, vystužená vláknami | [16 empty] | VV | 2 | 1 | True | 0 | ROZPOCET
|  | VV |  | "Hustota: 1,7 -1,9 g/cm3, Ekvivalentná difúzna hrúbka vzduchovej vrstvy: 0,07 -0,08 m, Permeabilita vody v kvapalnej fáze w: ≤ 0,05 kg/(m2h 0,5) | [16 empty] | VV | 2 | 1 | True | 0 | ROZPOCET
|  | VV |  | "Faktor difúzneho odporu vodnej pary µ: 35 -40, Trieda reakcie na oheň: A2-s1, d0, Tepelná vodivosť: 0,7 W/(m.K) | [16 empty] | VV | 2 | 1 | True | 0 | ROZPOCET
| 13 | K | 6252507085 | KZS podhľadu z kamennej vlny hr. 120mm, R≥3,40 m2.K.W-1, λ ≤ 0,035 W/mK, zapustenými tanierovými kotvami, min. lepiaca a arm. malta, arm. sklotex. sieťovina, pigmentovaný silikátový medzináter, silikónová vrchná omietka so škrabanou štruktúrou (S1) | m2 | 9.588 |  | 0 |  |  |  | znížená |  | 0 | 0.03006 | 0.28822 | 0 | 0 |  | 4 | K | 2 |  |  |  | ROZPOCET |  |  |  | 0 | 0 | 0 | 0 | 0 | 2 | 0 | 4 | 69309970
|  | VV |  | "zp1 hr. 120 mm | [16 empty] | VV | 2 | 1 | True | 0 | ROZPOCET
|  | VV |  | "EII.2 | [16 empty] | VV | 2 | 1 | True | 0 | ROZPOCET
|  | VV |  | "pohlad S | [16 empty] | VV | 2 | 1 | True | 0 | ROZPOCET
|  | VV |  | "od -2,1 do +5,0 (+1,2) (+4,35) | [16 empty] | VV | 2 | 1 | True | 0 | ROZPOCET
|  | VV |  | 0,305*31,435 "oskok podhľad +4,35 |  | 9.588 | [14 empty] | VV | 2 | 2 | True | 0 | ROZPOCET
|  | VV | zp1_120 | Medzisúčet |  | 9.588 | [14 empty] | VV | 2 | 3 | True | 0 | ROZPOCET
|  | VV |  | Súčet |  | 9.588 | [14 empty] | VV | 2 | 4 | True | 1 | ROZPOCET
|  | VV |  | "Pozn: V cene je zahrnutý celý cert. sys. vrátane rôzneho počtu kotiev, dvoj. presieťkovania rohov a ost. prvkov, ktoré nie sú samostatne vykaz. vo VV | [16 empty] | VV | 2 | 1 | True | 0 | ROZPOCET
|  | VV |  | "Pozn.: Vrátane všetkých potrebných omietkových profilov (APU lišta, rohová lišta, okapova lišta s nosom, soklova lišta) a tmelenia podla detailov | [16 empty] | VV | 2 | 1 | True | 0 | ROZPOCET
|  | VV |  | "Pozn.: Tepelná izolácia plôch fasády : | [16 empty] | VV | 2 | 1 | True | 0 | ROZPOCET
|  | VV |  | "Nehorľavé jednovrstvové v celom objeme hydrofobizované dosky z kamennej vlny s pozdĺžnou orientáciou vlákien, určené pre kzs (ETICS) | [16 empty] | VV | 2 | 1 | True | 0 | ROZPOCET
|  | VV |  | " Kotvenie lepením a mechanicky kotvené so zápustnou montážou na dostatočne nosný a pevný podklad | [16 empty] | VV | 2 | 1 | True | 0 | ROZPOCET
|  | VV |  | "súčiniteľ tepelnej vodivosti = 0,035 W/mK, pevnosť v ťahu kolmo k doske: TR ≥ 10 kPa, napätie v tlaku pri 10% stlačení: CS(10) ≥ 20 kPa, | [16 empty] | VV | 2 | 1 | True | 0 | ROZPOCET
|  | VV |  | "bodové zaťaženie: PL = 200 N, krátkodobá nasiakavosť: WS ≤ 1 kg/m2, dlhodobá nasiakavosť: WL(P) ≤ 3 kg/m2, | [16 empty] | VV | 2 | 1 | True | 0 | ROZPOCET
|  | VV |  | "rozmerová stabilita za určených teplotných (70 °C) a vlhkostných podmienok (90%): DS(70, 90) ≤ 1%, priepustnosť vodnej pary: MU1 µ = 1 | [16 empty] | VV | 2 | 1 | True | 0 | ROZPOCET
|  | VV |  | "reakcia na oheň: A1, stálosť reakcie na oheň pri pôsobení tepla, vplyvu počasia a starnutia / degradácie: A1 | [16 empty] | VV | 2 | 1 | True | 0 | ROZPOCET
|  | VV |  | "Stálosť súčiniteľa tepelnej vodivosti pri starnutí / degradácii: = 0,035 W/mK, charakteristická hodnota zaťaženia: max. 0,8kN/m, | [16 empty] | VV | 2 | 1 | True | 0 | ROZPOCET
|  | VV |  | "rozmery dosiek: 1000 x 600 mm, Tepelný odpor dosiek: R = 3,40 m2. K.W-1 | [16 empty] | VV | 2 | 1 | True | 0 | ROZPOCET
|  | VV |  | "Pozn.:Silikónovo-živičná vrchná omietka so škrabanou štruktúrou | [16 empty] | VV | 2 | 1 | True | 0 | ROZPOCET
|  | VV |  | "vonkajšia omietka s kapsľami obsahujúcimi konzervačný film (uvoľňujúci sa postupne v priebehu niekoľkých rokov) pre zabránenie a spomalenie | [16 empty] | VV | 2 | 1 | True | 0 | ROZPOCET
|  | VV |  | "rastu rias a húb, vysokou priepustnosťou CO2 a paropriepustnosťou, vysoko odolná voči poveternostným vplyvom, kapilárne hydrofóbna, | [16 empty] | VV | 2 | 1 | True | 0 | ROZPOCET
|  | VV |  | "silne vodoodpudivá, vodou riediteľná, s vysoko kvalitným mramorovým zrnom z prírodných zdrojov, vystužená vláknami | [16 empty] | VV | 2 | 1 | True | 0 | ROZPOCET
|  | VV |  | "Hustota: 1,7 -1,9 g/cm3, Ekvivalentná difúzna hrúbka vzduchovej vrstvy: 0,07 -0,08 m, Permeabilita vody v kvapalnej fáze w: ≤ 0,05 kg/(m2h 0,5) | [16 empty] | VV | 2 | 1 | True | 0 | ROZPOCET
|  | VV |  | "Faktor difúzneho odporu vodnej pary µ: 35 -40, Trieda reakcie na oheň: A2-s1, d0, Tepelná vodivosť: 0,7 W/(m.K) | [16 empty] | VV | 2 | 1 | True | 0 | ROZPOCET
| 14 | K | 6252507620 | KZS ostenia z kamennej vlny hr. 30mm, R ≥ 0,80 m2.K.W-1, λ ≤ 0,037 W/mK, zapustenými tanierovými kotvami, min. lepiaca a arm. malta, arm. sklotex. sieťovina, pigmentovaný silikátový medzináter, silikónová vrchná omietka so škrabanou štruktúrou (S1) | m2 | 26.732 |  | 0 |  |  |  | znížená |  | 0 | 0.01868 | 0.49935 | 0 | 0 |  | 4 | K | 2 |  |  |  | ROZPOCET |  |  |  | 0 | 0 | 0 | 0 | 0 | 2 | 0 | 4 | -416779929
|  | VV |  | "zo hr. 30 mm | [16 empty] | VV | 2 | 1 | True | 0 | ROZPOCET
|  | VV |  | "EII.2 | [16 empty] | VV | 2 | 1 | True | 0 | ROZPOCET
|  | VV |  | "pohlad S | [16 empty] | VV | 2 | 1 | True | 0 | ROZPOCET
|  | VV |  | 0,22*((0,54+2*0,57)*2+(1,09+2*0,57)*12) |  | 6.626 | [14 empty] | VV | 2 | 2 | True | 0 | ROZPOCET
|  | VV |  | 0,22*(1,09+2*2,97)*13 |  | 20.106 | [14 empty] | VV | 2 | 2 | True | 0 | ROZPOCET
|  | VV | zo1_30 | Medzisúčet |  | 26.732 | [14 empty] | VV | 2 | 3 | True | 0 | ROZPOCET
|  | VV |  | Súčet |  | 26.732 | [14 empty] | VV | 2 | 4 | True | 1 | ROZPOCET
|  | VV |  | "Pozn: V cene je zahrnutý celý cert. sys. vrátane rôzneho počtu kotiev, dvoj. presieťkovania rohov a ost. prvkov, ktoré nie sú samostatne vykaz. vo VV | [16 empty] | VV | 2 | 1 | True | 0 | ROZPOCET
|  | VV |  | "Pozn.: Vrátane všetkých potrebných omietkových profilov (APU lišta, rohová lišta, okapova lišta s nosom, soklova lišta) a tmelenia podla detailov | [16 empty] | VV | 2 | 1 | True | 0 | ROZPOCET
|  | VV |  | "Pozn.: Tepelná izolácia plôch fasády : | [16 empty] | VV | 2 | 1 | True | 0 | ROZPOCET
|  | VV |  | "Nehorľavé jednovrstvové v celom objeme hydrofobizované dosky z kamennej vlny s pozdĺžnou orientáciou vlákien, určené pre kzs (ETICS) | [16 empty] | VV | 2 | 1 | True | 0 | ROZPOCET
|  | VV |  | " Kotvenie lepením a mechanicky kotvené so zápustnou montážou na dostatočne nosný a pevný podklad | [16 empty] | VV | 2 | 1 | True | 0 | ROZPOCET
|  | VV |  | "súčiniteľ tepelnej vodivosti = 0,037 W/mK, pevnosť v ťahu kolmo k doske: TR ≥ 10 kPa, napätie v tlaku pri 10% stlačení: CS(10) ≥ 30 kPa, | [16 empty] | VV | 2 | 1 | True | 0 | ROZPOCET
|  | VV |  | "bodové zaťaženie: PL = 200 N, krátkodobá nasiakavosť: WS ≤ 1 kg/m2, dlhodobá nasiakavosť: WL(P) ≤ 3 kg/m2, | [16 empty] | VV | 2 | 1 | True | 0 | ROZPOCET
|  | VV |  | "rozmerová stabilita za určených teplotných (70 °C) a vlhkostných podmienok (90%): DS(70, 90) ≤ 1%, priepustnosť vodnej pary: MU1 µ = 1 | [16 empty] | VV | 2 | 1 | True | 0 | ROZPOCET
|  | VV |  | "reakcia na oheň: A1, stálosť reakcie na oheň pri pôsobení tepla, vplyvu počasia a starnutia / degradácie: A1 | [16 empty] | VV | 2 | 1 | True | 0 | ROZPOCET
|  | VV |  | "Stálosť súčiniteľa tepelnej vodivosti pri starnutí / degradácii: = 0,037 W/mK, charakteristická hodnota zaťaženia: max. 1,1kN/m3, | [16 empty] | VV | 2 | 1 | True | 0 | ROZPOCET
|  | VV |  | "rozmery dosiek: 1000 x 600 mm, Tepelný odpor dosiek: R = 0,80 m2. K.W-1 | [16 empty] | VV | 2 | 1 | True | 0 | ROZPOCET
|  | VV |  | "Pozn.:Silikónovo-živičná vrchná omietka so škrabanou štruktúrou | [16 empty] | VV | 2 | 1 | True | 0 | ROZPOCET
|  | VV |  | "vonkajšia omietka s kapsľami obsahujúcimi konzervačný film (uvoľňujúci sa postupne v priebehu niekoľkých rokov) pre zabránenie a spomalenie | [16 empty] | VV | 2 | 1 | True | 0 | ROZPOCET
|  | VV |  | "rastu rias a húb, vysokou priepustnosťou CO2 a paropriepustnosťou, vysoko odolná voči poveternostným vplyvom, kapilárne hydrofóbna, | [16 empty] | VV | 2 | 1 | True | 0 | ROZPOCET
|  | VV |  | "silne vodoodpudivá, vodou riediteľná, s vysoko kvalitným mramorovým zrnom z prírodných zdrojov, vystužená vláknami | [16 empty] | VV | 2 | 1 | True | 0 | ROZPOCET
|  | VV |  | "Hustota: 1,7 -1,9 g/cm3, Ekvivalentná difúzna hrúbka vzduchovej vrstvy: 0,07 -0,08 m, Permeabilita vody v kvapalnej fáze w: ≤ 0,05 kg/(m2h 0,5) | [16 empty] | VV | 2 | 1 | True | 0 | ROZPOCET
|  | VV |  | "Faktor difúzneho odporu vodnej pary µ: 35 -40, Trieda reakcie na oheň: A2-s1, d0, Tepelná vodivosť: 0,7 W/(m.K) | [16 empty] | VV | 2 | 1 | True | 0 | ROZPOCET
|  | D | 9 | Ostatné konštrukcie a práce-búranie |  |  |  | 0 | [5 empty] | 0 |  | 28.739 |  | 33.631 |  | 1 | D | 1 |  |  |  | ROZPOCET | [9 empty] | 0
| 15 | K | 941941042.S | Montáž lešenia ľahkého pracovného radového s podlahami šírky nad 1,00 do 1,20 m, výšky nad 10 do 30 m | m2 | 597.51 |  | 0 |  |  |  | znížená |  | 0 | 0.02399 | 14.3343 | 0 | 0 |  | 4 | K | 2 |  |  |  | ROZPOCET |  |  |  | 0 | 0 | 0 | 0 | 0 | 2 | 0 | 4 | 1006166567
|  | VV |  | "lešenie EII.2 | [16 empty] | VV | 2 | 1 | True | 0 | ROZPOCET
|  | VV |  | 7,5*(32,07+(1,2)+1,005) |  | 257.063 | [14 empty] | VV | 2 | 2 | True | 0 | ROZPOCET
|  | VV |  | 13,7*16,4 |  | 224.68 | [14 empty] | VV | 2 | 2 | True | 0 | ROZPOCET
|  | VV |  | 3,1*(19,39+(1,2)+0,615)+3,4*(2,24+(1,2)) |  | 77.432 | [14 empty] | VV | 2 | 2 | True | 0 | ROZPOCET
|  | VV |  | 11,0*3,485 |  | 38.335 | [14 empty] | VV | 2 | 2 | True | 0 | ROZPOCET
|  | VV | leš | Súčet |  | 597.51 | [14 empty] | VV | 2 | 4 | True | 1 | ROZPOCET
|  | VV |  | "Pozn.: uvazované 3 mesiace / dodávateľ nacení podľa potreby | [16 empty] | VV | 2 | 1 | True | 0 | ROZPOCET
| 16 | K | 941941292.S | Príplatok za prvý a každý ďalší i začatý mesiac použitia lešenia ľahkého pracovného radového s podlahami šírky nad 1,00 do 1,20 m, v. nad 10 do 30 m | m2 | 1792.53 |  | 0 |  |  |  | znížená |  | 0 | 0 | 0 | 0 | 0 |  | 4 | K | 2 |  |  |  | ROZPOCET |  |  |  | 0 | 0 | 0 | 0 | 0 | 2 | 0 | 4 | 1390264788
|  | VV |  | leš*3 |  | 1792.53 | [14 empty] | VV | 2 | 2 | True | 1 | ROZPOCET
| 17 | K | 941941842.S | Demontáž lešenia ľahkého pracovného radového s podlahami šírky nad 1,00 do 1,20 m, výšky nad 10 do 30 m | m2 | 597.51 |  | 0 |  |  |  | znížená |  | 0 | 0.02399 | 14.3343 | 0 | 0 |  | 4 | K | 2 |  |  |  | ROZPOCET |  |  |  | 0 | 0 | 0 | 0 | 0 | 2 | 0 | 4 | 1496675978
|  | VV |  | leš |  | 597.51 | [14 empty] | VV | 2 | 2 | True | 1 | ROZPOCET
| 18 | K | 941955001.S | Lešenie ľahké pracovné pomocné, s výškou lešeňovej podlahy do 1,20 m | m2 | 44.925 |  | 0 |  |  |  | znížená |  | 0 | 0.00153 | 0.068735 | 0 | 0 |  | 4 | K | 2 |  |  |  | ROZPOCET |  |  |  | 0 | 0 | 0 | 0 | 0 | 2 | 0 | 4 | 1166948183
|  | VV |  | "pomocné inter. lešenie | [16 empty] | VV | 2 | 1 | True | 0 | ROZPOCET
|  | VV |  | "O3 | [16 empty] | VV | 2 | 1 | True | 0 | ROZPOCET
|  | VV |  | (1,15)*12*1,5 |  | 20.7 | [14 empty] | VV | 2 | 2 | True | 0 | ROZPOCET
|  | VV |  | "O4 | [16 empty] | VV | 2 | 1 | True | 0 | ROZPOCET
|  | VV |  | (0,6)*2*1,5 |  | 1.8 | [14 empty] | VV | 2 | 2 | True | 0 | ROZPOCET
|  | VV |  | "O5 | [16 empty] | VV | 2 | 1 | True | 0 | ROZPOCET
|  | VV |  | (1,15)*13*1,5 |  | 22.425 | [14 empty] | VV | 2 | 2 | True | 0 | ROZPOCET
|  | VV |  | Súčet |  | 44.925 | [14 empty] | VV | 2 | 4 | True | 1 | ROZPOCET
| 19 | K | 953995426r | M+D dilatačný profil typ V - rohový (PVC profil so sklotextilnou mriežkou) - medzi rôznymi etap. časťami zateplenia ! | m | 1.82 |  | 0 |  |  |  | znížená |  | 0 | 0.00016 | 0.0002912 | 0 | 0 |  | 4 | K | 2 |  |  |  | ROZPOCET |  |  |  | 0 | 0 | 0 | 0 | 0 | 2 | 0 | 4 | 1792459046
|  | VV |  | "rozhranie EII.1 a EII.2 | [16 empty] | VV | 2 | 1 | True | 0 | ROZPOCET
|  | VV |  | (0,62) |  | 0.62 | [14 empty] | VV | 2 | 2 | True | 0 | ROZPOCET
|  | VV |  | "rozhranie EII.2 a EII.6 | [16 empty] | VV | 2 | 1 | True | 0 | ROZPOCET
|  | VV |  | 1,2 |  | 1.2 | [14 empty] | VV | 2 | 2 | True | 0 | ROZPOCET
|  | VV |  | Súčet |  | 1.82 | [14 empty] | VV | 2 | 4 | True | 1 | ROZPOCET
| 20 | K | 953995427r | M+D dilatačný profil typ E - priebežný (PVC profil so sklotextilnou mriežkou) - medzi rôznymi etap. časťami zateplenia ! | m | 5.25 |  | 0 |  |  |  | znížená |  | 0 | 0.00016 | 0.00084 | 0 | 0 |  | 4 | K | 2 |  |  |  | ROZPOCET |  |  |  | 0 | 0 | 0 | 0 | 0 | 2 | 0 | 4 | -1104690490
|  | VV |  | "rozhranie EII.1 a EII.2 | [16 empty] | VV | 2 | 1 | True | 0 | ROZPOCET
|  | VV |  | (5,87-0,62) |  | 5.25 | [14 empty] | VV | 2 | 2 | True | 0 | ROZPOCET
|  | VV |  | Súčet |  | 5.25 | [14 empty] | VV | 2 | 4 | True | 1 | ROZPOCET
| 21 | K | 953995450r | M+D úprava pri prerušení na hrane medzi jednotlivými etapovými časťami | m | 11.32 |  | 0 |  |  |  | znížená |  | 0 | 5e-05 | 0.000566 | 0 | 0 |  | 4 | K | 2 |  |  |  | ROZPOCET |  |  |  | 0 | 0 | 0 | 0 | 0 | 2 | 0 | 4 | 2039096927
|  | VV |  | "rozhranie EII.1 a EII.2 | [16 empty] | VV | 2 | 1 | True | 0 | ROZPOCET
|  | VV |  | 5,87 |  | 5.87 | [14 empty] | VV | 2 | 2 | True | 0 | ROZPOCET
|  | VV |  | "rozhranie EII.4 a EII.2 | [16 empty] | VV | 2 | 1 | True | 0 | ROZPOCET
|  | VV |  | 5,45 |  | 5.45 | [14 empty] | VV | 2 | 2 | True | 0 | ROZPOCET
|  | VV |  | Súčet |  | 11.32 | [14 empty] | VV | 2 | 4 | True | 1 | ROZPOCET
|  | VV |  | "Pozn.: v položke nieje zahrnutý dilatačný profil (vykazaný samostatne) , rohový profil | [16 empty] | VV | 2 | 1 | True | 0 | ROZPOCET
| 22 | K | 968061112.S | Vyvesenie dreveného okenného krídla do suti plochy do 1,5 m2, -0,01200t | ks | 53 |  | 0 |  |  |  | znížená |  | 0 | 0 | 0 | 0.012 | 0.636 |  | 4 | K | 2 |  |  |  | ROZPOCET |  |  |  | 0 | 0 | 0 | 0 | 0 | 2 | 0 | 4 | 411649174
|  | VV |  | "O3 1,15*0,6 | [16 empty] | VV | 2 | 1 | True | 0 | ROZPOCET
|  | VV |  | 12 |  | 12 | [14 empty] | VV | 2 | 2 | True | 0 | ROZPOCET
|  | VV |  | "O4 0,6*0,6 | [16 empty] | VV | 2 | 1 | True | 0 | ROZPOCET
|  | VV |  | 2 |  | 2 | [14 empty] | VV | 2 | 2 | True | 0 | ROZPOCET
|  | VV |  | "O5 1,15*3,0 (trojdielne) | [16 empty] | VV | 2 | 1 | True | 0 | ROZPOCET
|  | VV |  | 3*13 |  | 39 | [14 empty] | VV | 2 | 2 | True | 0 | ROZPOCET
|  | VV |  | Súčet |  | 53 | [14 empty] | VV | 2 | 4 | True | 1 | ROZPOCET
| 23 | K | 968062244.S | Vybúranie drevených rámov okien jednod. plochy do 1 m2, -0,04100t | m2 | 9 |  | 0 |  |  |  | znížená |  | 0 | 0 | 0 | 0.041 | 0.369 |  | 4 | K | 2 |  |  |  | ROZPOCET |  |  |  | 0 | 0 | 0 | 0 | 0 | 2 | 0 | 4 | -726404720
|  | VV |  | "O3 | [16 empty] | VV | 2 | 1 | True | 0 | ROZPOCET
|  | VV |  | (1,15*0,6)*12 |  | 8.28 | [14 empty] | VV | 2 | 2 | True | 0 | ROZPOCET
|  | VV |  | "O4 | [16 empty] | VV | 2 | 1 | True | 0 | ROZPOCET
|  | VV |  | (0,6*0,6)*2 |  | 0.72 | [14 empty] | VV | 2 | 2 | True | 0 | ROZPOCET
|  | VV |  | Súčet |  | 9 | [14 empty] | VV | 2 | 4 | True | 1 | ROZPOCET
| 24 | K | 968062246.S | Vybúranie drevených rámov okien jednoduchých plochy do 4 m2, -0,02700t | m2 | 44.85 |  | 0 |  |  |  | znížená |  | 0 | 0 | 0 | 0.027 | 1.2109 |  | 4 | K | 2 |  |  |  | ROZPOCET |  |  |  | 0 | 0 | 0 | 0 | 0 | 2 | 0 | 4 | -732904574
|  | VV |  | "O5 | [16 empty] | VV | 2 | 1 | True | 0 | ROZPOCET
|  | VV |  | (1,15*3,0)*13 |  | 44.85 | [14 empty] | VV | 2 | 2 | True | 0 | ROZPOCET
|  | VV |  | Súčet |  | 44.85 | [14 empty] | VV | 2 | 4 | True | 1 | ROZPOCET
| 25 | K | 973031325.S | Vysekanie kapsy z tehál plochy do 0,10 m2, hl. do 300 mm, -0,03100t | ks | 12 |  | 0 |  |  |  | znížená |  | 0 | 0 | 0 | 0.031 | 0.372 |  | 4 | K | 2 |  |  |  | ROZPOCET |  |  |  | 0 | 0 | 0 | 0 | 0 | 2 | 0 | 4 | -891647372
|  | VV |  | "vysekanie káps pre kotv. rebríka D19 | [16 empty] | VV | 2 | 1 | True | 0 | ROZPOCET
|  | VV |  | 4 "Z21 |  | 4 | [14 empty] | VV | 2 | 2 | True | 0 | ROZPOCET
|  | VV |  | 8 "Z22 |  | 8 | [14 empty] | VV | 2 | 2 | True | 0 | ROZPOCET
|  | VV |  | Súčet |  | 12 | [14 empty] | VV | 2 | 4 | True | 1 | ROZPOCET
| 26 | K | 978036191.S | Otlčenie omietok šľachtených a pod., vonkajších brizolitových, v rozsahu do 100 %, -0,05000t | m2 | 456.452 |  | 0 |  |  |  | znížená |  | 0 | 0 | 0 | 0.05 | 22.8226 |  | 4 | K | 2 |  |  |  | ROZPOCET |  |  |  | 0 | 0 | 0 | 0 | 0 | 2 | 0 | 4 | 1143290730
|  | VV |  | zo1_30 |  | 26.732 | [14 empty] | VV | 2 | 2 | True | 0 | ROZPOCET
|  | VV |  | zp1_120 |  | 9.588 | [14 empty] | VV | 2 | 2 | True | 0 | ROZPOCET
|  | VV |  | zs1_120 |  | 409.435 | [14 empty] | VV | 2 | 2 | True | 0 | ROZPOCET
|  | VV |  | zs3_120 |  | 10.697 | [14 empty] | VV | 2 | 2 | True | 0 | ROZPOCET
|  | VV |  | Súčet |  | 456.452 | [14 empty] | VV | 2 | 4 | True | 1 | ROZPOCET
| 27 | K | 978065001.S | Odstránenie kontaktného zateplenia vrátane povrchovej úpravy z polystyrénových dosiek hrúbky nad 30-80 mm, -0,01804t | m2 | 429.72 |  | 0 |  |  |  | znížená |  | 0 | 0 | 0 | 0.01804 | 7.7521 |  | 4 | K | 2 |  |  |  | ROZPOCET |  |  |  | 0 | 0 | 0 | 0 | 0 | 2 | 0 | 4 | -826714911
|  | VV |  | zp1_120 |  | 9.588 | [14 empty] | VV | 2 | 2 | True | 0 | ROZPOCET
|  | VV |  | zs1_120 |  | 409.435 | [14 empty] | VV | 2 | 2 | True | 0 | ROZPOCET
|  | VV |  | zs3_120 |  | 10.697 | [14 empty] | VV | 2 | 2 | True | 0 | ROZPOCET
|  | VV |  | Súčet |  | 429.72 | [14 empty] | VV | 2 | 4 | True | 1 | ROZPOCET
| 28 | K | 978065041.S | Odstránenie kontaktného zateplenia ostenia vrátane povrchovej úpravy z polystyrénových dosiek hrúbky 10-30 mm, -0,01752t | m2 | 26.732 |  | 0 |  |  |  | znížená |  | 0 | 0 | 0 | 0.01752 | 0.46834 |  | 4 | K | 2 |  |  |  | ROZPOCET |  |  |  | 0 | 0 | 0 | 0 | 0 | 2 | 0 | 4 | 181192272
|  | VV |  | zo1_30 |  | 26.732 | [14 empty] | VV | 2 | 2 | True | 1 | ROZPOCET
| 29 | K | 979011131.S | Zvislá doprava sutiny po schodoch ručne do 3,5 m | t | 34.489 |  | 0 |  |  |  | znížená |  | 0 | 0 | 0 | 0 | 0 |  | 4 | K | 2 |  |  |  | ROZPOCET |  |  |  | 0 | 0 | 0 | 0 | 0 | 2 | 0 | 4 | -341379444
| 30 | K | 979011141.S | Príplatok za každých ďalších 3,5 m | t | 68.978 |  | 0 |  |  |  | znížená |  | 0 | 0 | 0 | 0 | 0 |  | 4 | K | 2 |  |  |  | ROZPOCET |  |  |  | 0 | 0 | 0 | 0 | 0 | 2 | 0 | 4 | -1624159912
|  | VV |  | 34,489*2 'Prepočítané koeficientom množstva |  | 68.978 | [14 empty] | VV | 2 | 2 | False | 1 | ROZPOCET
| 31 | K | 979081111.S | Odvoz sutiny a vybúraných hmôt na skládku do 1 km | t | 34.489 |  | 0 |  |  |  | znížená |  | 0 | 0 | 0 | 0 | 0 |  | 4 | K | 2 |  |  |  | ROZPOCET |  |  |  | 0 | 0 | 0 | 0 | 0 | 2 | 0 | 4 | -2043207523
| 32 | K | 979081121.S | Odvoz sutiny a vybúraných hmôt na skládku za každý ďalší 1 km | t | 896.714 |  | 0 |  |  |  | znížená |  | 0 | 0 | 0 | 0 | 0 |  | 4 | K | 2 |  |  |  | ROZPOCET |  |  |  | 0 | 0 | 0 | 0 | 0 | 2 | 0 | 4 | -1887391100
|  | VV |  | 34,489*26 'Prepočítané koeficientom množstva |  | 896.714 | [14 empty] | VV | 2 | 2 | False | 1 | ROZPOCET
| 33 | K | 979082111.S | Vnútrostavenisková doprava sutiny a vybúraných hmôt do 10 m | t | 34.489 |  | 0 |  |  |  | znížená |  | 0 | 0 | 0 | 0 | 0 |  | 4 | K | 2 |  |  |  | ROZPOCET |  |  |  | 0 | 0 | 0 | 0 | 0 | 2 | 0 | 4 | -2066211592
| 34 | K | 979082121.S | Vnútrostavenisková doprava sutiny a vybúraných hmôt za každých ďalších 5 m | t | 482.846 |  | 0 |  |  |  | znížená |  | 0 | 0 | 0 | 0 | 0 |  | 4 | K | 2 |  |  |  | ROZPOCET |  |  |  | 0 | 0 | 0 | 0 | 0 | 2 | 0 | 4 | -1054430732
|  | VV |  | 34,489*14 'Prepočítané koeficientom množstva |  | 482.846 | [14 empty] | VV | 2 | 2 | False | 1 | ROZPOCET
| 35 | K | 979089612.S | Poplatok za skladovanie - iné odpady zo stavieb a demolácií (17 09), ostatné | t | 34.489 |  | 0 |  |  |  | znížená |  | 0 | 0 | 0 | 0 | 0 |  | 4 | K | 2 |  |  |  | ROZPOCET |  |  |  | 0 | 0 | 0 | 0 | 0 | 2 | 0 | 4 | -210667981
|  | D | 99 | Presun hmôt HSV |  |  |  | 0 | [5 empty] | 0 |  | 0 |  | 0 |  | 1 | D | 1 |  |  |  | ROZPOCET | [9 empty] | 0
| 36 | K | 999281111.S | Presun hmôt pre opravy a údržbu objektov vrátane vonkajších plášťov výšky do 25 m | t | 63.426 |  | 0 |  |  |  | znížená |  | 0 | 0 | 0 | 0 | 0 |  | 4 | K | 2 |  |  |  | ROZPOCET |  |  |  | 0 | 0 | 0 | 0 | 0 | 2 | 0 | 4 | 295817848
|  | D | PSV | Práce a dodávky PSV |  |  |  | 0 | [5 empty] | 0 |  | 0.54721 |  | 0.85765 |  | 2 | D | 0 |  |  |  | ROZPOCET | [9 empty] | 0
|  | D | 712 | Izolácie striech, povlakové krytiny |  |  |  | 0 | [5 empty] | 0 |  | 0.39977 |  | 0.20161 |  | 2 | D | 1 |  |  |  | ROZPOCET | [9 empty] | 0
| 37 | K | 712300832.S | Odstránenie povlakovej krytiny na strechách plochých 10° dvojvrstvovej, -0,01000t | m2 | 20.161 |  | 0 |  |  |  | znížená |  | 0 | 0 | 0 | 0.01 | 0.20161 |  | 16 | K | 2 |  |  |  | ROZPOCET |  |  |  | 0 | 0 | 0 | 0 | 0 | 2 | 0 | 16 | 563210974
|  | VV |  | "det. D18 (odstranenie pásu HI PVC +geotext. ) | [16 empty] | VV | 2 | 1 | True | 0 | ROZPOCET
|  | VV |  | 0,25*(16,7+20,9+3,67) |  | 10.318 | [14 empty] | VV | 2 | 2 | True | 0 | ROZPOCET
|  | VV |  | 0,25*(32,07+7,3) |  | 9.843 | [14 empty] | VV | 2 | 2 | True | 0 | ROZPOCET
|  | VV |  | Súčet |  | 20.161 | [14 empty] | VV | 2 | 4 | True | 1 | ROZPOCET
| 38 | K | 712370060.S | Zhotovenie povlakovej krytiny striech plochých do 10° PVC-P fóliou celoplošne lepenou so zvarením spoju | m2 | 37.901 |  | 0 |  |  |  | znížená |  | 0 | 0 | 0 | 0 | 0 |  | 16 | K | 2 |  |  |  | ROZPOCET |  |  |  | 0 | 0 | 0 | 0 | 0 | 2 | 0 | 16 | 1965266756
|  | VV |  | "det. D18 (nový pas HI PVC ) | [16 empty] | VV | 2 | 1 | True | 0 | ROZPOCET
|  | VV |  | (0,37+0,1)*(16,7+20,9+3,67) |  | 19.397 | [14 empty] | VV | 2 | 2 | True | 0 | ROZPOCET
|  | VV |  | (0,37+0,1)*(32,07+7,3) |  | 18.504 | [14 empty] | VV | 2 | 2 | True | 0 | ROZPOCET
|  | VV | pvc1 | Súčet |  | 37.901 | [14 empty] | VV | 2 | 4 | True | 1 | ROZPOCET
| 39 | K | 712973210.S | Detaily k PVC-P fóliam preplátanie spojov | m | 80.64 |  | 0 |  |  |  | znížená |  | 0 | 1e-05 | 0.0008064 | 0 | 0 |  | 16 | K | 2 |  |  |  | ROZPOCET |  |  |  | 0 | 0 | 0 | 0 | 0 | 2 | 0 | 16 | 2044481840
|  | VV |  | "det. D18 (nový pas HI PVC )- spojenie so strešnou fóliou | [16 empty] | VV | 2 | 1 | True | 0 | ROZPOCET
|  | VV |  | (16,7+20,9+3,67) |  | 41.27 | [14 empty] | VV | 2 | 2 | True | 0 | ROZPOCET
|  | VV |  | (32,07+7,3) |  | 39.37 | [14 empty] | VV | 2 | 2 | True | 0 | ROZPOCET
|  | VV |  | Súčet |  | 80.64 | [14 empty] | VV | 2 | 4 | True | 1 | ROZPOCET
| 40 | M | 283220002900.S | Strešná hydroizolačná fólia PVC-P hr. 2 mm vystužená skleným vláknom | m2 | 43.586 |  | 0 |  |  |  | znížená |  | 0 | 0.0021 | 0.091531 | 0 | 0 |  | 32 | M | 2 |  |  |  | ROZPOCET |  |  |  | 0 | 0 | 0 | 0 | 0 | 2 | 0 | 16 | 1315560521
|  | VV |  | "det. D2 (nový pas HI PVC ) | [16 empty] | VV | 2 | 1 | True | 0 | ROZPOCET
|  | VV |  | pvc1*1,15 |  | 43.586 | [14 empty] | VV | 2 | 2 | True | 0 | ROZPOCET
|  | VV |  | Súčet |  | 43.586 | [14 empty] | VV | 2 | 4 | True | 1 | ROZPOCET
| 41 | K | 712990040.S | Položenie geotextílie vodorovne alebo zvislo na strechy ploché do 10° | m2 | 37.901 |  | 0 |  |  |  | znížená |  | 0 | 0 | 0 | 0 | 0 |  | 16 | K | 2 |  |  |  | ROZPOCET |  |  |  | 0 | 0 | 0 | 0 | 0 | 2 | 0 | 16 | 847641669
|  | VV |  | pvc1 |  | 37.901 | [14 empty] | VV | 2 | 2 | True | 1 | ROZPOCET
| 42 | M | 693110004500.S | Geotextília polypropylénová netkaná 300 g/m2 | m2 | 43.586 |  | 0 |  |  |  | znížená |  | 0 | 0.0003 | 0.013076 | 0 | 0 |  | 32 | M | 2 |  |  |  | ROZPOCET |  |  |  | 0 | 0 | 0 | 0 | 0 | 2 | 0 | 16 | -948213349
|  | VV |  | pvc1*1,15 |  | 43.586 | [14 empty] | VV | 2 | 2 | True | 1 | ROZPOCET
| 43 | K | 712991030.S | Montáž podkladnej konštrukcie z OSB dosiek na atike šírky 311 - 410 mm pod klampiarske konštrukcie, vrátane spádových hranolov (á 400 m, v. 50-70 mm) a príslušenstva | m | 80.64 |  | 0 |  |  |  | znížená |  | 0 | 3e-05 | 0.0024192 | 0 | 0 |  | 16 | K | 2 |  |  |  | ROZPOCET |  |  |  | 0 | 0 | 0 | 0 | 0 | 2 | 0 | 16 | -1736828936
|  | VV |  | "det. D18 OSB hr. 22 mm na atiku zhora š. 340 mm | [16 empty] | VV | 2 | 1 | True | 0 | ROZPOCET
|  | VV |  | (16,7+20,9+3,67) |  | 41.27 | [14 empty] | VV | 2 | 2 | True | 0 | ROZPOCET
|  | VV |  | (32,07+7,3) |  | 39.37 | [14 empty] | VV | 2 | 2 | True | 0 | ROZPOCET
|  | VV |  | Súčet |  | 80.64 | [14 empty] | VV | 2 | 4 | True | 1 | ROZPOCET
| 44 | M | 607260000400.S | Doska OSB nebrúsená hr. 22 mm | m2 | 30.159 |  | 0 |  |  |  | znížená |  | 0 | 0.00968 | 0.29194 | 0 | 0 |  | 32 | M | 2 |  |  |  | ROZPOCET |  |  |  | 0 | 0 | 0 | 0 | 0 | 2 | 0 | 16 | -1332195723
|  | VV |  | "det. D1 OSB hr. 22 mm na atiku zhora š. 350 mm | [16 empty] | VV | 2 | 1 | True | 0 | ROZPOCET
|  | VV |  | (16,7+20,9+3,67)*0,34*1,1 |  | 15.435 | [14 empty] | VV | 2 | 2 | True | 0 | ROZPOCET
|  | VV |  | (32,07+7,3)*0,34*1,1 |  | 14.724 | [14 empty] | VV | 2 | 2 | True | 0 | ROZPOCET
|  | VV |  | Súčet |  | 30.159 | [14 empty] | VV | 2 | 4 | True | 1 | ROZPOCET
| 45 | K | 998712202.S | Presun hmôt pre izoláciu povlakovej krytiny v objektoch výšky nad 6 do 12 m | % |  |  | 0 |  |  |  | znížená |  | 0 | 0 | 0 | 0 | 0 |  | 16 | K | 2 |  |  |  | ROZPOCET |  |  |  | 0 | 0 | 0 | 0 | 0 | 2 | 0 | 16 | 1483020735
| 46 | K | 998712292.S | Izolácia z povlak.krytín, prípl.za presun nad vymedz. najväčšiu dopravnú vzdialenosť do 100 m | % |  |  | 0 |  |  |  | znížená |  | 0 | 0 | 0 | 0 | 0 |  | 16 | K | 2 |  |  |  | ROZPOCET |  |  |  | 0 | 0 | 0 | 0 | 0 | 2 | 0 | 16 | 1036327610
|  | D | 713 | Izolácie tepelné |  |  |  | 0 | [5 empty] | 0 |  | 0.034327 |  | 0 |  | 2 | D | 1 |  |  |  | ROZPOCET | [9 empty] | 0
| 47 | K | 713144090.S | Montáž tepelnej izolácie na atiku z XPS | m2 | 17.74 |  | 0 |  |  |  | znížená |  | 0 | 0.00012 | 0.0021288 | 0 | 0 |  | 16 | K | 2 |  |  |  | ROZPOCET |  |  |  | 0 | 0 | 0 | 0 | 0 | 2 | 0 | 16 | 763962805
|  | VV |  | "det. D18 xps 50 mm na atiku zhora | [16 empty] | VV | 2 | 1 | True | 0 | ROZPOCET
|  | VV |  | (16,7+20,9+3,67)*0,22 |  | 9.079 | [14 empty] | VV | 2 | 2 | True | 0 | ROZPOCET
|  | VV |  | (32,07+7,3)*0,22 |  | 8.661 | [14 empty] | VV | 2 | 2 | True | 0 | ROZPOCET
|  | VV |  | Súčet |  | 17.74 | [14 empty] | VV | 2 | 4 | True | 1 | ROZPOCET
| 48 | M | 283750001500.S | Doska XPS hr. 50 mm | m2 | 19.514 |  | 0 |  |  |  | znížená |  | 0 | 0.00165 | 0.032198 | 0 | 0 |  | 32 | M | 2 |  |  |  | ROZPOCET |  |  |  | 0 | 0 | 0 | 0 | 0 | 2 | 0 | 16 | -1085846913
|  | VV |  | "det. D18 xps 50 mm na atiku zhora | [16 empty] | VV | 2 | 1 | True | 0 | ROZPOCET
|  | VV |  | 17,74*1,1 |  | 19.514 | [14 empty] | VV | 2 | 2 | True | 0 | ROZPOCET
|  | VV |  | Súčet |  | 19.514 | [14 empty] | VV | 2 | 4 | True | 1 | ROZPOCET
| 49 | K | 998713202.S | Presun hmôt pre izolácie tepelné v objektoch výšky nad 6 m do 12 m | % |  |  | 0 |  |  |  | znížená |  | 0 | 0 | 0 | 0 | 0 |  | 16 | K | 2 |  |  |  | ROZPOCET |  |  |  | 0 | 0 | 0 | 0 | 0 | 2 | 0 | 16 | -630096056
| 50 | K | 998713292.S | Izolácie tepelné, prípl.za presun nad vymedz. najväčšiu dopravnú vzdial. do 100 m | % |  |  | 0 |  |  |  | znížená |  | 0 | 0 | 0 | 0 | 0 |  | 16 | K | 2 |  |  |  | ROZPOCET |  |  |  | 0 | 0 | 0 | 0 | 0 | 2 | 0 | 16 | -788746615
|  | D | 764 | Konštrukcie klampiarske |  |  |  | 0 | [5 empty] | 0 |  | 0.048636 |  | 0.32987 |  | 2 | D | 1 |  |  |  | ROZPOCET | [9 empty] | 0
| 51 | K | 7644103501 | M+D Združené oplechovanie ext. parapetu okien O5, extrud. hliníkový parapet hr.2mm, d.31450mm, r.š.350mm,zaomiet. hl. bočnice, typizované hlin. spojky - KL09 | m | 31.45 |  | 0 |  |  |  | znížená |  | 0 | 0.00077 | 0.024216 | 0 | 0 |  | 16 | K | 2 |  |  |  | ROZPOCET |  |  |  | 0 | 0 | 0 | 0 | 0 | 2 | 0 | 16 | 372802700
| 52 | K | 7644103600 | M+D Exteriérový okenný parapet - extrud. hliníkový 2mm, r.š.400mm, povrch. RAL 9010, zaomietané hliníkové bočnice,osadenie do zateplovaného muriva - KL02a | m | 15 |  | 0 |  |  |  | znížená |  | 0 | 0.0009 | 0.0135 | 0 | 0 |  | 16 | K | 2 |  |  |  | ROZPOCET |  |  |  | 0 | 0 | 0 | 0 | 0 | 2 | 0 | 16 | -896616558
| 53 | K | 764410880.S | Demontáž oplechovania parapetov rš od 330 do 600 mm, -0,00287t | m | 46.45 |  | 0 |  |  |  | znížená |  | 0 | 0 | 0 | 0.00287 | 0.13331 |  | 16 | K | 2 |  |  |  | ROZPOCET |  |  |  | 0 | 0 | 0 | 0 | 0 | 2 | 0 | 16 | -344350555
|  | VV |  | 31,45+15,0 |  | 46.45 | [14 empty] | VV | 2 | 2 | True | 1 | ROZPOCET
| 54 | K | 7644212600 | M+D Oplechovanie atiky-rímsy so žľabom poplastovaným plechom,r.š.400mm, povrch.RAL 9010, kotvenie na príponky, ref. Viplanyl 50, hr. 0,7mm - KL11 | m | 78 |  | 0 |  |  |  | znížená |  | 0 | 0.00014 | 0.01092 | 0 | 0 |  | 16 | K | 2 |  |  |  | ROZPOCET |  |  |  | 0 | 0 | 0 | 0 | 0 | 2 | 0 | 16 | -1334665019
| 55 | K | 764421870.S | Demontáž oplechovania ríms rš od 400 do 500 mm, -0,00252t | m | 78 |  | 0 |  |  |  | znížená |  | 0 | 0 | 0 | 0.00252 | 0.19656 |  | 16 | K | 2 |  |  |  | ROZPOCET |  |  |  | 0 | 0 | 0 | 0 | 0 | 2 | 0 | 16 | 1271811344
| 56 | K | 998764202.S | Presun hmôt pre konštrukcie klampiarske v objektoch výšky nad 6 do 12 m | % |  |  | 0 |  |  |  | znížená |  | 0 | 0 | 0 | 0 | 0 |  | 16 | K | 2 |  |  |  | ROZPOCET |  |  |  | 0 | 0 | 0 | 0 | 0 | 2 | 0 | 16 | -1617990700
| 57 | K | 998764292.S | Konštrukcie klampiarske, prípl.za presun nad vymedz. najväč. dopr. vzdial. do 100 m | % |  |  | 0 |  |  |  | znížená |  | 0 | 0 | 0 | 0 | 0 |  | 16 | K | 2 |  |  |  | ROZPOCET |  |  |  | 0 | 0 | 0 | 0 | 0 | 2 | 0 | 16 | -2110832501
|  | D | 766 | Konštrukcie stolárske |  |  |  | 0 | [5 empty] | 0 |  | 0.04569 |  | 0.216 |  | 2 | D | 1 |  |  |  | ROZPOCET | [9 empty] | 0
| 58 | K | 766621003 | M+D Drevené okno 1150 x 600 mm, jednodielne z europrofilov, izolačné trojsklo Ug-0,6W/m2K, nepriezv.Rw=34dB, súč. prechodu tepla Uw=0,86W/m2K, vrátane kovania - O03 | ks | 12 |  | 0 |  |  |  | znížená |  | 0 | 0.00021 | 0.00252 | 0 | 0 |  | 16 | K | 2 |  |  |  | ROZPOCET |  |  |  | 0 | 0 | 0 | 0 | 0 | 2 | 0 | 16 | -1381872162
|  | VV |  | 12 |  | 12 | [14 empty] | VV | 2 | 2 | True | 1 | ROZPOCET
|  | VV |  | "Pozn.1: osadené v murive hr.375mm a zateplení muriva hr.120mm, ostenie 30mm | [16 empty] | VV | 2 | 1 | True | 0 | ROZPOCET
|  | VV |  | "Určené do zvislých obvodových konštrukcií bytových a nebytových objektov | [16 empty] | VV | 2 | 1 | True | 0 | ROZPOCET
|  | VV |  | "Hrúbka profilu: 78mm | [16 empty] | VV | 2 | 1 | True | 0 | ROZPOCET
|  | VV |  | "Materiál: borovica | [16 empty] | VV | 2 | 1 | True | 0 | ROZPOCET
|  | VV |  | "Tesnenie pamäťovou penou | [16 empty] | VV | 2 | 1 | True | 0 | ROZPOCET
|  | VV |  | "Vonkajšia okapnica drevená, vymeniteľná | [16 empty] | VV | 2 | 1 | True | 0 | ROZPOCET
|  | VV |  | "Zasklenie: izolačné trojsklo číre, celková hrúbka 36mm (4-12-4-12-4) | [16 empty] | VV | 2 | 1 | True | 0 | ROZPOCET
|  | VV |  | "Dištančný rámik: „teplý“ TGI | [16 empty] | VV | 2 | 1 | True | 0 | ROZPOCET
|  | VV |  | "Súčiniteľ prechodu tepla: Ug (hr. zasklenia 36mm) = 0,60 W/m2.K | [16 empty] | VV | 2 | 1 | True | 0 | ROZPOCET
|  | VV |  | "Akustické vlastnosti: zasklenie (4-12-4-12-4): RW min = 34dB | [16 empty] | VV | 2 | 1 | True | 0 | ROZPOCET
|  | VV |  | "Odolnosť proti zaťaženiu vetrom: Trieda C4 | [16 empty] | VV | 2 | 1 | True | 0 | ROZPOCET
|  | VV |  | "Vodotesnosť – nechránené (A): Trieda 9A | [16 empty] | VV | 2 | 1 | True | 0 | ROZPOCET
|  | VV |  | "Únosnosť bezpečnostného vybavenia: 350 N | [16 empty] | VV | 2 | 1 | True | 0 | ROZPOCET
|  | VV |  | "Prievzdušnosť: Trieda 4 | [16 empty] | VV | 2 | 1 | True | 0 | ROZPOCET
|  | VV |  | "Farebné prevedenie (exteriér aj interiér): RAL 9010, matná | [16 empty] | VV | 2 | 1 | True | 0 | ROZPOCET
| 59 | K | 766621004 | M+D Drevené okno 600 x 600 mm, jednodielne z europrofilov, izolačné trojsklo Ug-0,6W/m2K, nepriezv.Rw=34dB, súč. prechodu tepla Uw=0,86W/m2K, vrátane kovania - O04 | ks | 2 |  | 0 |  |  |  | znížená |  | 0 | 0.00021 | 0.00042 | 0 | 0 |  | 16 | K | 2 |  |  |  | ROZPOCET |  |  |  | 0 | 0 | 0 | 0 | 0 | 2 | 0 | 16 | 105637838
|  | VV |  | 2 |  | 2 | [14 empty] | VV | 2 | 2 | True | 1 | ROZPOCET
|  | VV |  | "Pozn.1: osadené v murive hr.375mm a zateplení muriva hr.120mm, ostenie 30mm | [16 empty] | VV | 2 | 1 | True | 0 | ROZPOCET
|  | VV |  | "Určené do zvislých obvodových konštrukcií bytových a nebytových objektov | [16 empty] | VV | 2 | 1 | True | 0 | ROZPOCET
|  | VV |  | "Hrúbka profilu: 78mm | [16 empty] | VV | 2 | 1 | True | 0 | ROZPOCET
|  | VV |  | "Materiál: borovica | [16 empty] | VV | 2 | 1 | True | 0 | ROZPOCET
|  | VV |  | "Tesnenie pamäťovou penou | [16 empty] | VV | 2 | 1 | True | 0 | ROZPOCET
|  | VV |  | "Vonkajšia okapnica drevená, vymeniteľná | [16 empty] | VV | 2 | 1 | True | 0 | ROZPOCET
|  | VV |  | "Zasklenie: izolačné trojsklo číre, celková hrúbka 36mm (4-12-4-12-4) | [16 empty] | VV | 2 | 1 | True | 0 | ROZPOCET
|  | VV |  | "Dištančný rámik: „teplý“ TGI | [16 empty] | VV | 2 | 1 | True | 0 | ROZPOCET
|  | VV |  | "Súčiniteľ prechodu tepla: Ug (hr. zasklenia 36mm) = 0,60 W/m2.K | [16 empty] | VV | 2 | 1 | True | 0 | ROZPOCET
|  | VV |  | "Akustické vlastnosti: zasklenie (4-12-4-12-4): RW min = 34dB | [16 empty] | VV | 2 | 1 | True | 0 | ROZPOCET
|  | VV |  | "Odolnosť proti zaťaženiu vetrom: Trieda C4 | [16 empty] | VV | 2 | 1 | True | 0 | ROZPOCET
|  | VV |  | "Vodotesnosť – nechránené (A): Trieda 9A | [16 empty] | VV | 2 | 1 | True | 0 | ROZPOCET
|  | VV |  | "Únosnosť bezpečnostného vybavenia: 350 N | [16 empty] | VV | 2 | 1 | True | 0 | ROZPOCET
|  | VV |  | "Prievzdušnosť: Trieda 4 | [16 empty] | VV | 2 | 1 | True | 0 | ROZPOCET
|  | VV |  | "Farebné prevedenie (exteriér aj interiér): RAL 9010, matná | [16 empty] | VV | 2 | 1 | True | 0 | ROZPOCET
| 60 | K | 766621005 | M+D Drevené okno 1150 x 3000 mm, trojdielne z europrofilov, izolačné trojsklo Ug-0,6W/m2K, nepriezv.Rw=34dB, súč. prechodu tepla Uw=0,86W/m2K,všetky časti otvárané, vrátane kovania - O05 | ks | 13 |  | 0 |  |  |  | znížená |  | 0 | 0.00021 | 0.00273 | 0 | 0 |  | 16 | K | 2 |  |  |  | ROZPOCET |  |  |  | 0 | 0 | 0 | 0 | 0 | 2 | 0 | 16 | -861767326
|  | VV |  | 13 |  | 13 | [14 empty] | VV | 2 | 2 | True | 1 | ROZPOCET
|  | VV |  | "Pozn.1: osadené v murive hr.375mm a zateplení muriva hr.120mm, ostenie 30mm | [16 empty] | VV | 2 | 1 | True | 0 | ROZPOCET
|  | VV |  | "Určené do zvislých obvodových konštrukcií bytových a nebytových objektov | [16 empty] | VV | 2 | 1 | True | 0 | ROZPOCET
|  | VV |  | "Hrúbka profilu: 78mm | [16 empty] | VV | 2 | 1 | True | 0 | ROZPOCET
|  | VV |  | "Materiál: borovica | [16 empty] | VV | 2 | 1 | True | 0 | ROZPOCET
|  | VV |  | "Tesnenie pamäťovou penou | [16 empty] | VV | 2 | 1 | True | 0 | ROZPOCET
|  | VV |  | "Vonkajšia okapnica drevená, vymeniteľná | [16 empty] | VV | 2 | 1 | True | 0 | ROZPOCET
|  | VV |  | "Zasklenie: izolačné trojsklo číre, celková hrúbka 36mm (4-12-4-12-4) | [16 empty] | VV | 2 | 1 | True | 0 | ROZPOCET
|  | VV |  | "Dištančný rámik: „teplý“ TGI | [16 empty] | VV | 2 | 1 | True | 0 | ROZPOCET
|  | VV |  | "Súčiniteľ prechodu tepla: Ug (hr. zasklenia 36mm) = 0,60 W/m2.K | [16 empty] | VV | 2 | 1 | True | 0 | ROZPOCET
|  | VV |  | "Akustické vlastnosti: zasklenie (4-12-4-12-4): RW min = 34dB | [16 empty] | VV | 2 | 1 | True | 0 | ROZPOCET
|  | VV |  | "Odolnosť proti zaťaženiu vetrom: Trieda C4 | [16 empty] | VV | 2 | 1 | True | 0 | ROZPOCET
|  | VV |  | "Vodotesnosť – nechránené (A): Trieda 9A | [16 empty] | VV | 2 | 1 | True | 0 | ROZPOCET
|  | VV |  | "Únosnosť bezpečnostného vybavenia: 350 N | [16 empty] | VV | 2 | 1 | True | 0 | ROZPOCET
|  | VV |  | "Prievzdušnosť: Trieda 4 | [16 empty] | VV | 2 | 1 | True | 0 | ROZPOCET
|  | VV |  | "Farebné prevedenie (exteriér aj interiér): RAL 9010, matná | [16 empty] | VV | 2 | 1 | True | 0 | ROZPOCET
| 61 | K | 766694142.r | Montáž parapetnej dosky drevotrieskovej šírky 200-500 mm | ks | 27 |  | 0 |  |  |  | znížená |  | 0 | 0.00026 | 0.00702 | 0 | 0 |  | 16 | K | 2 |  |  |  | ROZPOCET |  |  |  | 0 | 0 | 0 | 0 | 0 | 2 | 0 | 16 | -1464335115
|  | VV |  | 27 |  | 27 | [14 empty] | VV | 2 | 2 | True | 1 | ROZPOCET
|  | VV |  | "Pozn.:vrátane podkladného vyrovnávacieho poteru pod parapet , podla det. 9 | [16 empty] | VV | 2 | 1 | True | 0 | ROZPOCET
| 62 | M | 611550000300r | Interiérový parapet drevotr. s laminovanou povrch. úpravou,ABS hrana obojstr. š.200-500mm, d.600-2400mm, povrch. mat. biela RAL 9010 - SV03 | m | 30 |  | 0 |  |  |  | znížená |  | 0 | 0.0011 | 0.033 | 0 | 0 |  | 32 | M | 2 |  |  |  | ROZPOCET |  |  |  | 0 | 0 | 0 | 0 | 0 | 2 | 0 | 16 | 1379292174
|  | VV |  | 30 |  | 30 | [14 empty] | VV | 2 | 2 | True | 1 | ROZPOCET
|  | VV |  | "Jadro z vysokotlako tvarovaných homogénnych zhustených drevotrieskových profilov | [16 empty] | VV | 2 | 1 | True | 0 | ROZPOCET
|  | VV |  | "Odolnosť voči stavebnej vlhkosti | [16 empty] | VV | 2 | 1 | True | 0 | ROZPOCET
|  | VV |  | "Vysoká tvarostálosť, rozšírený okraj parapetu integrovaný, lisovaný v jednom kuse | [16 empty] | VV | 2 | 1 | True | 0 | ROZPOCET
|  | VV |  | "Povrchová vrstva – robustný, UV odolný viacvrstvový laminát, neoddeliteľne pripevnený k jadru | [16 empty] | VV | 2 | 1 | True | 0 | ROZPOCET
|  | VV |  | "ABS bočné hrany bez spojov | [16 empty] | VV | 2 | 1 | True | 0 | ROZPOCET
|  | VV |  | "Povrchová úprava: matná hladká | [16 empty] | VV | 2 | 1 | True | 0 | ROZPOCET
|  | VV |  | "Farebné prevedenie: RAL 9010 | [16 empty] | VV | 2 | 1 | True | 0 | ROZPOCET
|  | VV |  | "Ľahko čistiteľný povrch | [16 empty] | VV | 2 | 1 | True | 0 | ROZPOCET
| 63 | K | 766694983.S | Demontáž parapetnej dosky drevenej/plastovej šírky do 500 mm, dĺžky do 2500 mm,, -0,008t | ks | 27 |  | 0 |  |  |  | znížená |  | 0 | 0 | 0 | 0.008 | 0.216 |  | 16 | K | 2 |  |  |  | ROZPOCET |  |  |  | 0 | 0 | 0 | 0 | 0 | 2 | 0 | 16 | 1637241403
| 64 | K | 998766202.S | Presun hmot pre konštrukcie stolárske v objektoch výšky nad 6 do 12 m | % |  |  | 0 |  |  |  | znížená |  | 0 | 0 | 0 | 0 | 0 |  | 16 | K | 2 |  |  |  | ROZPOCET |  |  |  | 0 | 0 | 0 | 0 | 0 | 2 | 0 | 16 | 2044883635
| 65 | K | 998766292.S | Konštrukcie stolárske, prípl.za presun nad najvačšiu dopravnú vzdialenosť do 100 m | % |  |  | 0 |  |  |  | znížená |  | 0 | 0 | 0 | 0 | 0 |  | 16 | K | 2 |  |  |  | ROZPOCET |  |  |  | 0 | 0 | 0 | 0 | 0 | 2 | 0 | 16 | -2145594822
|  | D | 767 | Konštrukcie doplnkové kovové |  |  |  | 0 | [5 empty] | 0 |  | 0.00019 |  | 0.11017 |  | 2 | D | 1 |  |  |  | ROZPOCET | [9 empty] | 0
| 66 | K | 767580011 | M+D Vetracia mriežka s protidažďovými lamelami, rozmer cca 260x260mm, povrchová úprava RAL 9010 - Z11 | ks | 1 |  | 0 |  |  |  | znížená |  | 0 | 1e-05 | 1e-05 | 0 | 0 |  | 16 | K | 2 |  |  |  | ROZPOCET |  |  |  | 0 | 0 | 0 | 0 | 0 | 2 | 0 | 16 | 680694373
| 67 | K | 767584811r | Demontáž mriežky vzduchotechnickej, rev. dvierok, -0,0025t | m2 | 0.068 |  | 0 |  |  |  | znížená |  | 0 | 0 | 0 | 0.0025 | 0.00017 |  | 16 | K | 2 |  |  |  | ROZPOCET |  |  |  | 0 | 0 | 0 | 0 | 0 | 2 | 0 | 16 | 35938477
|  | VV |  | 0,26*0,26 "Z11 260x260 mm |  | 0.068 | [14 empty] | VV | 2 | 2 | True | 1 | ROZPOCET
| 68 | K | 7678321021 | M+D Fixný zvislý prevádzkový rebrík - výlez na strechu, rozmer cca 600x3900mm, žiar. pozink. + dvojvrstvový náter. systém 2K PU, RAL 9010, vrátane kotviaceho materiálu - Z21 | ks | 1 |  | 0 |  |  |  | znížená |  | 0 | 9e-05 | 9e-05 | 0 | 0 |  | 16 | K | 2 |  |  |  | ROZPOCET |  |  |  | 0 | 0 | 0 | 0 | 0 | 2 | 0 | 16 | 1055731332
|  | VV |  | 1 |  | 1 | [14 empty] | VV | 2 | 2 | True | 1 | ROZPOCET
|  | VV |  | Pozn.1: konštrukcia z "L" profilov 60x60x6mm, stupne z "L" profilov 40x40x4mm | [16 empty] | VV | 2 | 1 | True | 0 | ROZPOCET
|  | VV |  | Pozn.2: kotvenie do muriva fasády do zabetónovaných káps | [16 empty] | VV | 2 | 1 | True | 0 | ROZPOCET
|  | VV |  | Pozn.3: hmotnosť cca 43kg vrátane kotviaceho materiálu | [16 empty] | VV | 2 | 1 | True | 0 | ROZPOCET
|  | VV |  | Pozn.4: povrchová úprava v zmysle STN 74 3282 | [16 empty] | VV | 2 | 1 | True | 0 | ROZPOCET
| 69 | K | 7678321022 | M+D Fixný zvislý prevádzkový rebrík s ochr. košom a odnímateľným al. zasúv. vstupom - výlez na strechu, rozmer cca 600x8400mm,spodná časť do 2,2m, žiar. pozink. + dvojvrstvový náter. systém 2K PU, RAL 9010, vrátane kotviaceho materiálu a ochr. koša- Z22 | ks | 1 |  | 0 |  |  |  | znížená |  | 0 | 9e-05 | 9e-05 | 0 | 0 |  | 16 | K | 2 |  |  |  | ROZPOCET |  |  |  | 0 | 0 | 0 | 0 | 0 | 2 | 0 | 16 | 2069411521
|  | VV |  | 1 |  | 1 | [14 empty] | VV | 2 | 2 | True | 1 | ROZPOCET
|  | VV |  | Pozn.1: konštrukcia z "L" profilov 60x60x6mm, stupne z "L" profilov 40x40x4mm | [16 empty] | VV | 2 | 1 | True | 0 | ROZPOCET
|  | VV |  | Pozn.2: kotvenie do muriva fasády do zabetónovaných káps | [16 empty] | VV | 2 | 1 | True | 0 | ROZPOCET
|  | VV |  | Pozn.3: hmotnosť cca 97kg vrátane kotviaceho materiálu a ochranného koša | [16 empty] | VV | 2 | 1 | True | 0 | ROZPOCET
|  | VV |  | Pozn.4: povrchová úprava v zmysle STN 74 3282 | [16 empty] | VV | 2 | 1 | True | 0 | ROZPOCET
| 70 | K | 767851800r | Demontáž oc. rebrika kotveného do fasády dl. cca 3 m , -0,02000t | ks | 1 |  | 0 |  |  |  | znížená |  | 0 | 0 | 0 | 0.02 | 0.02 |  | 16 | K | 2 |  |  |  | ROZPOCET |  |  |  | 0 | 0 | 0 | 0 | 0 | 2 | 0 | 16 | -2026276561
| 71 | K | 767860951r | Demontáž a spätná montáž vonkajších VZT jednotiek na pripravené konzoly | ks | 3 |  | 0 |  |  |  | znížená |  | 0 | 0 | 0 | 0.015 | 0.045 |  | 16 | K | 2 |  |  |  | ROZPOCET |  |  |  | 0 | 0 | 0 | 0 | 0 | 2 | 0 | 16 | -2062051832
| 72 | K | 767867800r | Demontáž pôvodnych konzol VZT jednotiek, -0,015000t | ks | 3 |  | 0 |  |  |  | znížená |  | 0 | 0 | 0 | 0.015 | 0.045 |  | 16 | K | 2 |  |  |  | ROZPOCET |  |  |  | 0 | 0 | 0 | 0 | 0 | 2 | 0 | 16 | 1656503309
| 73 | K | 7679952001 | M+D Kotvenie pre osadenie svietidiel a kamier, oceľové platničky 2x150x150x5mm, spojenie navarenými "L" profilmi 60x60x6mm,žiar. pozink+dvojvrstv. náter. systém 2K PU, RAL 9010, vrátane nerez. kotv. a spoj. materálu, kotvenie pom. skrutiek resp.tyčí - Z08 | ks | 5 |  | 0 |  |  |  | znížená |  | 0 | 0 | 0 | 0 | 0 |  | 16 | K | 2 |  |  |  | ROZPOCET |  |  |  | 0 | 0 | 0 | 0 | 0 | 2 | 0 | 16 | -1071738585
|  | VV |  | 5 |  | 5 | [14 empty] | VV | 2 | 2 | True | 1 | ROZPOCET
|  | VV |  | "Pozn.1:Kotviť do nosnej časti steny zateplovanej fasády | [16 empty] | VV | 2 | 1 | True | 0 | ROZPOCET
|  | VV |  | "Pozn.2: hmotnosť 4kg/ks | [16 empty] | VV | 2 | 1 | True | 0 | ROZPOCET
| 74 | K | 7679952350 | M+D Kotvenie bleskozvodu, kotvenie s rozostupmi 1,5m, vrátane nerezového kotviaceho a spojovacieho materiálu (závitová tyč/alt. skrutka +hmoždinka- podľa potreby v konkrétnom mieste fasády) - Z10 | ks | 10 |  | 0 |  |  |  | znížená |  | 0 | 0 | 0 | 0 | 0 |  | 16 | K | 2 |  |  |  | ROZPOCET |  |  |  | 0 | 0 | 0 | 0 | 0 | 2 | 0 | 16 | -1050180613
|  | VV |  | 10 |  | 10 | [14 empty] | VV | 2 | 2 | True | 1 | ROZPOCET
|  | VV |  | "Pozn.1:podpera vedenia a podložka zostávajú pôvodné | [16 empty] | VV | 2 | 1 | True | 0 | ROZPOCET
|  | VV |  | "Pozn.2: bleskozvod - pôvodný systém so zachovaním pôvodných bodov kotvenia | [16 empty] | VV | 2 | 1 | True | 0 | ROZPOCET
| 75 | K | 7679953001 | M+D Nástenná konzola pre osadenie vonkajších VZT jednotiek, farebné prevedenie RAL 9010, vrátane gumových podložiek - Z09 | ks | 3 |  | 0 |  |  |  | znížená |  | 0 | 0 | 0 | 0 | 0 |  | 16 | K | 2 |  |  |  | ROZPOCET |  |  |  | 0 | 0 | 0 | 0 | 0 | 2 | 0 | 16 | 1315000040
|  | VV |  | 3 |  | 3 | [14 empty] | VV | 2 | 2 | True | 1 | ROZPOCET
|  | VV |  | Pozn.1:Kotviť priamo na zateplované murivo a zvislú časť do zateplenia | [16 empty] | VV | 2 | 1 | True | 0 | ROZPOCET
|  | VV |  | Pozn.2: Rozmery prispôsobiť rozmerom VZT jednotiek | [16 empty] | VV | 2 | 1 | True | 0 | ROZPOCET
| 76 | K | 998767202.S | Presun hmôt pre kovové stavebné doplnkové konštrukcie v objektoch výšky nad 6 do 12 m | % |  |  | 0 |  |  |  | znížená |  | 0 | 0 | 0 | 0 | 0 |  | 16 | K | 2 |  |  |  | ROZPOCET |  |  |  | 0 | 0 | 0 | 0 | 0 | 2 | 0 | 16 | -1881466212
| 77 | K | 998767292.S | Kovové stav.dopln.konštr., prípl.za presun nad najväčšiu dopr. vzdial. do 100 m | % |  |  | 0 |  |  |  | znížená |  | 0 | 0 | 0 | 0 | 0 |  | 16 | K | 2 |  |  |  | ROZPOCET |  |  |  | 0 | 0 | 0 | 0 | 0 | 2 | 0 | 16 | -1540624380
|  | D | 784 | Maľby |  |  |  | 0 | [5 empty] | 0 |  | 0.018592 |  | 0 |  | 2 | D | 1 |  |  |  | ROZPOCET | [9 empty] | 0
| 78 | K | 784410100 | Penetrovanie jednonásobné jemnozrnných podkladov výšky do 3,80 m | m2 | 25.574 |  | 0 |  |  |  | znížená |  | 0 | 0.0001 | 0.0025574 | 0 | 0 |  | 16 | K | 2 |  |  |  | ROZPOCET |  |  |  | 0 | 0 | 0 | 0 | 0 | 2 | 0 | 16 | -1897645481
| 79 | K | 784418011 | Zakrývanie otvorov, podláh a zariadení fóliou v miestnostiach alebo na schodisku | m2 | 89.85 |  | 0 |  |  |  | znížená |  | 0 | 0.00015 | 0.013477 | 0 | 0 |  | 16 | K | 2 |  |  |  | ROZPOCET |  |  |  | 0 | 0 | 0 | 0 | 0 | 2 | 0 | 16 | 2145296588
|  | VV |  | "podlaha pred oknami | [16 empty] | VV | 2 | 1 | True | 0 | ROZPOCET
|  | VV |  | "O3 | [16 empty] | VV | 2 | 1 | True | 0 | ROZPOCET
|  | VV |  | ((1,15)*12*1,5)*2 |  | 41.4 | [14 empty] | VV | 2 | 2 | True | 0 | ROZPOCET
|  | VV |  | "O4 | [16 empty] | VV | 2 | 1 | True | 0 | ROZPOCET
|  | VV |  | ((0,6)*2*1,5)*2 |  | 3.6 | [14 empty] | VV | 2 | 2 | True | 0 | ROZPOCET
|  | VV |  | "O5 | [16 empty] | VV | 2 | 1 | True | 0 | ROZPOCET
|  | VV |  | ((1,15)*13*1,5)*2 |  | 44.85 | [14 empty] | VV | 2 | 2 | True | 0 | ROZPOCET
|  | VV |  | Súčet |  | 89.85 | [14 empty] | VV | 2 | 4 | True | 1 | ROZPOCET
| 80 | K | 784452261 | Maľby z maliarskych zmesí, ručne nanášané jednonásobné základné na podklad jemnozrnný | m2 | 25.574 |  | 0 |  |  |  | znížená |  | 0 | 0.0001 | 0.0025574 | 0 | 0 |  | 16 | K | 2 |  |  |  | ROZPOCET |  |  |  | 0 | 0 | 0 | 0 | 0 | 2 | 0 | 16 | -411983937
|  | VV |  | "malba vnút. ostenia | [16 empty] | VV | 2 | 1 | True | 0 | ROZPOCET
|  | VV |  | "O3 | [16 empty] | VV | 2 | 1 | True | 0 | ROZPOCET
|  | VV |  | 0,205*(1,15+2*0,6)*12 |  | 5.781 | [14 empty] | VV | 2 | 2 | True | 0 | ROZPOCET
|  | VV |  | "O4 | [16 empty] | VV | 2 | 1 | True | 0 | ROZPOCET
|  | VV |  | 0,205*(0,6+2*0,6)*2 |  | 0.738 | [14 empty] | VV | 2 | 2 | True | 0 | ROZPOCET
|  | VV |  | "O5 | [16 empty] | VV | 2 | 1 | True | 0 | ROZPOCET
|  | VV |  | 0,205*(1,15+2*3,0)*13 |  | 19.055 | [14 empty] | VV | 2 | 2 | True | 0 | ROZPOCET
|  | VV |  | Súčet |  | 25.574 | [14 empty] | VV | 2 | 4 | True | 1 | ROZPOCET
|  | VV |  | "Pozn.: Vrátane opáskovania maliarskými páskami a umytia povrchov | [16 empty] | VV | 2 | 1 | True | 0 | ROZPOCET
|  | D | M | Práce a dodávky M |  |  |  | 0 | [5 empty] | 0 |  | 0 |  | 0 |  | 3 | D | 0 |  |  |  | ROZPOCET | [9 empty] | 0
|  | D | 21-m | Elektromontáže |  |  |  | 0 | [5 empty] | 0 |  | 0 |  | 0 |  | 3 | D | 1 |  |  |  | ROZPOCET | [9 empty] | 0
| 81 | K | 210100101 | M+D Exteriérové svietidlo-povrch. montovaný nastav.reflektor a snímač pohybu a int. osvetlenia, 260x360mm, 220-240V, IP65 vrát. nerez kotv. a spoj. materiálu - SV01 | ks | 2 |  | 0 |  |  |  | znížená |  | 0 | 0 | 0 | 0 | 0 |  | 64 | K | 2 |  |  |  | ROZPOCET |  |  |  | 0 | 0 | 0 | 0 | 0 | 2 | 0 | 64 | -1987080683
|  | VV |  | 2 |  | 2 | [14 empty] | VV | 2 | 2 | True | 1 | ROZPOCET
|  | VV |  | "LED nástenný reflektor s asymetrickou distribúciou svetla | [16 empty] | VV | 2 | 1 | True | 0 | ROZPOCET
|  | VV |  | "Materiál: hliníková zliatina v kombinácii s nerezou | [16 empty] | VV | 2 | 1 | True | 0 | ROZPOCET
|  | VV |  | "Povrchová úprava: vysoko odolná voči mechanickým a poveternostným vplyvom | [16 empty] | VV | 2 | 1 | True | 0 | ROZPOCET
|  | VV |  | "Zasklenie: bezpečnostné sklo | [16 empty] | VV | 2 | 1 | True | 0 | ROZPOCET
|  | VV |  | "Rozsah natočenia: -30 °/ + 120 ° | [16 empty] | VV | 2 | 1 | True | 0 | ROZPOCET
|  | VV |  | "Kotvenie: kotviaca platnička s 2 otvormi pre uchytenie s roztečou 70mm a dvomi káblovými otvormi | [16 empty] | VV | 2 | 1 | True | 0 | ROZPOCET
|  | VV |  | "LED napájacia jednotka: 220-240 V x 0/50-60 Hz, DC 176-276 V, DALI | [16 empty] | VV | 2 | 1 | True | 0 | ROZPOCET
|  | VV |  | "Ochrana častí citlivých na teplotné výkyvy | [16 empty] | VV | 2 | 1 | True | 0 | ROZPOCET
|  | VV |  | "Bezpečnostná trieda: I | [16 empty] | VV | 2 | 1 | True | 0 | ROZPOCET
|  | VV |  | "Trieda ochrany: IP 65 | [16 empty] | VV | 2 | 1 | True | 0 | ROZPOCET
|  | VV |  | "Prachotesný, vodotesný, odolný voči mechanickým vplyvom ≤ 5 joule | [16 empty] | VV | 2 | 1 | True | 0 | ROZPOCET
|  | VV |  | "Hmotnosť: 3,2 kg | [16 empty] | VV | 2 | 1 | True | 0 | ROZPOCET
|  | VV |  | "Farebné prevedenie: grafitová, matná | [16 empty] | VV | 2 | 1 | True | 0 | ROZPOCET
| 82 | K | 210100505 | Demontáž a odpojenie pôvodného exterierového svietidla | ks | 2 |  | 0 |  |  |  | znížená |  | 0 | 0 | 0 | 0 | 0 |  | 64 | K | 2 |  |  |  | ROZPOCET |  |  |  | 0 | 0 | 0 | 0 | 0 | 2 | 0 | 64 | -2114752895
| 83 | K | 210101111 | Demontáž a spätná montáž bleskozvodu z konzoliek bez rozpojenia vodorovných a zvislých častí vedenia | m | 93 |  | 0 |  |  |  | znížená |  | 0 | 0 | 0 | 0 | 0 |  | 64 | K | 2 |  |  |  | ROZPOCET |  |  |  | 0 | 0 | 0 | 0 | 0 | 2 | 0 | 64 | 970320084
|  | VV |  | 15+78 |  | 93 | [14 empty] | VV | 2 | 2 | True | 1 | ROZPOCET
| 84 | K | 210105111 | Demontáž a spätná montáž kamerového systému | ks | 3 |  | 0 |  |  |  | znížená |  | 0 | 0 | 0 | 0 | 0 |  | 64 | K | 2 |  |  |  | ROZPOCET |  |  |  | 0 | 0 | 0 | 0 | 0 | 2 | 0 | 64 | -229796368
|  | D | HZS | Hodinové zúčtovacie sadzby |  |  |  | 0 | [5 empty] | 0 |  | 0 |  | 0 |  | 4 | D | 0 |  |  |  | ROZPOCET | [9 empty] | 0
| 85 | K | HZS000112.S | Stavebno montážne práce náročnejšie, ucelené, obtiažne, rutinné (Tr. 2) v rozsahu viac ako 8 hodín náročnejšie (úprava vedenia VZT, chladenie, ÚK, prvky dieselagregátu, silnoprúd a slaboprúd v chráničkách po povrchu fasády viď PD) | hod | 30 |  | 0 |  |  |  | znížená |  | 0 | 0 | 0 | 0 | 0 |  | 512 | K | 1 |  |  |  | ROZPOCET |  |  |  | 0 | 0 | 0 | 0 | 0 | 2 | 0 | 512 | 614190695
Poznámka:
K správnemu naceneniu výkazu výmer je potrebné naštudovanie PD. Naceniť je potrebné jestvujúci výkaz výmer podľa pokynov tendrového zadávateľa, resp. navrhu zmluvy o dielo.
Výkaz výmer je neoddeliteľnou súčasťou celej PD. Materiál výrobkov je definovaný vo VV a zároveň sú položky jednoznačne určené a spárovateľné k výkresovej alebo textovej časti projektovej dokumentácie, ktorá dané materiály, v potrebných prípadoch ešte presnejšie podrobnejšie špecifikuje, upresňuje ci konkretizuje technicky, parametricky alebo referenčným výrobkom.
Vzdialenost odvozu odpadov si dodavatel zahrnie do jednotkovej ceny podla svojich moznosti so zachovanim zadaneho mnozstva vo vykaze vymer
Informácie o materiáloch výrobkov vo výkresovej časti alebo technických správach môžu byť aj výrazne rozsiahlejšie ako je možné uviesť technicky v texte názvu položky vo výkaze výmer, preto je potrebné naštudovanie projektovej dokumentácie a oceňovať výkaz výmer ako celok a neoddeliteňú súčasť projektovej dokumentácie.
Výmery položiek presunov hmot PSV, pridružených výkonov a podružného materiálu vyjadrených mernými jednotkami v percentách % si uchádzač výpĺna sám podla metodiky rozpočtárskych programov napr. Cenkros, ODIS.
Dodávateľ si zahrnie do celkovej ceny všetky náklady podla ZoD, vrátane VRN-ov: napr. Iskrové skúšky na strechách, mechanická ochrana strešného plášťa pod a okolo lešenia, zadebnenie lešenia OSB doskami s ostnatým drôtom vrátane kamerového zabezpečenia, označenie staveniska, náklady vyplývajúce z POV, náklady na zabezpeč. požadovanej bezpečnosti, školenia, čistenie, opatrenia pre stav. v zimnom období, poistenie, geodet. merania a dokumentáciu, skúšky, vzorky, dielenskú dokumentáciu, vyčistenie všetkých dotknutých plôch od stavebného odpadu.

## 3 - Etapa č.II.3 južná, v...
[10 empty] | ≥≥ skryté stĺpce ≤≤ | [10 empty] | {41aae08e-b343-4aa4-b1bf-5f6187f170d4} | [5 empty] | D13 | 7,721 | 2
[21 empty] | 0 | [5 empty] | ker_dl | 1,125 | 2
|  | KRYCÍ LIST ROZPOČTU | [8 empty] | v --- nižšie sa nachádzajú doplnkové a pomocné údaje k zostavám --- v | [9 empty] | False | [5 empty] | KL_D13 | 18,54 | 2
[27 empty] | KL_D15 | 6,061 | 2
|  | Stavba: | [24 empty] | KL_D16 | 4,716 | 2
|  |  | Budova MZVaEZ SR - oprava fasády, II. etapa - verzia 2021 | [23 empty] | leš | 2076,176 | 2
|  | Objekt: | [24 empty] | nop | 5,472 | 2
|  |  | 3 - Etapa č.II.3 južná, východná a časť severnej dvorovej fasády pôvodného objektu | [23 empty] | pvc1 | 42,846 | 2
[27 empty] | zo1_30 | 193,082 | 2
|  | JKSO: |  |  |  |  | KS: | [19 empty] | zp1_100 | 15,77 | 2
|  | Miesto: |  | Bratislava |  |  | Dátum: | 12. 8. 2021 | [18 empty] | zp1_120 | 14,74 | 2
[27 empty] | zp1_50 | 15,95 | 2
|  | Objednávateľ: |  |  |  |  | IČO: | [19 empty] | zs1_120 | 1298,591 | 2
|  |  | MZVaEZ SR |  |  |  | IČ DPH: | [19 empty] | zs1_50 | 9,316 | 2
[27 empty] | zs1_70 | 15,557 | 2
|  | Zhotoviteľ: |  |  |  |  | IČO: | Vyplň údaj | [18 empty] | zs3_120 | 17,382 | 2
|  |  | Vyplň údaj |  |  |  | IČ DPH: | Vyplň údaj
|  | Projektant: |  |  |  |  | IČO:
|  |  | Ing. arch. Alexander Schleicher, PhD. |  |  |  | IČ DPH:
|  | Spracovateľ: |  |  |  |  | IČO:
|  |  | Rosoft s.r.o. |  |  |  | IČ DPH:
Poznámka:
|  | Náklady z rozpočtu | [5 empty] | 0
|  | Ostatné náklady | [5 empty] | 0
|  | Cena bez DPH | [5 empty] | 0
|  |  |  | Základ dane |  |  | Sadzba dane | Výška dane
|  | DPH | základná | 0 |  |  | 20% | 0
|  |  | znížená | 0 |  |  | 20% | 0
|  |  | zákl. prenesená | 0 |  |  | 20% | 0
|  |  | zníž. prenesená | 0 |  |  | 20% | 0
|  |  | nulová | 0 |  |  | 0% | 0
|  | Cena s DPH |  |  | v | EUR |  | 0
|  | Projektant |  |  | Spracovateľ
|  | Dátum a podpis: |  | Pečiatka | Dátum a podpis: |  |  | Pečiatka
|  | Objednávateľ |  |  | Zhotoviteľ
|  | Dátum a podpis: |  | Pečiatka | Dátum a podpis: |  |  | Pečiatka
REKAPITULÁCIA ROZPOČTU
Stavba:
Budova MZVaEZ SR - oprava fasády, II. etapa - verzia 2021
Objekt:
3 - Etapa č.II.3 južná, východná a časť severnej dvorovej fasády pôvodného objektu
| Miesto: |  |  | Bratislava |  |  | Dátum: | 12. 8. 2021
| Objednávateľ: |  |  | MZVaEZ SR |  |  | Projektant: | Ing. arch. Alexander Schleicher, PhD.
| Zhotoviteľ: |  |  | Vyplň údaj |  |  | Spracovateľ: | Rosoft s.r.o.
| Kód dielu - Popis | [6 empty] | Cena celkom [EUR]
| 1) Náklady z rozpočtu | [6 empty] | 0 | [13 empty] | -1
|  | HSV - Práce a dodávky HSV | [5 empty] | 0
|  | 6 - Úpravy povrchov, podlahy, osadenie | [5 empty] | 0
|  | 9 - Ostatné konštrukcie a práce-búranie | [5 empty] | 0
|  | 99 - Presun hmôt HSV | [5 empty] | 0
|  | PSV - Práce a dodávky PSV | [5 empty] | 0
|  | 712 - Izolácie striech, povlakové krytiny | [5 empty] | 0
|  | 713 - Izolácie tepelné | [5 empty] | 0
|  | 764 - Konštrukcie klampiarske | [5 empty] | 0
|  | 766 - Konštrukcie stolárske | [5 empty] | 0
|  | 767 - Konštrukcie doplnkové kovové | [5 empty] | 0
|  | 771 - Podlahy z dlaždíc | [5 empty] | 0
|  | 773 - Podlahy z liateho teraca | [5 empty] | 0
|  | 783 - Nátery | [5 empty] | 0
|  | 784 - Maľby | [5 empty] | 0
|  | M - Práce a dodávky M | [5 empty] | 0
|  | 21-m - Elektromontáže | [5 empty] | 0
|  | HZS - Hodinové zúčtovacie sadzby | [5 empty] | 0
| 2) Ostatné náklady | [6 empty] | 0 |  |  |  | DPH
|  | GZS | [5 empty] | 0 |  |  |  | znížená | [13 empty] | VRN |  |  |  | 0 | 0 | 0 | 0 | 0 | 2
|  | Projektové práce | [5 empty] | 0 |  |  |  | znížená | [13 empty] | VRN |  |  |  | 0 | 0 | 0 | 0 | 0 | 2
|  | Sťažené podmienky | [5 empty] | 0 |  |  |  | znížená | [13 empty] | VRN |  |  |  | 0 | 0 | 0 | 0 | 0 | 2
|  | Vplyv prostredia | [5 empty] | 0 |  |  |  | znížená | [13 empty] | VRN |  |  |  | 0 | 0 | 0 | 0 | 0 | 2
|  | Iné VRN | [5 empty] | 0 |  |  |  | znížená | [13 empty] | VRN |  |  |  | 0 | 0 | 0 | 0 | 0 | 2
|  | Kompletačná činnosť | [5 empty] | 0 |  |  |  | znížená | [13 empty] | KOMPLETACNA |  |  |  | 0 | 0 | 0 | 0 | 0 | 2
| Celkové náklady za stavbu 1) + 2) | [6 empty] | 0
ROZPOČET
Stavba:
Budova MZVaEZ SR - oprava fasády, II. etapa - verzia 2021
Objekt:
3 - Etapa č.II.3 južná, východná a časť severnej dvorovej fasády pôvodného objektu
| Miesto: |  |  | Bratislava |  |  | Dátum: | 12. 8. 2021
| Objednávateľ: |  |  | MZVaEZ SR |  |  | Projektant: | Ing. arch. Alexander Schleicher, PhD.
| Zhotoviteľ: |  |  | Vyplň údaj |  |  | Spracovateľ: | Rosoft s.r.o.
| PČ | Typ | Kód | Popis | MJ | Množstvo | J.cena [EUR] | Cena celkom [EUR] | Cenová sústava |  |  | DPH | J. Nh [h] | Nh celkom [h] | J. hmotnosť [t] | Hmotnosť celkom [t] | J. suť [t] | Suť Celkom [t] | NAVRHOVANÝ PRODUKT Názov, typ/model, technické parametre
| Náklady z rozpočtu | [6 empty] | 0 | [5 empty] | 0 |  | 226.2011 |  | 126.4725 |  |  | D | -1 | [13 empty] | 0
|  | D | HSV | Práce a dodávky HSV |  |  |  | 0 | [5 empty] | 0 |  | 224.5466 |  | 123.6469 |  | 4 | D | 0 |  |  |  | ROZPOCET | [9 empty] | 0
|  | D | 6 | Úpravy povrchov, podlahy, osadenie |  |  |  | 0 | [5 empty] | 0 |  | 124.4439 |  | 0 |  | 1 | D | 1 |  |  |  | ROZPOCET | [9 empty] | 0
| 1 | K | 610991111r | Zakrývanie výplní vonkajších a vnútorných okenných otvorov, predmetov a konštrukcií | m2 | 370.73 |  | 0 |  |  |  | znížená |  | 0 | 0.00019 | 0.070439 | 0 | 0 |  | 4 | K | 2 |  |  |  | ROZPOCET |  |  |  | 0 | 0 | 0 | 0 | 0 | 2 | 0 | 4 | -1690899927
|  | VV |  | "doplnenie omietok po vybúraní pôvodnych okien | [16 empty] | VV | 2 | 1 | True | 0 | ROZPOCET
|  | VV |  | "O06c | [16 empty] | VV | 2 | 1 | True | 0 | ROZPOCET
|  | VV |  | (2,4*1,8)*10 |  | 43.2 | [14 empty] | VV | 2 | 2 | True | 0 | ROZPOCET
|  | VV |  | "O11 | [16 empty] | VV | 2 | 1 | True | 0 | ROZPOCET
|  | VV |  | (1,5*1,8) |  | 2.7 | [14 empty] | VV | 2 | 2 | True | 0 | ROZPOCET
|  | VV |  | "O16 | [16 empty] | VV | 2 | 1 | True | 0 | ROZPOCET
|  | VV |  | (1,2*1,8)*86 |  | 185.76 | [14 empty] | VV | 2 | 2 | True | 0 | ROZPOCET
|  | VV |  | "O17 | [16 empty] | VV | 2 | 1 | True | 0 | ROZPOCET
|  | VV |  | (1,0*1,8)*2 |  | 3.6 | [14 empty] | VV | 2 | 2 | True | 0 | ROZPOCET
|  | VV |  | "O18 | [16 empty] | VV | 2 | 1 | True | 0 | ROZPOCET
|  | VV |  | (0,9*1,8)*2 |  | 3.24 | [14 empty] | VV | 2 | 2 | True | 0 | ROZPOCET
|  | VV |  | "O19 | [16 empty] | VV | 2 | 1 | True | 0 | ROZPOCET
|  | VV |  | (1,8*1,8)*4 |  | 12.96 | [14 empty] | VV | 2 | 2 | True | 0 | ROZPOCET
|  | VV |  | "O19a | [16 empty] | VV | 2 | 1 | True | 0 | ROZPOCET
|  | VV |  | (1,8*1,8)*2 |  | 6.48 | [14 empty] | VV | 2 | 2 | True | 0 | ROZPOCET
|  | VV |  | "O20 | [16 empty] | VV | 2 | 1 | True | 0 | ROZPOCET
|  | VV |  | (1,0*2,45) |  | 2.45 | [14 empty] | VV | 2 | 2 | True | 0 | ROZPOCET
|  | VV |  | "O24 | [16 empty] | VV | 2 | 1 | True | 0 | ROZPOCET
|  | VV |  | (1,4*1,8)*12 |  | 30.24 | [14 empty] | VV | 2 | 2 | True | 0 | ROZPOCET
|  | VV |  | "O25 | [16 empty] | VV | 2 | 1 | True | 0 | ROZPOCET
|  | VV |  | (0,6*1,4)*40 |  | 33.6 | [14 empty] | VV | 2 | 2 | True | 0 | ROZPOCET
|  | VV |  | "O25a | [16 empty] | VV | 2 | 1 | True | 0 | ROZPOCET
|  | VV |  | (0,6*1,4)*20 |  | 16.8 | [14 empty] | VV | 2 | 2 | True | 0 | ROZPOCET
|  | VV |  | "O26 | [16 empty] | VV | 2 | 1 | True | 0 | ROZPOCET
|  | VV |  | (0,7*2,75)*8 |  | 15.4 | [14 empty] | VV | 2 | 2 | True | 0 | ROZPOCET
|  | VV |  | "O26a | [16 empty] | VV | 2 | 1 | True | 0 | ROZPOCET
|  | VV |  | (0,7*2,75)*4 |  | 7.7 | [14 empty] | VV | 2 | 2 | True | 0 | ROZPOCET
|  | VV |  | "O27 | [16 empty] | VV | 2 | 1 | True | 0 | ROZPOCET
|  | VV |  | (2,4*2,75) |  | 6.6 | [14 empty] | VV | 2 | 2 | True | 0 | ROZPOCET
|  | VV |  | Súčet |  | 370.73 | [14 empty] | VV | 2 | 4 | True | 1 | ROZPOCET
| 2 | K | 612409991.S | Začistenie omietok (s dodaním hmoty) okolo okien, dverí, podláh, obkladov atď. | m | 1088.6 |  | 0 |  |  |  | znížená |  | 0 | 0.0028 | 3.0481 | 0 | 0 |  | 4 | K | 2 |  |  |  | ROZPOCET |  |  |  | 0 | 0 | 0 | 0 | 0 | 2 | 0 | 4 | 1772372195
|  | VV |  | "doplnenie omietok po vybúraní pôvodnych okien | [16 empty] | VV | 2 | 1 | True | 0 | ROZPOCET
|  | VV |  | "O06c | [16 empty] | VV | 2 | 1 | True | 0 | ROZPOCET
|  | VV |  | (2,4*2+2*1,8)*10 |  | 84 | [14 empty] | VV | 2 | 2 | True | 0 | ROZPOCET
|  | VV |  | "O11 | [16 empty] | VV | 2 | 1 | True | 0 | ROZPOCET
|  | VV |  | (1,5*2+2*1,8) |  | 6.6 | [14 empty] | VV | 2 | 2 | True | 0 | ROZPOCET
|  | VV |  | "O16 | [16 empty] | VV | 2 | 1 | True | 0 | ROZPOCET
|  | VV |  | (1,2*2+2*1,8)*86 |  | 516 | [14 empty] | VV | 2 | 2 | True | 0 | ROZPOCET
|  | VV |  | "O17 | [16 empty] | VV | 2 | 1 | True | 0 | ROZPOCET
|  | VV |  | (1,0*2+2*1,8)*2 |  | 11.2 | [14 empty] | VV | 2 | 2 | True | 0 | ROZPOCET
|  | VV |  | "O18 | [16 empty] | VV | 2 | 1 | True | 0 | ROZPOCET
|  | VV |  | (0,9*2+2*1,8)*2 |  | 10.8 | [14 empty] | VV | 2 | 2 | True | 0 | ROZPOCET
|  | VV |  | "O19 | [16 empty] | VV | 2 | 1 | True | 0 | ROZPOCET
|  | VV |  | (1,8*2+2*1,8)*4 |  | 28.8 | [14 empty] | VV | 2 | 2 | True | 0 | ROZPOCET
|  | VV |  | "O19a | [16 empty] | VV | 2 | 1 | True | 0 | ROZPOCET
|  | VV |  | (1,8*2+2*1,8)*2 |  | 14.4 | [14 empty] | VV | 2 | 2 | True | 0 | ROZPOCET
|  | VV |  | "O20 | [16 empty] | VV | 2 | 1 | True | 0 | ROZPOCET
|  | VV |  | (1,0*2+2*2,45) |  | 6.9 | [14 empty] | VV | 2 | 2 | True | 0 | ROZPOCET
|  | VV |  | "O24 | [16 empty] | VV | 2 | 1 | True | 0 | ROZPOCET
|  | VV |  | (1,4*2+2*1,8)*12 |  | 76.8 | [14 empty] | VV | 2 | 2 | True | 0 | ROZPOCET
|  | VV |  | "O25 | [16 empty] | VV | 2 | 1 | True | 0 | ROZPOCET
|  | VV |  | (0,6*2+2*1,4)*40 |  | 160 | [14 empty] | VV | 2 | 2 | True | 0 | ROZPOCET
|  | VV |  | "O25a | [16 empty] | VV | 2 | 1 | True | 0 | ROZPOCET
|  | VV |  | (0,6*2+2*1,4)*20 |  | 80 | [14 empty] | VV | 2 | 2 | True | 0 | ROZPOCET
|  | VV |  | "O26 | [16 empty] | VV | 2 | 1 | True | 0 | ROZPOCET
|  | VV |  | (0,7*2+2*2,75)*8 |  | 55.2 | [14 empty] | VV | 2 | 2 | True | 0 | ROZPOCET
|  | VV |  | "O26a | [16 empty] | VV | 2 | 1 | True | 0 | ROZPOCET
|  | VV |  | (0,7*2+2*2,75)*4 |  | 27.6 | [14 empty] | VV | 2 | 2 | True | 0 | ROZPOCET
|  | VV |  | "O27 | [16 empty] | VV | 2 | 1 | True | 0 | ROZPOCET
|  | VV |  | (2,4*2+2*2,75) |  | 10.3 | [14 empty] | VV | 2 | 2 | True | 0 | ROZPOCET
|  | VV |  | Súčet |  | 1088.6 | [14 empty] | VV | 2 | 4 | True | 1 | ROZPOCET
| 3 | K | 612425921.S | Oprava omietky vnútorného ostenia okenného alebo dverného, pod parapetom | m2 | 235.279 |  | 0 |  |  |  | znížená |  | 0 | 0.03587 | 8.4395 | 0 | 0 |  | 4 | K | 2 |  |  |  | ROZPOCET |  |  |  | 0 | 0 | 0 | 0 | 0 | 2 | 0 | 4 | -1791798762
|  | VV |  | "O06c | [16 empty] | VV | 2 | 1 | True | 0 | ROZPOCET
|  | VV |  | 0,28*(2,4+2*1,8)*10 |  | 16.8 | [14 empty] | VV | 2 | 2 | True | 0 | ROZPOCET
|  | VV |  | "O11 | [16 empty] | VV | 2 | 1 | True | 0 | ROZPOCET
|  | VV |  | 0,23*(1,5+2*1,8) |  | 1.173 | [14 empty] | VV | 2 | 2 | True | 0 | ROZPOCET
|  | VV |  | "O16 | [16 empty] | VV | 2 | 1 | True | 0 | ROZPOCET
|  | VV |  | 0,23*(1,2+2*1,8)*86 |  | 94.944 | [14 empty] | VV | 2 | 2 | True | 0 | ROZPOCET
|  | VV |  | "O17 | [16 empty] | VV | 2 | 1 | True | 0 | ROZPOCET
|  | VV |  | 0,23*(1,0+2*1,8)*2 |  | 2.116 | [14 empty] | VV | 2 | 2 | True | 0 | ROZPOCET
|  | VV |  | "O18 | [16 empty] | VV | 2 | 1 | True | 0 | ROZPOCET
|  | VV |  | 0,23*(0,9+2*1,8)*2 |  | 2.07 | [14 empty] | VV | 2 | 2 | True | 0 | ROZPOCET
|  | VV |  | "O19 | [16 empty] | VV | 2 | 1 | True | 0 | ROZPOCET
|  | VV |  | 0,28*(1,8+2*1,8)*4 |  | 6.048 | [14 empty] | VV | 2 | 2 | True | 0 | ROZPOCET
|  | VV |  | "O19a | [16 empty] | VV | 2 | 1 | True | 0 | ROZPOCET
|  | VV |  | 0,28*(1,8+2*1,8)*2 |  | 3.024 | [14 empty] | VV | 2 | 2 | True | 0 | ROZPOCET
|  | VV |  | "O20 | [16 empty] | VV | 2 | 1 | True | 0 | ROZPOCET
|  | VV |  | 0,23*(1,0+2*2,45) |  | 1.357 | [14 empty] | VV | 2 | 2 | True | 0 | ROZPOCET
|  | VV |  | "O24 | [16 empty] | VV | 2 | 1 | True | 0 | ROZPOCET
|  | VV |  | 0,21*(1,4+2*1,8)*12 |  | 12.6 | [14 empty] | VV | 2 | 2 | True | 0 | ROZPOCET
|  | VV |  | "O25 | [16 empty] | VV | 2 | 1 | True | 0 | ROZPOCET
|  | VV |  | 0,28*(0,6+2*1,4)*40 |  | 38.08 | [14 empty] | VV | 2 | 2 | True | 0 | ROZPOCET
|  | VV |  | "O25a | [16 empty] | VV | 2 | 1 | True | 0 | ROZPOCET
|  | VV |  | 0,28*(0,6+2*1,4)*20 |  | 19.04 | [14 empty] | VV | 2 | 2 | True | 0 | ROZPOCET
|  | VV |  | "O26 | [16 empty] | VV | 2 | 1 | True | 0 | ROZPOCET
|  | VV |  | 0,22*(0,7+2*2,75)*8 |  | 10.912 | [14 empty] | VV | 2 | 2 | True | 0 | ROZPOCET
|  | VV |  | "O26a | [16 empty] | VV | 2 | 1 | True | 0 | ROZPOCET
|  | VV |  | 0,22*(0,7+2*2,75)*4 |  | 5.456 | [14 empty] | VV | 2 | 2 | True | 0 | ROZPOCET
|  | VV |  | "O27 | [16 empty] | VV | 2 | 1 | True | 0 | ROZPOCET
|  | VV |  | 0,21*(2,4+2*2,75) |  | 1.659 | [14 empty] | VV | 2 | 2 | True | 0 | ROZPOCET
|  | VV |  | Medzisúčet |  | 215.279 | [14 empty] | VV | 2 | 3 | True | 0 | ROZPOCET
|  | VV |  | "Int. omietka - pod parapetom v minimálnom nutnom rozsahu, existujúcu omietku zarezať do roviny nový typ omietky kompatibilný s jestvujúcou omietkou | [16 empty] | VV | 2 | 1 | True | 0 | ROZPOCET
|  | VV |  | "det. 9 | [16 empty] | VV | 2 | 1 | True | 0 | ROZPOCET
|  | VV |  | 200*0,1 |  | 20 | [14 empty] | VV | 2 | 2 | True | 0 | ROZPOCET
|  | VV |  | Medzisúčet |  | 20 | [14 empty] | VV | 2 | 3 | True | 0 | ROZPOCET
|  | VV |  | Súčet |  | 235.279 | [14 empty] | VV | 2 | 4 | True | 1 | ROZPOCET
|  | VV |  | "Pozn.: Vrátane všetkých potrebných omietkových profilov (APU lišta, rohová lišta) a tmelenia podla detailov | [16 empty] | VV | 2 | 1 | True | 0 | ROZPOCET
| 4 | K | 621460241.r | Navýšenie hrúbky vonkajšej omietky stien vápennocementová jadrová (hrubá), hr. 10 mm v rozsahu 40% z celkovej plochy - vysparvenie povrchu obvodovej konštrukcie pod KZS po odstranení pôvodnej omietky | m2 | 18.584 |  | 0 |  |  |  | znížená |  | 0 | 0.0165 | 0.30664 | 0 | 0 |  | 4 | K | 2 |  |  |  | ROZPOCET |  |  |  | 0 | 0 | 0 | 0 | 0 | 2 | 0 | 4 | -1145518027
|  | VV |  | zp1_100*0,4 |  | 6.308 | [14 empty] | VV | 2 | 2 | True | 0 | ROZPOCET
|  | VV |  | zp1_120*0,4 |  | 5.896 | [14 empty] | VV | 2 | 2 | True | 0 | ROZPOCET
|  | VV |  | zp1_50*0,4 |  | 6.38 | [14 empty] | VV | 2 | 2 | True | 0 | ROZPOCET
|  | VV |  | Súčet |  | 18.584 | [14 empty] | VV | 2 | 4 | True | 1 | ROZPOCET
| 5 | K | 621460243.r | Navýšenie hrúbky vonkajšej omietky podhľadov vápennocementová jadrová (hrubá), hr. 20 mm v rozsahu 15% z celkovej plochy - vysparvenie povrchu obvodovej konštrukcie pod KZS po odstranení pôvodnej omietky | m2 | 6.97 |  | 0 |  |  |  | znížená |  | 0 | 0.033 | 0.23001 | 0 | 0 |  | 4 | K | 2 |  |  |  | ROZPOCET |  |  |  | 0 | 0 | 0 | 0 | 0 | 2 | 0 | 4 | -1570599612
|  | VV |  | zp1_100*0,15 |  | 2.366 | [14 empty] | VV | 2 | 2 | True | 0 | ROZPOCET
|  | VV |  | zp1_120*0,15 |  | 2.211 | [14 empty] | VV | 2 | 2 | True | 0 | ROZPOCET
|  | VV |  | zp1_50*0,15 |  | 2.393 | [14 empty] | VV | 2 | 2 | True | 0 | ROZPOCET
|  | VV |  | Súčet |  | 6.97 | [14 empty] | VV | 2 | 4 | True | 1 | ROZPOCET
| 6 | K | 621460243.S | Vonkajšia omietka podhľadov vápennocementová jadrová (hrubá), hr. 20 mm - vysparvenie povrchu obvodovej konštrukcie pod KZS po odstranení pôvodnej omietky | m2 | 46.46 |  | 0 |  |  |  | znížená |  | 0 | 0.033 | 1.5332 | 0 | 0 |  | 4 | K | 2 |  |  |  | ROZPOCET |  |  |  | 0 | 0 | 0 | 0 | 0 | 2 | 0 | 4 | 578819585
|  | VV |  | zp1_100 |  | 15.77 | [14 empty] | VV | 2 | 2 | True | 0 | ROZPOCET
|  | VV |  | zp1_120 |  | 14.74 | [14 empty] | VV | 2 | 2 | True | 0 | ROZPOCET
|  | VV |  | zp1_50 |  | 15.95 | [14 empty] | VV | 2 | 2 | True | 0 | ROZPOCET
|  | VV |  | Súčet |  | 46.46 | [14 empty] | VV | 2 | 4 | True | 1 | ROZPOCET
| 7 | K | 622460241.r | Navýšenie hrúbky vonkajšej omietky stien vápennocementová jadrová (hrubá), hr. 10 mm v rozsahu 40% z celkovej plochy - vysparvenie povrchu obvodovej konštrukcie pod KZS po odstranení pôvodnej omietky | m2 | 613.571 |  | 0 |  |  |  | znížená |  | 0 | 0.01575 | 9.6637 | 0 | 0 |  | 4 | K | 2 |  |  |  | ROZPOCET |  |  |  | 0 | 0 | 0 | 0 | 0 | 2 | 0 | 4 | 115218710
|  | VV |  | zo1_30*0,4 |  | 77.233 | [14 empty] | VV | 2 | 2 | True | 0 | ROZPOCET
|  | VV |  | zs1_120*0,4 |  | 519.436 | [14 empty] | VV | 2 | 2 | True | 0 | ROZPOCET
|  | VV |  | zs1_50*0,4 |  | 3.726 | [14 empty] | VV | 2 | 2 | True | 0 | ROZPOCET
|  | VV |  | zs1_70*0,4 |  | 6.223 | [14 empty] | VV | 2 | 2 | True | 0 | ROZPOCET
|  | VV |  | zs3_120*0,4 |  | 6.953 | [14 empty] | VV | 2 | 2 | True | 0 | ROZPOCET
|  | VV |  | Súčet |  | 613.571 | [14 empty] | VV | 2 | 4 | True | 1 | ROZPOCET
| 8 | K | 622460243.r | Navýšenie hrúbky vonkajšej omietky stien vápennocementová jadrová (hrubá), hr. 20 mm v rozsahu 15% z celkovej plochy - vysparvenie povrchu obvodovej konštrukcie pod KZS po odstranení pôvodnej omietky | m2 | 230.089 |  | 0 |  |  |  | znížená |  | 0 | 0.0315 | 7.2478 | 0 | 0 |  | 4 | K | 2 |  |  |  | ROZPOCET |  |  |  | 0 | 0 | 0 | 0 | 0 | 2 | 0 | 4 | -845858639
|  | VV |  | zo1_30*0,15 |  | 28.962 | [14 empty] | VV | 2 | 2 | True | 0 | ROZPOCET
|  | VV |  | zs1_120*0,15 |  | 194.789 | [14 empty] | VV | 2 | 2 | True | 0 | ROZPOCET
|  | VV |  | zs1_50*0,15 |  | 1.397 | [14 empty] | VV | 2 | 2 | True | 0 | ROZPOCET
|  | VV |  | zs1_70*0,15 |  | 2.334 | [14 empty] | VV | 2 | 2 | True | 0 | ROZPOCET
|  | VV |  | zs3_120*0,15 |  | 2.607 | [14 empty] | VV | 2 | 2 | True | 0 | ROZPOCET
|  | VV |  | Súčet |  | 230.089 | [14 empty] | VV | 2 | 4 | True | 1 | ROZPOCET
| 9 | K | 622460243.S | Vonkajšia omietka stien vápennocementová jadrová (hrubá), hr. 20 mm - vysparvenie povrchu obvodovej konštrukcie pod KZS po odstranení pôvodnej omietky | m2 | 1533.928 |  | 0 |  |  |  | znížená |  | 0 | 0.0315 | 48.3187 | 0 | 0 |  | 4 | K | 2 |  |  |  | ROZPOCET |  |  |  | 0 | 0 | 0 | 0 | 0 | 2 | 0 | 4 | -1813132486
|  | VV |  | zo1_30 |  | 193.082 | [14 empty] | VV | 2 | 2 | True | 0 | ROZPOCET
|  | VV |  | zs1_120 |  | 1298.591 | [14 empty] | VV | 2 | 2 | True | 0 | ROZPOCET
|  | VV |  | zs1_50 |  | 9.316 | [14 empty] | VV | 2 | 2 | True | 0 | ROZPOCET
|  | VV |  | zs1_70 |  | 15.557 | [14 empty] | VV | 2 | 2 | True | 0 | ROZPOCET
|  | VV |  | zs3_120 |  | 17.382 | [14 empty] | VV | 2 | 2 | True | 0 | ROZPOCET
|  | VV |  | Súčet |  | 1533.928 | [14 empty] | VV | 2 | 4 | True | 1 | ROZPOCET
| 10 | K | 6224610550 | Vonkajšia omietka stien, penetracia podkladu,minerálna lepiaca a armovacia malta, armovacia sklotextilná sieťovina, plnený pigmentovaný silikátový medzináter, Silikónová vrchná omietka so škrabanou štruktúrou (S2) | m2 | 116.291 |  | 0 |  |  |  | znížená |  | 0 | 0.00392 | 0.45586 | 0 | 0 |  | 4 | K | 2 |  |  |  | ROZPOCET |  |  |  | 0 | 0 | 0 | 0 | 0 | 2 | 0 | 4 | 2054448749
|  | VV |  | "S2 | [16 empty] | VV | 2 | 1 | True | 0 | ROZPOCET
|  | VV |  | "pohlad S | [16 empty] | VV | 2 | 1 | True | 0 | ROZPOCET
|  | VV |  | "komín od -0,1 do +24,25 | [16 empty] | VV | 2 | 1 | True | 0 | ROZPOCET
|  | VV |  | 24,35*2,4 |  | 58.44 | [14 empty] | VV | 2 | 2 | True | 0 | ROZPOCET
|  | VV |  | 3,23*(0,74*2) |  | 4.78 | [14 empty] | VV | 2 | 2 | True | 0 | ROZPOCET
|  | VV |  | 20,57*(1,29*2) |  | 53.071 | [14 empty] | VV | 2 | 2 | True | 0 | ROZPOCET
|  | VV |  | Súčet |  | 116.291 | [14 empty] | VV | 2 | 4 | True | 1 | ROZPOCET
|  | VV |  | "Pozn: V cene je zahrnutý celý cert. sys. vrátane rôzneho počtu kotiev, dvoj. presieťkovania rohov a ost. prvkov, ktoré nie sú samostatne vykaz. vo VV | [16 empty] | VV | 2 | 1 | True | 0 | ROZPOCET
|  | VV |  | "Pozn.: Vrátane všetkých potrebných omietkových profilov (APU lišta, rohová lišta, okapova lišta s nosom, soklova lišta) a tmelenia podla detailov | [16 empty] | VV | 2 | 1 | True | 0 | ROZPOCET
|  | VV |  | "Pozn.:Silikónovo-živičná vrchná omietka so škrabanou štruktúrou | [16 empty] | VV | 2 | 1 | True | 0 | ROZPOCET
|  | VV |  | "vonkajšia omietka s kapsľami obsahujúcimi konzervačný film (uvoľňujúci sa postupne v priebehu niekoľkých rokov) pre zabránenie a spomalenie | [16 empty] | VV | 2 | 1 | True | 0 | ROZPOCET
|  | VV |  | "rastu rias a húb, vysokou priepustnosťou CO2 a paropriepustnosťou, vysoko odolná voči poveternostným vplyvom, kapilárne hydrofóbna, | [16 empty] | VV | 2 | 1 | True | 0 | ROZPOCET
|  | VV |  | "silne vodoodpudivá, vodou riediteľná, s vysoko kvalitným mramorovým zrnom z prírodných zdrojov, vystužená vláknami | [16 empty] | VV | 2 | 1 | True | 0 | ROZPOCET
|  | VV |  | "Hustota: 1,7 -1,9 g/cm3, Ekvivalentná difúzna hrúbka vzduchovej vrstvy: 0,07 -0,08 m, Permeabilita vody v kvapalnej fáze w: ≤ 0,05 kg/(m2h 0,5) | [16 empty] | VV | 2 | 1 | True | 0 | ROZPOCET
|  | VV |  | "Faktor difúzneho odporu vodnej pary µ: 35 -40, Trieda reakcie na oheň: A2-s1, d0, Tepelná vodivosť: 0,7 W/(m.K) | [16 empty] | VV | 2 | 1 | True | 0 | ROZPOCET
| 11 | K | 6224610555 | Vonkajšia omietka podhľadu, penetracia podkladu,minerálna lepiaca a armovacia malta, armovacia sklotextilná sieťovina, plnený pigmentovaný silikátový medzináter, Silikónová vrchná omietka so škrabanou štruktúrou (S2) | m2 | 2.04 |  | 0 |  |  |  | znížená |  | 0 | 0.00392 | 0.0079968 | 0 | 0 |  | 4 | K | 2 |  |  |  | ROZPOCET |  |  |  | 0 | 0 | 0 | 0 | 0 | 2 | 0 | 4 | 1761305808
|  | VV |  | "S2 | [16 empty] | VV | 2 | 1 | True | 0 | ROZPOCET
|  | VV |  | "podhlad balkónov- mimo jestv. oc L profil | [16 empty] | VV | 2 | 1 | True | 0 | ROZPOCET
|  | VV |  | 0,17*12 |  | 2.04 | [14 empty] | VV | 2 | 2 | True | 0 | ROZPOCET
|  | VV |  | Súčet |  | 2.04 | [14 empty] | VV | 2 | 4 | True | 1 | ROZPOCET
|  | VV |  | "Pozn: V cene je zahrnutý celý cert. sys. vrátane rôzneho počtu kotiev, dvoj. presieťkovania rohov a ost. prvkov, ktoré nie sú samostatne vykaz. vo VV | [16 empty] | VV | 2 | 1 | True | 0 | ROZPOCET
|  | VV |  | "Pozn.: Vrátane všetkých potrebných omietkových profilov (APU lišta, rohová lišta, okapova lišta s nosom, soklova lišta) a tmelenia podla detailov | [16 empty] | VV | 2 | 1 | True | 0 | ROZPOCET
|  | VV |  | "Pozn.:Silikónovo-živičná vrchná omietka so škrabanou štruktúrou | [16 empty] | VV | 2 | 1 | True | 0 | ROZPOCET
|  | VV |  | "vonkajšia omietka s kapsľami obsahujúcimi konzervačný film (uvoľňujúci sa postupne v priebehu niekoľkých rokov) pre zabránenie a spomalenie | [16 empty] | VV | 2 | 1 | True | 0 | ROZPOCET
|  | VV |  | "rastu rias a húb, vysokou priepustnosťou CO2 a paropriepustnosťou, vysoko odolná voči poveternostným vplyvom, kapilárne hydrofóbna, | [16 empty] | VV | 2 | 1 | True | 0 | ROZPOCET
|  | VV |  | "silne vodoodpudivá, vodou riediteľná, s vysoko kvalitným mramorovým zrnom z prírodných zdrojov, vystužená vláknami | [16 empty] | VV | 2 | 1 | True | 0 | ROZPOCET
|  | VV |  | "Hustota: 1,7 -1,9 g/cm3, Ekvivalentná difúzna hrúbka vzduchovej vrstvy: 0,07 -0,08 m, Permeabilita vody v kvapalnej fáze w: ≤ 0,05 kg/(m2h 0,5) | [16 empty] | VV | 2 | 1 | True | 0 | ROZPOCET
|  | VV |  | "Faktor difúzneho odporu vodnej pary µ: 35 -40, Trieda reakcie na oheň: A2-s1, d0, Tepelná vodivosť: 0,7 W/(m.K) | [16 empty] | VV | 2 | 1 | True | 0 | ROZPOCET
| 12 | K | 6252505500 | KZS stien z doska z EPS hr. 120mm, kotviace hmoždinky so zapustenými hlavami/lepenie, min. lepiaca a arm. malta, arm. sklotex. sieťovina, org. stierk. hmota na utesnenie, pigm. silikátový medzináter, silikónová vrchná omietka so škrabanou štruktúrou (S3) | m2 | 17.382 |  | 0 |  |  |  | znížená |  | 0 | 0.01368 | 0.23779 | 0 | 0 |  | 4 | K | 2 |  |  |  | ROZPOCET |  |  |  | 0 | 0 | 0 | 0 | 0 | 2 | 0 | 4 | -1549087271
|  | VV |  | "zs3 hr. 120 mm | [16 empty] | VV | 2 | 1 | True | 0 | ROZPOCET
|  | VV |  | "EII.3 | [16 empty] | VV | 2 | 1 | True | 0 | ROZPOCET
|  | VV |  | "pohlad V | [16 empty] | VV | 2 | 1 | True | 0 | ROZPOCET
|  | VV |  | "od -0,7 (+0,2) do +21,98 | [16 empty] | VV | 2 | 1 | True | 0 | ROZPOCET
|  | VV |  | 0,3*4,55 "xps nad strechu D14 |  | 1.365 | [14 empty] | VV | 2 | 2 | True | 0 | ROZPOCET
|  | VV |  | "pohlad S | [16 empty] | VV | 2 | 1 | True | 0 | ROZPOCET
|  | VV |  | "od -0,7 (+3,68) do +21,98 | [16 empty] | VV | 2 | 1 | True | 0 | ROZPOCET
|  | VV |  | 0,3*(4,1+5,2+0,55-2,4) "xps nad strechu D14 |  | 2.235 | [14 empty] | VV | 2 | 2 | True | 0 | ROZPOCET
|  | VV |  | "pohlad J | [16 empty] | VV | 2 | 1 | True | 0 | ROZPOCET
|  | VV |  | "od +0,3 do +22,75 | [16 empty] | VV | 2 | 1 | True | 0 | ROZPOCET
|  | VV |  | 0,3*(31,18-1,0) "xps nad strechu D14 |  | 9.054 | [14 empty] | VV | 2 | 2 | True | 0 | ROZPOCET
|  | VV |  | "hlava výť. šachty od +22,35 (+22,18) do +24,97 (+24,69) | [16 empty] | VV | 2 | 1 | True | 0 | ROZPOCET
|  | VV |  | 0,3*(4,04*2+3,84*2) "xps nad strechu D14 |  | 4.728 | [14 empty] | VV | 2 | 2 | True | 0 | ROZPOCET
|  | VV | zs3_120 | Medzisúčet |  | 17.382 | [14 empty] | VV | 2 | 3 | True | 0 | ROZPOCET
|  | VV |  | Súčet |  | 17.382 | [14 empty] | VV | 2 | 4 | True | 1 | ROZPOCET
|  | VV |  | "Pozn: V cene je zahrnutý celý cert. sys. vrátane rôzneho počtu kotiev, dvoj. presieťkovania rohov a ost. prvkov, ktoré nie sú samostatne vykaz. vo VV | [16 empty] | VV | 2 | 1 | True | 0 | ROZPOCET
|  | VV |  | "Pozn.: Vrátane všetkých potrebných omietkových profilov (Apu lišta, rohová lišta, okapova lišta s nosom, soklova lišta) a tmelenia podla detailov | [16 empty] | VV | 2 | 1 | True | 0 | ROZPOCET
|  | VV |  | "Pozn.: Tepelná izolácia plôch fasády : | [16 empty] | VV | 2 | 1 | True | 0 | ROZPOCET
|  | VV |  | "Tepelnoizolačná doska z expandovaného polystyrénu, určené pre kzs (ETICS) ako izolačná doska v oblasti s ostrekovou vodou(sokel) a v zemi (perimeter) | [16 empty] | VV | 2 | 1 | True | 0 | ROZPOCET
|  | VV |  | "súčiniteľ tepelnej vodivosti = 0,034 W/mK | [16 empty] | VV | 2 | 1 | True | 0 | ROZPOCET
|  | VV |  | "faktor difúzního odporu µ=40-100, nasiakavosť ≤1kg/m2 | [16 empty] | VV | 2 | 1 | True | 0 | ROZPOCET
|  | VV |  | "napetie v tlaku pri 10% stlačení 150 kPa | [16 empty] | VV | 2 | 1 | True | 0 | ROZPOCET
|  | VV |  | "rozmery dosiek: 1000 x 500 mm | [16 empty] | VV | 2 | 1 | True | 0 | ROZPOCET
|  | VV |  | "Pozn.:Silikónovo-živičná vrchná omietka so škrabanou štruktúrou | [16 empty] | VV | 2 | 1 | True | 0 | ROZPOCET
|  | VV |  | "vonkajšia omietka s kapsľami obsahujúcimi konzervačný film (uvoľňujúci sa postupne v priebehu niekoľkých rokov) pre zabránenie a spomalenie | [16 empty] | VV | 2 | 1 | True | 0 | ROZPOCET
|  | VV |  | "rastu rias a húb, vysokou priepustnosťou CO2 a paropriepustnosťou, vysoko odolná voči poveternostným vplyvom, kapilárne hydrofóbna, | [16 empty] | VV | 2 | 1 | True | 0 | ROZPOCET
|  | VV |  | "silne vodoodpudivá, vodou riediteľná, s vysoko kvalitným mramorovým zrnom z prírodných zdrojov, vystužená vláknami | [16 empty] | VV | 2 | 1 | True | 0 | ROZPOCET
|  | VV |  | "Hustota: 1,7 -1,9 g/cm3, Ekvivalentná difúzna hrúbka vzduchovej vrstvy: 0,07 -0,08 m, Permeabilita vody v kvapalnej fáze w: ≤ 0,05 kg/(m2h 0,5) | [16 empty] | VV | 2 | 1 | True | 0 | ROZPOCET
|  | VV |  | "Faktor difúzneho odporu vodnej pary µ: 35 -40, Trieda reakcie na oheň: A2-s1, d0, Tepelná vodivosť: 0,7 W/(m.K) | [16 empty] | VV | 2 | 1 | True | 0 | ROZPOCET
| 13 | K | 6252507030 | KZS stien z kamennej vlny hr. 50mm, R=3,40 m2.K.W-1, λ = 0,035 W/mK, zapustenými tanierovými kotvami, min. lepiaca a arm. malta, arm. sklotex. sieťovina, pigmentovaný silikátový medzináter, silikónová vrchná omietka so škrabanou štruktúrou (S1) | m2 | 9.316 |  | 0 |  |  |  | znížená |  | 0 | 0.02081 | 0.19387 | 0 | 0 |  | 4 | K | 2 |  |  |  | ROZPOCET |  |  |  | 0 | 0 | 0 | 0 | 0 | 2 | 0 | 4 | 927889903
|  | VV |  | "zs1 hr. 50 mm | [16 empty] | VV | 2 | 1 | True | 0 | ROZPOCET
|  | VV |  | "EII.3 | [16 empty] | VV | 2 | 1 | True | 0 | ROZPOCET
|  | VV |  | "pohlad S | [16 empty] | VV | 2 | 1 | True | 0 | ROZPOCET
|  | VV |  | "polobluky det. 16 (vnútro privlaku) | [16 empty] | VV | 2 | 1 | True | 0 | ROZPOCET
|  | VV |  | 0,15*(8,19*2) |  | 2.457 | [14 empty] | VV | 2 | 2 | True | 0 | ROZPOCET
|  | VV |  | "pohlad V a S | [16 empty] | VV | 2 | 1 | True | 0 | ROZPOCET
|  | VV |  | "rímsa -čelo podľa det. D2 | [16 empty] | VV | 2 | 1 | True | 0 | ROZPOCET
|  | VV |  | 0,16*(24,87+1,55+4,06+9,09) |  | 6.331 | [14 empty] | VV | 2 | 2 | True | 0 | ROZPOCET
|  | VV |  | 0,16*3,3 |  | 0.528 | [14 empty] | VV | 2 | 2 | True | 0 | ROZPOCET
|  | VV | zs1_50 | Medzisúčet |  | 9.316 | [14 empty] | VV | 2 | 3 | True | 0 | ROZPOCET
|  | VV |  | Súčet |  | 9.316 | [14 empty] | VV | 2 | 4 | True | 1 | ROZPOCET
|  | VV |  | "Pozn: V cene je zahrnutý celý cert. sys. vrátane rôzneho počtu kotiev, dvoj. presieťkovania rohov a ost. prvkov, ktoré nie sú samostatne vykaz. vo VV | [16 empty] | VV | 2 | 1 | True | 0 | ROZPOCET
|  | VV |  | "Pozn.: Vrátane všetkých potrebných omietkových profilov (APU lišta, rohová lišta, okapova lišta s nosom, soklova lišta) a tmelenia podla detailov | [16 empty] | VV | 2 | 1 | True | 0 | ROZPOCET
|  | VV |  | "Pozn.: Tepelná izolácia plôch fasády : | [16 empty] | VV | 2 | 1 | True | 0 | ROZPOCET
|  | VV |  | "Nehorľavé jednovrstvové v celom objeme hydrofobizované dosky z kamennej vlny s pozdĺžnou orientáciou vlákien, určené pre kzs (ETICS) | [16 empty] | VV | 2 | 1 | True | 0 | ROZPOCET
|  | VV |  | " Kotvenie lepením a mechanicky kotvené so zápustnou montážou na dostatočne nosný a pevný podklad | [16 empty] | VV | 2 | 1 | True | 0 | ROZPOCET
|  | VV |  | "súčiniteľ tepelnej vodivosti = 0,035 W/mK, pevnosť v ťahu kolmo k doske: TR ≥ 10 kPa, napätie v tlaku pri 10% stlačení: CS(10) ≥ 20 kPa, | [16 empty] | VV | 2 | 1 | True | 0 | ROZPOCET
|  | VV |  | "bodové zaťaženie: PL = 200 N, krátkodobá nasiakavosť: WS ≤ 1 kg/m2, dlhodobá nasiakavosť: WL(P) ≤ 3 kg/m2, | [16 empty] | VV | 2 | 1 | True | 0 | ROZPOCET
|  | VV |  | "rozmerová stabilita za určených teplotných (70 °C) a vlhkostných podmienok (90%): DS(70, 90) ≤ 1%, priepustnosť vodnej pary: MU1 µ = 1 | [16 empty] | VV | 2 | 1 | True | 0 | ROZPOCET
|  | VV |  | "reakcia na oheň: A1, stálosť reakcie na oheň pri pôsobení tepla, vplyvu počasia a starnutia / degradácie: A1 | [16 empty] | VV | 2 | 1 | True | 0 | ROZPOCET
|  | VV |  | "Stálosť súčiniteľa tepelnej vodivosti pri starnutí / degradácii: = 0,035 W/mK, charakteristická hodnota zaťaženia: max. 0,8kN/m, | [16 empty] | VV | 2 | 1 | True | 0 | ROZPOCET
|  | VV |  | "rozmery dosiek: 1000 x 600 mm, Tepelný odpor dosiek: R = 3,40 m2. K.W-1 | [16 empty] | VV | 2 | 1 | True | 0 | ROZPOCET
|  | VV |  | "Pozn.:Silikónovo-živičná vrchná omietka so škrabanou štruktúrou | [16 empty] | VV | 2 | 1 | True | 0 | ROZPOCET
|  | VV |  | "vonkajšia omietka s kapsľami obsahujúcimi konzervačný film (uvoľňujúci sa postupne v priebehu niekoľkých rokov) pre zabránenie a spomalenie | [16 empty] | VV | 2 | 1 | True | 0 | ROZPOCET
|  | VV |  | "rastu rias a húb, vysokou priepustnosťou CO2 a paropriepustnosťou, vysoko odolná voči poveternostným vplyvom, kapilárne hydrofóbna, | [16 empty] | VV | 2 | 1 | True | 0 | ROZPOCET
|  | VV |  | "silne vodoodpudivá, vodou riediteľná, s vysoko kvalitným mramorovým zrnom z prírodných zdrojov, vystužená vláknami | [16 empty] | VV | 2 | 1 | True | 0 | ROZPOCET
|  | VV |  | "Hustota: 1,7 -1,9 g/cm3, Ekvivalentná difúzna hrúbka vzduchovej vrstvy: 0,07 -0,08 m, Permeabilita vody v kvapalnej fáze w: ≤ 0,05 kg/(m2h 0,5) | [16 empty] | VV | 2 | 1 | True | 0 | ROZPOCET
|  | VV |  | "Faktor difúzneho odporu vodnej pary µ: 35 -40, Trieda reakcie na oheň: A2-s1, d0, Tepelná vodivosť: 0,7 W/(m.K) | [16 empty] | VV | 2 | 1 | True | 0 | ROZPOCET
| 14 | K | 6252507035 | KZS podhľadu z kamennej vlny hr. 50mm, R=3,40 m2.K.W-1, λ = 0,035 W/mK, zapustenými tanierovými kotvami, min. lepiaca a arm. malta, arm. sklotex. sieťovina, pigmentovaný silikátový medzináter, silikónová vrchná omietka so škrabanou štruktúrou (S1) | m2 | 15.95 |  | 0 |  |  |  | znížená |  | 0 | 0.02081 | 0.33192 | 0 | 0 |  | 4 | K | 2 |  |  |  | ROZPOCET |  |  |  | 0 | 0 | 0 | 0 | 0 | 2 | 0 | 4 | -972764925
|  | VV |  | "zp1 hr. 50 mm | [16 empty] | VV | 2 | 1 | True | 0 | ROZPOCET
|  | VV |  | "EII.3 | [16 empty] | VV | 2 | 1 | True | 0 | ROZPOCET
|  | VV |  | "pohlad S | [16 empty] | VV | 2 | 1 | True | 0 | ROZPOCET
|  | VV |  | "polobluky det. 15 -podhľad | [16 empty] | VV | 2 | 1 | True | 0 | ROZPOCET
|  | VV |  | 3,87*2 |  | 7.74 | [14 empty] | VV | 2 | 2 | True | 0 | ROZPOCET
|  | VV |  | "polobluky det. 16 | [16 empty] | VV | 2 | 1 | True | 0 | ROZPOCET
|  | VV |  | (4,9-(3,14*0,225*0,225)*5)*2 |  | 8.21 | [14 empty] | VV | 2 | 2 | True | 0 | ROZPOCET
|  | VV | zp1_50 | Medzisúčet |  | 15.95 | [14 empty] | VV | 2 | 3 | True | 0 | ROZPOCET
|  | VV |  | Súčet |  | 15.95 | [14 empty] | VV | 2 | 4 | True | 1 | ROZPOCET
|  | VV |  | "Pozn: V cene je zahrnutý celý cert. sys. vrátane rôzneho počtu kotiev, dvoj. presieťkovania rohov a ost. prvkov, ktoré nie sú samostatne vykaz. vo VV | [16 empty] | VV | 2 | 1 | True | 0 | ROZPOCET
|  | VV |  | "Pozn.: Vrátane všetkých potrebných omietkových profilov (APU lišta, rohová lišta, okapova lišta s nosom, soklova lišta) a tmelenia podla detailov | [16 empty] | VV | 2 | 1 | True | 0 | ROZPOCET
|  | VV |  | "Pozn.: Tepelná izolácia plôch fasády : | [16 empty] | VV | 2 | 1 | True | 0 | ROZPOCET
|  | VV |  | "Nehorľavé jednovrstvové v celom objeme hydrofobizované dosky z kamennej vlny s pozdĺžnou orientáciou vlákien, určené pre kzs (ETICS) | [16 empty] | VV | 2 | 1 | True | 0 | ROZPOCET
|  | VV |  | " Kotvenie lepením a mechanicky kotvené so zápustnou montážou na dostatočne nosný a pevný podklad | [16 empty] | VV | 2 | 1 | True | 0 | ROZPOCET
|  | VV |  | "súčiniteľ tepelnej vodivosti = 0,035 W/mK, pevnosť v ťahu kolmo k doske: TR ≥ 10 kPa, napätie v tlaku pri 10% stlačení: CS(10) ≥ 20 kPa, | [16 empty] | VV | 2 | 1 | True | 0 | ROZPOCET
|  | VV |  | "bodové zaťaženie: PL = 200 N, krátkodobá nasiakavosť: WS ≤ 1 kg/m2, dlhodobá nasiakavosť: WL(P) ≤ 3 kg/m2, | [16 empty] | VV | 2 | 1 | True | 0 | ROZPOCET
|  | VV |  | "rozmerová stabilita za určených teplotných (70 °C) a vlhkostných podmienok (90%): DS(70, 90) ≤ 1%, priepustnosť vodnej pary: MU1 µ = 1 | [16 empty] | VV | 2 | 1 | True | 0 | ROZPOCET
|  | VV |  | "reakcia na oheň: A1, stálosť reakcie na oheň pri pôsobení tepla, vplyvu počasia a starnutia / degradácie: A1 | [16 empty] | VV | 2 | 1 | True | 0 | ROZPOCET
|  | VV |  | "Stálosť súčiniteľa tepelnej vodivosti pri starnutí / degradácii: = 0,035 W/mK, charakteristická hodnota zaťaženia: max. 0,8kN/m, | [16 empty] | VV | 2 | 1 | True | 0 | ROZPOCET
|  | VV |  | "rozmery dosiek: 1000 x 600 mm, Tepelný odpor dosiek: R = 3,40 m2. K.W-1 | [16 empty] | VV | 2 | 1 | True | 0 | ROZPOCET
|  | VV |  | "Pozn.:Silikónovo-živičná vrchná omietka so škrabanou štruktúrou | [16 empty] | VV | 2 | 1 | True | 0 | ROZPOCET
|  | VV |  | "vonkajšia omietka s kapsľami obsahujúcimi konzervačný film (uvoľňujúci sa postupne v priebehu niekoľkých rokov) pre zabránenie a spomalenie | [16 empty] | VV | 2 | 1 | True | 0 | ROZPOCET
|  | VV |  | "rastu rias a húb, vysokou priepustnosťou CO2 a paropriepustnosťou, vysoko odolná voči poveternostným vplyvom, kapilárne hydrofóbna, | [16 empty] | VV | 2 | 1 | True | 0 | ROZPOCET
|  | VV |  | "silne vodoodpudivá, vodou riediteľná, s vysoko kvalitným mramorovým zrnom z prírodných zdrojov, vystužená vláknami | [16 empty] | VV | 2 | 1 | True | 0 | ROZPOCET
|  | VV |  | "Hustota: 1,7 -1,9 g/cm3, Ekvivalentná difúzna hrúbka vzduchovej vrstvy: 0,07 -0,08 m, Permeabilita vody v kvapalnej fáze w: ≤ 0,05 kg/(m2h 0,5) | [16 empty] | VV | 2 | 1 | True | 0 | ROZPOCET
|  | VV |  | "Faktor difúzneho odporu vodnej pary µ: 35 -40, Trieda reakcie na oheň: A2-s1, d0, Tepelná vodivosť: 0,7 W/(m.K) | [16 empty] | VV | 2 | 1 | True | 0 | ROZPOCET
| 15 | K | 6252507050 | KZS stien z kamennej vlny hr. 70mm, R=3,40 m2.K.W-1, λ = 0,035 W/mK, zapustenými tanierovými kotvami, min. lepiaca a arm. malta, arm. sklotex. sieťovina, pigmentovaný silikátový medzináter, silikónová vrchná omietka so škrabanou štruktúrou (S1) | m2 | 15.557 |  | 0 |  |  |  | znížená |  | 0 | 0.02396 | 0.37275 | 0 | 0 |  | 4 | K | 2 |  |  |  | ROZPOCET |  |  |  | 0 | 0 | 0 | 0 | 0 | 2 | 0 | 4 | -593151525
|  | VV |  | "zs1 hr. 70 mm | [16 empty] | VV | 2 | 1 | True | 0 | ROZPOCET
|  | VV |  | "EII.3 | [16 empty] | VV | 2 | 1 | True | 0 | ROZPOCET
|  | VV |  | "pohlad S | [16 empty] | VV | 2 | 1 | True | 0 | ROZPOCET
|  | VV |  | "polobluky det. 15 a 16 | [16 empty] | VV | 2 | 1 | True | 0 | ROZPOCET
|  | VV |  | 0,42*(9,47*2) |  | 7.955 | [14 empty] | VV | 2 | 2 | True | 0 | ROZPOCET
|  | VV |  | 0,42*(9,05*2) |  | 7.602 | [14 empty] | VV | 2 | 2 | True | 0 | ROZPOCET
|  | VV | zs1_70 | Medzisúčet |  | 15.557 | [14 empty] | VV | 2 | 3 | True | 0 | ROZPOCET
|  | VV |  | Súčet |  | 15.557 | [14 empty] | VV | 2 | 4 | True | 1 | ROZPOCET
|  | VV |  | "Pozn: V cene je zahrnutý celý cert. sys. vrátane rôzneho počtu kotiev, dvoj. presieťkovania rohov a ost. prvkov, ktoré nie sú samostatne vykaz. vo VV | [16 empty] | VV | 2 | 1 | True | 0 | ROZPOCET
|  | VV |  | "Pozn.: Vrátane všetkých potrebných omietkových profilov (APU lišta, rohová lišta, okapova lišta s nosom, soklova lišta) a tmelenia podla detailov | [16 empty] | VV | 2 | 1 | True | 0 | ROZPOCET
|  | VV |  | "Pozn.: Tepelná izolácia plôch fasády : | [16 empty] | VV | 2 | 1 | True | 0 | ROZPOCET
|  | VV |  | "Nehorľavé jednovrstvové v celom objeme hydrofobizované dosky z kamennej vlny s pozdĺžnou orientáciou vlákien, určené pre kzs (ETICS) | [16 empty] | VV | 2 | 1 | True | 0 | ROZPOCET
|  | VV |  | " Kotvenie lepením a mechanicky kotvené so zápustnou montážou na dostatočne nosný a pevný podklad | [16 empty] | VV | 2 | 1 | True | 0 | ROZPOCET
|  | VV |  | "súčiniteľ tepelnej vodivosti = 0,035 W/mK, pevnosť v ťahu kolmo k doske: TR ≥ 10 kPa, napätie v tlaku pri 10% stlačení: CS(10) ≥ 20 kPa, | [16 empty] | VV | 2 | 1 | True | 0 | ROZPOCET
|  | VV |  | "bodové zaťaženie: PL = 200 N, krátkodobá nasiakavosť: WS ≤ 1 kg/m2, dlhodobá nasiakavosť: WL(P) ≤ 3 kg/m2, | [16 empty] | VV | 2 | 1 | True | 0 | ROZPOCET
|  | VV |  | "rozmerová stabilita za určených teplotných (70 °C) a vlhkostných podmienok (90%): DS(70, 90) ≤ 1%, priepustnosť vodnej pary: MU1 µ = 1 | [16 empty] | VV | 2 | 1 | True | 0 | ROZPOCET
|  | VV |  | "reakcia na oheň: A1, stálosť reakcie na oheň pri pôsobení tepla, vplyvu počasia a starnutia / degradácie: A1 | [16 empty] | VV | 2 | 1 | True | 0 | ROZPOCET
|  | VV |  | "Stálosť súčiniteľa tepelnej vodivosti pri starnutí / degradácii: = 0,035 W/mK, charakteristická hodnota zaťaženia: max. 0,8kN/m, | [16 empty] | VV | 2 | 1 | True | 0 | ROZPOCET
|  | VV |  | "rozmery dosiek: 1000 x 600 mm, Tepelný odpor dosiek: R = 3,40 m2. K.W-1 | [16 empty] | VV | 2 | 1 | True | 0 | ROZPOCET
|  | VV |  | "Pozn.:Silikónovo-živičná vrchná omietka so škrabanou štruktúrou | [16 empty] | VV | 2 | 1 | True | 0 | ROZPOCET
|  | VV |  | "vonkajšia omietka s kapsľami obsahujúcimi konzervačný film (uvoľňujúci sa postupne v priebehu niekoľkých rokov) pre zabránenie a spomalenie | [16 empty] | VV | 2 | 1 | True | 0 | ROZPOCET
|  | VV |  | "rastu rias a húb, vysokou priepustnosťou CO2 a paropriepustnosťou, vysoko odolná voči poveternostným vplyvom, kapilárne hydrofóbna, | [16 empty] | VV | 2 | 1 | True | 0 | ROZPOCET
|  | VV |  | "silne vodoodpudivá, vodou riediteľná, s vysoko kvalitným mramorovým zrnom z prírodných zdrojov, vystužená vláknami | [16 empty] | VV | 2 | 1 | True | 0 | ROZPOCET
|  | VV |  | "Hustota: 1,7 -1,9 g/cm3, Ekvivalentná difúzna hrúbka vzduchovej vrstvy: 0,07 -0,08 m, Permeabilita vody v kvapalnej fáze w: ≤ 0,05 kg/(m2h 0,5) | [16 empty] | VV | 2 | 1 | True | 0 | ROZPOCET
|  | VV |  | "Faktor difúzneho odporu vodnej pary µ: 35 -40, Trieda reakcie na oheň: A2-s1, d0, Tepelná vodivosť: 0,7 W/(m.K) | [16 empty] | VV | 2 | 1 | True | 0 | ROZPOCET
| 16 | K | 6252507075 | KZS podhľadu z kamennej vlny hr. 100mm, R=3,40 m2.K.W-1, λ = 0,035 W/mK, zapustenými tanierovými kotvami, min. lepiaca a arm. malta, arm. sklotex. sieťovina, pigmentovaný silikátový medzináter, silikónová vrchná omietka so škrabanou štruktúrou (S1) | m2 | 15.77 |  | 0 |  |  |  | znížená |  | 0 | 0.02759 | 0.43509 | 0 | 0 |  | 4 | K | 2 |  |  |  | ROZPOCET |  |  |  | 0 | 0 | 0 | 0 | 0 | 2 | 0 | 4 | -18966361
|  | VV |  | "zp1 hr. 100 mm | [16 empty] | VV | 2 | 1 | True | 0 | ROZPOCET
|  | VV |  | "EII.3 | [16 empty] | VV | 2 | 1 | True | 0 | ROZPOCET
|  | VV |  | "pohlad S | [16 empty] | VV | 2 | 1 | True | 0 | ROZPOCET
|  | VV |  | "polobluky -podhlad det. 16 | [16 empty] | VV | 2 | 1 | True | 0 | ROZPOCET
|  | VV |  | 7,885*2 |  | 15.77 | [14 empty] | VV | 2 | 2 | True | 0 | ROZPOCET
|  | VV | zp1_100 | Medzisúčet |  | 15.77 | [14 empty] | VV | 2 | 3 | True | 0 | ROZPOCET
|  | VV |  | Súčet |  | 15.77 | [14 empty] | VV | 2 | 4 | True | 1 | ROZPOCET
|  | VV |  | "Pozn: V cene je zahrnutý celý cert. sys. vrátane rôzneho počtu kotiev, dvoj. presieťkovania rohov a ost. prvkov, ktoré nie sú samostatne vykaz. vo VV | [16 empty] | VV | 2 | 1 | True | 0 | ROZPOCET
|  | VV |  | "Pozn.: Vrátane všetkých potrebných omietkových profilov (APU lišta, rohová lišta, okapova lišta s nosom, soklova lišta) a tmelenia podla detailov | [16 empty] | VV | 2 | 1 | True | 0 | ROZPOCET
|  | VV |  | "Pozn.: Tepelná izolácia plôch fasády : | [16 empty] | VV | 2 | 1 | True | 0 | ROZPOCET
|  | VV |  | "Nehorľavé jednovrstvové v celom objeme hydrofobizované dosky z kamennej vlny s pozdĺžnou orientáciou vlákien, určené pre kzs (ETICS) | [16 empty] | VV | 2 | 1 | True | 0 | ROZPOCET
|  | VV |  | " Kotvenie lepením a mechanicky kotvené so zápustnou montážou na dostatočne nosný a pevný podklad | [16 empty] | VV | 2 | 1 | True | 0 | ROZPOCET
|  | VV |  | "súčiniteľ tepelnej vodivosti = 0,035 W/mK, pevnosť v ťahu kolmo k doske: TR ≥ 10 kPa, napätie v tlaku pri 10% stlačení: CS(10) ≥ 20 kPa, | [16 empty] | VV | 2 | 1 | True | 0 | ROZPOCET
|  | VV |  | "bodové zaťaženie: PL = 200 N, krátkodobá nasiakavosť: WS ≤ 1 kg/m2, dlhodobá nasiakavosť: WL(P) ≤ 3 kg/m2, | [16 empty] | VV | 2 | 1 | True | 0 | ROZPOCET
|  | VV |  | "rozmerová stabilita za určených teplotných (70 °C) a vlhkostných podmienok (90%): DS(70, 90) ≤ 1%, priepustnosť vodnej pary: MU1 µ = 1 | [16 empty] | VV | 2 | 1 | True | 0 | ROZPOCET
|  | VV |  | "reakcia na oheň: A1, stálosť reakcie na oheň pri pôsobení tepla, vplyvu počasia a starnutia / degradácie: A1 | [16 empty] | VV | 2 | 1 | True | 0 | ROZPOCET
|  | VV |  | "Stálosť súčiniteľa tepelnej vodivosti pri starnutí / degradácii: = 0,035 W/mK, charakteristická hodnota zaťaženia: max. 0,8kN/m, | [16 empty] | VV | 2 | 1 | True | 0 | ROZPOCET
|  | VV |  | "rozmery dosiek: 1000 x 600 mm, Tepelný odpor dosiek: R = 3,40 m2. K.W-1 | [16 empty] | VV | 2 | 1 | True | 0 | ROZPOCET
|  | VV |  | "Pozn.:Silikónovo-živičná vrchná omietka so škrabanou štruktúrou | [16 empty] | VV | 2 | 1 | True | 0 | ROZPOCET
|  | VV |  | "vonkajšia omietka s kapsľami obsahujúcimi konzervačný film (uvoľňujúci sa postupne v priebehu niekoľkých rokov) pre zabránenie a spomalenie | [16 empty] | VV | 2 | 1 | True | 0 | ROZPOCET
|  | VV |  | "rastu rias a húb, vysokou priepustnosťou CO2 a paropriepustnosťou, vysoko odolná voči poveternostným vplyvom, kapilárne hydrofóbna, | [16 empty] | VV | 2 | 1 | True | 0 | ROZPOCET
|  | VV |  | "silne vodoodpudivá, vodou riediteľná, s vysoko kvalitným mramorovým zrnom z prírodných zdrojov, vystužená vláknami | [16 empty] | VV | 2 | 1 | True | 0 | ROZPOCET
|  | VV |  | "Hustota: 1,7 -1,9 g/cm3, Ekvivalentná difúzna hrúbka vzduchovej vrstvy: 0,07 -0,08 m, Permeabilita vody v kvapalnej fáze w: ≤ 0,05 kg/(m2h 0,5) | [16 empty] | VV | 2 | 1 | True | 0 | ROZPOCET
|  | VV |  | "Faktor difúzneho odporu vodnej pary µ: 35 -40, Trieda reakcie na oheň: A2-s1, d0, Tepelná vodivosť: 0,7 W/(m.K) | [16 empty] | VV | 2 | 1 | True | 0 | ROZPOCET
| 17 | K | 6252507080 | KZS stien z kamennej vlny hr. 120mm, R≥3,40 m2.K.W-1, λ ≤ 0,035 W/mK, zapustenými tanierovými kotvami, min. lepiaca a arm. malta, arm. sklotex. sieťovina, pigmentovaný silikátový medzináter, silikónová vrchná omietka so škrabanou štruktúrou (S1) | m2 | 1298.591 |  | 0 |  |  |  | znížená |  | 0 | 0.03006 | 39.0356 | 0 | 0 |  | 4 | K | 2 |  |  |  | ROZPOCET |  |  |  | 0 | 0 | 0 | 0 | 0 | 2 | 0 | 4 | -1343334522
|  | VV |  | "zs1 hr. 120 mm | [16 empty] | VV | 2 | 1 | True | 0 | ROZPOCET
|  | VV |  | "EII.3 | [16 empty] | VV | 2 | 1 | True | 0 | ROZPOCET
|  | VV |  | "pohlad V | [16 empty] | VV | 2 | 1 | True | 0 | ROZPOCET
|  | VV |  | "od -0,7 (+0,2) do +21,98 | [16 empty] | VV | 2 | 1 | True | 0 | ROZPOCET
|  | VV |  | 22,68*(20,32+1,55+4,06) |  | 588.092 | [14 empty] | VV | 2 | 2 | True | 0 | ROZPOCET
|  | VV |  | 21,78*4,55 |  | 99.099 | [14 empty] | VV | 2 | 2 | True | 0 | ROZPOCET
|  | VV |  | -0,25*0,87*12 "žb balk D13 |  | -2.61 | [14 empty] | VV | 2 | 2 | True | 0 | ROZPOCET
|  | VV |  | -(2,4*20,35) |  | -48.84 | [14 empty] | VV | 2 | 2 | True | 0 | ROZPOCET
|  | VV |  | -((1,8*1,8)*6+(0,7*2,75)*2*6+(0,6*1,4)*10*6+(1,4*1,8)*2*6) |  | -123.18 | [14 empty] | VV | 2 | 2 | True | 0 | ROZPOCET
|  | VV |  | -0,3*4,55 "xps nad strechu D14 |  | -1.365 | [14 empty] | VV | 2 | 2 | True | 0 | ROZPOCET
|  | VV |  | "pohlad S | [16 empty] | VV | 2 | 1 | True | 0 | ROZPOCET
|  | VV |  | "od -0,7 (+3,68) do +21,98 | [16 empty] | VV | 2 | 1 | True | 0 | ROZPOCET
|  | VV |  | 22,68*4,955 |  | 112.379 | [14 empty] | VV | 2 | 2 | True | 0 | ROZPOCET
|  | VV |  | 18,3*4,1+0,94*(5,2+0,55) |  | 80.435 | [14 empty] | VV | 2 | 2 | True | 0 | ROZPOCET
|  | VV |  | 0,65*0,33+3,23*0,45 |  | 1.668 | [14 empty] | VV | 2 | 2 | True | 0 | ROZPOCET
|  | VV |  | 0,4*4,04-0,15*0,52 |  | 1.538 | [14 empty] | VV | 2 | 2 | True | 0 | ROZPOCET
|  | VV |  | -((2,4*1,8)*(6+4)+(2,4*2,75)) |  | -49.8 | [14 empty] | VV | 2 | 2 | True | 0 | ROZPOCET
|  | VV |  | -0,3*(4,1+5,2+0,55-2,4) "xps nad strechu D14 |  | -2.235 | [14 empty] | VV | 2 | 2 | True | 0 | ROZPOCET
|  | VV |  | "pohlad J | [16 empty] | VV | 2 | 1 | True | 0 | ROZPOCET
|  | VV |  | "od -2,85 (-3,2) do +0,2 | [16 empty] | VV | 2 | 1 | True | 0 | ROZPOCET
|  | VV |  | 3,05*(2,58+2,35) |  | 15.037 | [14 empty] | VV | 2 | 2 | True | 0 | ROZPOCET
|  | VV |  | 3,4*22,67 |  | 77.078 | [14 empty] | VV | 2 | 2 | True | 0 | ROZPOCET
|  | VV |  | -(1,55*(2,02-0,45)) |  | -2.434 | [14 empty] | VV | 2 | 2 | True | 0 | ROZPOCET
|  | VV |  | -((1,2*1,8)*8) |  | -17.28 | [14 empty] | VV | 2 | 2 | True | 0 | ROZPOCET
|  | VV |  | -0,2*0,55 "schod žb |  | -0.11 | [14 empty] | VV | 2 | 2 | True | 0 | ROZPOCET
|  | VV |  | "od -2,85 do +0,2 | [16 empty] | VV | 2 | 1 | True | 0 | ROZPOCET
|  | VV |  | 3,05*(3,335+3,975) |  | 22.296 | [14 empty] | VV | 2 | 2 | True | 0 | ROZPOCET
|  | VV |  | -((1,5*1,8)+(0,9*1,8)*2) |  | -5.94 | [14 empty] | VV | 2 | 2 | True | 0 | ROZPOCET
|  | VV |  | "od +0,3 do +22,75 | [16 empty] | VV | 2 | 1 | True | 0 | ROZPOCET
|  | VV |  | 22,45*31,3-4,7*0,12 |  | 702.121 | [14 empty] | VV | 2 | 2 | True | 0 | ROZPOCET
|  | VV |  | -((1,2*1,8)*13*6+(1,0*1,8)*2+(1,0*2,55)) |  | -174.63 | [14 empty] | VV | 2 | 2 | True | 0 | ROZPOCET
|  | VV |  | -0,3*(31,18-1,0) "xps nad strechu D14 |  | -9.054 | [14 empty] | VV | 2 | 2 | True | 0 | ROZPOCET
|  | VV |  | "hlava výť. šachty od +22,35 (+22,18) do +24,97 (+24,69) | [16 empty] | VV | 2 | 1 | True | 0 | ROZPOCET
|  | VV |  | 2,51*4,04+0,28*(0,37*2) |  | 10.348 | [14 empty] | VV | 2 | 2 | True | 0 | ROZPOCET
|  | VV |  | 2,62*(3,84*2+4,04) |  | 30.706 | [14 empty] | VV | 2 | 2 | True | 0 | ROZPOCET
|  | VV |  | -0,3*(4,04*2+3,84*2) "xps nad strechu D14 |  | -4.728 | [14 empty] | VV | 2 | 2 | True | 0 | ROZPOCET
|  | VV | zs1_120 | Medzisúčet |  | 1298.591 | [14 empty] | VV | 2 | 3 | True | 0 | ROZPOCET
|  | VV |  | Súčet |  | 1298.591 | [14 empty] | VV | 2 | 4 | True | 1 | ROZPOCET
|  | VV |  | "Pozn: V cene je zahrnutý celý cert. sys. vrátane rôzneho počtu kotiev, dvoj. presieťkovania rohov a ost. prvkov, ktoré nie sú samostatne vykaz. vo VV | [16 empty] | VV | 2 | 1 | True | 0 | ROZPOCET
|  | VV |  | "Pozn.: Vrátane všetkých potrebných omietkových profilov (APU lišta, rohová lišta, okapova lišta s nosom, soklova lišta) a tmelenia podla detailov | [16 empty] | VV | 2 | 1 | True | 0 | ROZPOCET
|  | VV |  | "Pozn.: Tepelná izolácia plôch fasády : | [16 empty] | VV | 2 | 1 | True | 0 | ROZPOCET
|  | VV |  | "Nehorľavé jednovrstvové v celom objeme hydrofobizované dosky z kamennej vlny s pozdĺžnou orientáciou vlákien, určené pre kzs (ETICS) | [16 empty] | VV | 2 | 1 | True | 0 | ROZPOCET
|  | VV |  | " Kotvenie lepením a mechanicky kotvené so zápustnou montážou na dostatočne nosný a pevný podklad | [16 empty] | VV | 2 | 1 | True | 0 | ROZPOCET
|  | VV |  | "súčiniteľ tepelnej vodivosti = 0,035 W/mK, pevnosť v ťahu kolmo k doske: TR ≥ 10 kPa, napätie v tlaku pri 10% stlačení: CS(10) ≥ 20 kPa, | [16 empty] | VV | 2 | 1 | True | 0 | ROZPOCET
|  | VV |  | "bodové zaťaženie: PL = 200 N, krátkodobá nasiakavosť: WS ≤ 1 kg/m2, dlhodobá nasiakavosť: WL(P) ≤ 3 kg/m2, | [16 empty] | VV | 2 | 1 | True | 0 | ROZPOCET
|  | VV |  | "rozmerová stabilita za určených teplotných (70 °C) a vlhkostných podmienok (90%): DS(70, 90) ≤ 1%, priepustnosť vodnej pary: MU1 µ = 1 | [16 empty] | VV | 2 | 1 | True | 0 | ROZPOCET
|  | VV |  | "reakcia na oheň: A1, stálosť reakcie na oheň pri pôsobení tepla, vplyvu počasia a starnutia / degradácie: A1 | [16 empty] | VV | 2 | 1 | True | 0 | ROZPOCET
|  | VV |  | "Stálosť súčiniteľa tepelnej vodivosti pri starnutí / degradácii: = 0,035 W/mK, charakteristická hodnota zaťaženia: max. 0,8kN/m, | [16 empty] | VV | 2 | 1 | True | 0 | ROZPOCET
|  | VV |  | "rozmery dosiek: 1000 x 600 mm, Tepelný odpor dosiek: R = 3,40 m2. K.W-1 | [16 empty] | VV | 2 | 1 | True | 0 | ROZPOCET
|  | VV |  | "Pozn.:Silikónovo-živičná vrchná omietka so škrabanou štruktúrou | [16 empty] | VV | 2 | 1 | True | 0 | ROZPOCET
|  | VV |  | "vonkajšia omietka s kapsľami obsahujúcimi konzervačný film (uvoľňujúci sa postupne v priebehu niekoľkých rokov) pre zabránenie a spomalenie | [16 empty] | VV | 2 | 1 | True | 0 | ROZPOCET
|  | VV |  | "rastu rias a húb, vysokou priepustnosťou CO2 a paropriepustnosťou, vysoko odolná voči poveternostným vplyvom, kapilárne hydrofóbna, | [16 empty] | VV | 2 | 1 | True | 0 | ROZPOCET
|  | VV |  | "silne vodoodpudivá, vodou riediteľná, s vysoko kvalitným mramorovým zrnom z prírodných zdrojov, vystužená vláknami | [16 empty] | VV | 2 | 1 | True | 0 | ROZPOCET
|  | VV |  | "Hustota: 1,7 -1,9 g/cm3, Ekvivalentná difúzna hrúbka vzduchovej vrstvy: 0,07 -0,08 m, Permeabilita vody v kvapalnej fáze w: ≤ 0,05 kg/(m2h 0,5) | [16 empty] | VV | 2 | 1 | True | 0 | ROZPOCET
|  | VV |  | "Faktor difúzneho odporu vodnej pary µ: 35 -40, Trieda reakcie na oheň: A2-s1, d0, Tepelná vodivosť: 0,7 W/(m.K) | [16 empty] | VV | 2 | 1 | True | 0 | ROZPOCET
| 18 | K | 6252507085 | KZS podhľadu z kamennej vlny hr. 120mm, R≥3,40 m2.K.W-1, λ ≤ 0,035 W/mK, zapustenými tanierovými kotvami, min. lepiaca a arm. malta, arm. sklotex. sieťovina, pigmentovaný silikátový medzináter, silikónová vrchná omietka so škrabanou štruktúrou (S1) | m2 | 14.74 |  | 0 |  |  |  | znížená |  | 0 | 0.03006 | 0.44308 | 0 | 0 |  | 4 | K | 2 |  |  |  | ROZPOCET |  |  |  | 0 | 0 | 0 | 0 | 0 | 2 | 0 | 4 | -1060277552
|  | VV |  | "zp1 hr. 120 mm | [16 empty] | VV | 2 | 1 | True | 0 | ROZPOCET
|  | VV |  | "EII.3 | [16 empty] | VV | 2 | 1 | True | 0 | ROZPOCET
|  | VV |  | "pohlad V a S | [16 empty] | VV | 2 | 1 | True | 0 | ROZPOCET
|  | VV |  | 0,28*(24,87+1,55+4,06+9,09) "rimsa - podhľad D2 |  | 11.08 | [14 empty] | VV | 2 | 2 | True | 0 | ROZPOCET
|  | VV |  | "hlava výť. šachty | [16 empty] | VV | 2 | 1 | True | 0 | ROZPOCET
|  | VV |  | 0,28*3,3 "rimsa - podhľad D2 |  | 0.924 | [14 empty] | VV | 2 | 2 | True | 0 | ROZPOCET
|  | VV |  | "pohlad J | [16 empty] | VV | 2 | 1 | True | 0 | ROZPOCET
|  | VV |  | "od -2,85 (-3,2) do +0,2 | [16 empty] | VV | 2 | 1 | True | 0 | ROZPOCET
|  | VV |  | 0,1*(2,34+2,35+22,67) " odskok det. D17 |  | 2.736 | [14 empty] | VV | 2 | 2 | True | 0 | ROZPOCET
|  | VV | zp1_120 | Medzisúčet |  | 14.74 | [14 empty] | VV | 2 | 3 | True | 0 | ROZPOCET
|  | VV |  | Súčet |  | 14.74 | [14 empty] | VV | 2 | 4 | True | 1 | ROZPOCET
|  | VV |  | "Pozn: V cene je zahrnutý celý cert. sys. vrátane rôzneho počtu kotiev, dvoj. presieťkovania rohov a ost. prvkov, ktoré nie sú samostatne vykaz. vo VV | [16 empty] | VV | 2 | 1 | True | 0 | ROZPOCET
|  | VV |  | "Pozn.: Vrátane všetkých potrebných omietkových profilov (APU lišta, rohová lišta, okapova lišta s nosom, soklova lišta) a tmelenia podla detailov | [16 empty] | VV | 2 | 1 | True | 0 | ROZPOCET
|  | VV |  | "Pozn.: Tepelná izolácia plôch fasády : | [16 empty] | VV | 2 | 1 | True | 0 | ROZPOCET
|  | VV |  | "Nehorľavé jednovrstvové v celom objeme hydrofobizované dosky z kamennej vlny s pozdĺžnou orientáciou vlákien, určené pre kzs (ETICS) | [16 empty] | VV | 2 | 1 | True | 0 | ROZPOCET
|  | VV |  | " Kotvenie lepením a mechanicky kotvené so zápustnou montážou na dostatočne nosný a pevný podklad | [16 empty] | VV | 2 | 1 | True | 0 | ROZPOCET
|  | VV |  | "súčiniteľ tepelnej vodivosti = 0,035 W/mK, pevnosť v ťahu kolmo k doske: TR ≥ 10 kPa, napätie v tlaku pri 10% stlačení: CS(10) ≥ 20 kPa, | [16 empty] | VV | 2 | 1 | True | 0 | ROZPOCET
|  | VV |  | "bodové zaťaženie: PL = 200 N, krátkodobá nasiakavosť: WS ≤ 1 kg/m2, dlhodobá nasiakavosť: WL(P) ≤ 3 kg/m2, | [16 empty] | VV | 2 | 1 | True | 0 | ROZPOCET
|  | VV |  | "rozmerová stabilita za určených teplotných (70 °C) a vlhkostných podmienok (90%): DS(70, 90) ≤ 1%, priepustnosť vodnej pary: MU1 µ = 1 | [16 empty] | VV | 2 | 1 | True | 0 | ROZPOCET
|  | VV |  | "reakcia na oheň: A1, stálosť reakcie na oheň pri pôsobení tepla, vplyvu počasia a starnutia / degradácie: A1 | [16 empty] | VV | 2 | 1 | True | 0 | ROZPOCET
|  | VV |  | "Stálosť súčiniteľa tepelnej vodivosti pri starnutí / degradácii: = 0,035 W/mK, charakteristická hodnota zaťaženia: max. 0,8kN/m, | [16 empty] | VV | 2 | 1 | True | 0 | ROZPOCET
|  | VV |  | "rozmery dosiek: 1000 x 600 mm, Tepelný odpor dosiek: R = 3,40 m2. K.W-1 | [16 empty] | VV | 2 | 1 | True | 0 | ROZPOCET
|  | VV |  | "Pozn.:Silikónovo-živičná vrchná omietka so škrabanou štruktúrou | [16 empty] | VV | 2 | 1 | True | 0 | ROZPOCET
|  | VV |  | "vonkajšia omietka s kapsľami obsahujúcimi konzervačný film (uvoľňujúci sa postupne v priebehu niekoľkých rokov) pre zabránenie a spomalenie | [16 empty] | VV | 2 | 1 | True | 0 | ROZPOCET
|  | VV |  | "rastu rias a húb, vysokou priepustnosťou CO2 a paropriepustnosťou, vysoko odolná voči poveternostným vplyvom, kapilárne hydrofóbna, | [16 empty] | VV | 2 | 1 | True | 0 | ROZPOCET
|  | VV |  | "silne vodoodpudivá, vodou riediteľná, s vysoko kvalitným mramorovým zrnom z prírodných zdrojov, vystužená vláknami | [16 empty] | VV | 2 | 1 | True | 0 | ROZPOCET
|  | VV |  | "Hustota: 1,7 -1,9 g/cm3, Ekvivalentná difúzna hrúbka vzduchovej vrstvy: 0,07 -0,08 m, Permeabilita vody v kvapalnej fáze w: ≤ 0,05 kg/(m2h 0,5) | [16 empty] | VV | 2 | 1 | True | 0 | ROZPOCET
|  | VV |  | "Faktor difúzneho odporu vodnej pary µ: 35 -40, Trieda reakcie na oheň: A2-s1, d0, Tepelná vodivosť: 0,7 W/(m.K) | [16 empty] | VV | 2 | 1 | True | 0 | ROZPOCET
| 19 | K | 6252507620 | KZS ostenia z kamennej vlny hr. 30mm, R ≥ 0,80 m2.K.W-1, λ ≤ 0,037 W/mK, zapustenými tanierovými kotvami, min. lepiaca a arm. malta, arm. sklotex. sieťovina, pigmentovaný silikátový medzináter, silikónová vrchná omietka so škrabanou štruktúrou (S1) | m2 | 193.082 |  | 0 |  |  |  | znížená |  | 0 | 0.01868 | 3.6068 | 0 | 0 |  | 4 | K | 2 |  |  |  | ROZPOCET |  |  |  | 0 | 0 | 0 | 0 | 0 | 2 | 0 | 4 | 1555263132
|  | VV |  | "zo hr. 30 mm | [16 empty] | VV | 2 | 1 | True | 0 | ROZPOCET
|  | VV |  | "EII.3 | [16 empty] | VV | 2 | 1 | True | 0 | ROZPOCET
|  | VV |  | "pohlad V | [16 empty] | VV | 2 | 1 | True | 0 | ROZPOCET
|  | VV |  | "od -0,7 (+0,2) do +22,2 | [16 empty] | VV | 2 | 1 | True | 0 | ROZPOCET
|  | VV |  | 0,22*((1,74+2*1,77)*6+(0,54+2*1,37)*10*6+(1,34+2*1,77)*2*6) |  | 63.149 | [14 empty] | VV | 2 | 2 | True | 0 | ROZPOCET
|  | VV |  | 0,28*((0,64+2*2,72)*2*6) |  | 20.429 | [14 empty] | VV | 2 | 2 | True | 0 | ROZPOCET
|  | VV |  | "pohlad S | [16 empty] | VV | 2 | 1 | True | 0 | ROZPOCET
|  | VV |  | "od -0,7 (+3,68) do +22,2 | [16 empty] | VV | 2 | 1 | True | 0 | ROZPOCET
|  | VV |  | 0,22*((2,34+2*1,77)*(6+4)+(2,34+2*2,72)) |  | 14.648 | [14 empty] | VV | 2 | 2 | True | 0 | ROZPOCET
|  | VV |  | "pohlad J | [16 empty] | VV | 2 | 1 | True | 0 | ROZPOCET
|  | VV |  | "od -2,85 (-3,2) do +0,2 | [16 empty] | VV | 2 | 1 | True | 0 | ROZPOCET
|  | VV |  | 0,0*(1,49+2*(2,02-0,45)) |  | 0 | [14 empty] | VV | 2 | 2 | True | 0 | ROZPOCET
|  | VV |  | 0,22*((1,14+2*1,77)*8) |  | 8.237 | [14 empty] | VV | 2 | 2 | True | 0 | ROZPOCET
|  | VV |  | "od -2,85 do +0,2 | [16 empty] | VV | 2 | 1 | True | 0 | ROZPOCET
|  | VV |  | 0,22*((1,44+2*1,77)+(0,84+2*1,77)*2) |  | 3.023 | [14 empty] | VV | 2 | 2 | True | 0 | ROZPOCET
|  | VV |  | "od +0,3 do +22,75 | [16 empty] | VV | 2 | 1 | True | 0 | ROZPOCET
|  | VV |  | 0,22*((1,14+2*1,77)*13*6+(0,94+2*1,77)*2+(0,94+2*2,52)) |  | 83.596 | [14 empty] | VV | 2 | 2 | True | 0 | ROZPOCET
|  | VV | zo1_30 | Medzisúčet |  | 193.082 | [14 empty] | VV | 2 | 3 | True | 0 | ROZPOCET
|  | VV |  | Súčet |  | 193.082 | [14 empty] | VV | 2 | 4 | True | 1 | ROZPOCET
|  | VV |  | "Pozn: V cene je zahrnutý celý cert. sys. vrátane rôzneho počtu kotiev, dvoj. presieťkovania rohov a ost. prvkov, ktoré nie sú samostatne vykaz. vo VV | [16 empty] | VV | 2 | 1 | True | 0 | ROZPOCET
|  | VV |  | "Pozn.: Vrátane všetkých potrebných omietkových profilov (APU lišta, rohová lišta, okapova lišta s nosom, soklova lišta) a tmelenia podla detailov | [16 empty] | VV | 2 | 1 | True | 0 | ROZPOCET
|  | VV |  | "Pozn.: Tepelná izolácia plôch fasády : | [16 empty] | VV | 2 | 1 | True | 0 | ROZPOCET
|  | VV |  | "Nehorľavé jednovrstvové v celom objeme hydrofobizované dosky z kamennej vlny s pozdĺžnou orientáciou vlákien, určené pre kzs (ETICS) | [16 empty] | VV | 2 | 1 | True | 0 | ROZPOCET
|  | VV |  | " Kotvenie lepením a mechanicky kotvené so zápustnou montážou na dostatočne nosný a pevný podklad | [16 empty] | VV | 2 | 1 | True | 0 | ROZPOCET
|  | VV |  | "súčiniteľ tepelnej vodivosti = 0,037 W/mK, pevnosť v ťahu kolmo k doske: TR ≥ 10 kPa, napätie v tlaku pri 10% stlačení: CS(10) ≥ 30 kPa, | [16 empty] | VV | 2 | 1 | True | 0 | ROZPOCET
|  | VV |  | "bodové zaťaženie: PL = 200 N, krátkodobá nasiakavosť: WS ≤ 1 kg/m2, dlhodobá nasiakavosť: WL(P) ≤ 3 kg/m2, | [16 empty] | VV | 2 | 1 | True | 0 | ROZPOCET
|  | VV |  | "rozmerová stabilita za určených teplotných (70 °C) a vlhkostných podmienok (90%): DS(70, 90) ≤ 1%, priepustnosť vodnej pary: MU1 µ = 1 | [16 empty] | VV | 2 | 1 | True | 0 | ROZPOCET
|  | VV |  | "reakcia na oheň: A1, stálosť reakcie na oheň pri pôsobení tepla, vplyvu počasia a starnutia / degradácie: A1 | [16 empty] | VV | 2 | 1 | True | 0 | ROZPOCET
|  | VV |  | "Stálosť súčiniteľa tepelnej vodivosti pri starnutí / degradácii: = 0,037 W/mK, charakteristická hodnota zaťaženia: max. 1,1kN/m3, | [16 empty] | VV | 2 | 1 | True | 0 | ROZPOCET
|  | VV |  | "rozmery dosiek: 1000 x 600 mm, Tepelný odpor dosiek: R = 0,80 m2. K.W-1 | [16 empty] | VV | 2 | 1 | True | 0 | ROZPOCET
|  | VV |  | "Pozn.:Silikónovo-živičná vrchná omietka so škrabanou štruktúrou | [16 empty] | VV | 2 | 1 | True | 0 | ROZPOCET
|  | VV |  | "vonkajšia omietka s kapsľami obsahujúcimi konzervačný film (uvoľňujúci sa postupne v priebehu niekoľkých rokov) pre zabránenie a spomalenie | [16 empty] | VV | 2 | 1 | True | 0 | ROZPOCET
|  | VV |  | "rastu rias a húb, vysokou priepustnosťou CO2 a paropriepustnosťou, vysoko odolná voči poveternostným vplyvom, kapilárne hydrofóbna, | [16 empty] | VV | 2 | 1 | True | 0 | ROZPOCET
|  | VV |  | "silne vodoodpudivá, vodou riediteľná, s vysoko kvalitným mramorovým zrnom z prírodných zdrojov, vystužená vláknami | [16 empty] | VV | 2 | 1 | True | 0 | ROZPOCET
|  | VV |  | "Hustota: 1,7 -1,9 g/cm3, Ekvivalentná difúzna hrúbka vzduchovej vrstvy: 0,07 -0,08 m, Permeabilita vody v kvapalnej fáze w: ≤ 0,05 kg/(m2h 0,5) | [16 empty] | VV | 2 | 1 | True | 0 | ROZPOCET
|  | VV |  | "Faktor difúzneho odporu vodnej pary µ: 35 -40, Trieda reakcie na oheň: A2-s1, d0, Tepelná vodivosť: 0,7 W/(m.K) | [16 empty] | VV | 2 | 1 | True | 0 | ROZPOCET
| 20 | K | 631311131.S | Doplnenie existujúcich mazanín prostým betónom bez poteru - pre kotvenie zábradlia o ploche do 1 m2 a hr.do 240 mm | m3 | 0.049 |  | 0 |  |  |  | znížená |  | 0 | 2.0953 | 0.10267 | 0 | 0 |  | 4 | K | 2 |  |  |  | ROZPOCET |  |  |  | 0 | 0 | 0 | 0 | 0 | 2 | 0 | 4 | 697781268
|  | VV |  | "Det. 15. - dobetonovanie podkladu (pre kotvenie zábradlia) hr. 120 mm | [16 empty] | VV | 2 | 1 | True | 0 | ROZPOCET
|  | VV |  | 2*9*(0,15*0,15)*0,12 |  | 0.049 | [14 empty] | VV | 2 | 2 | True | 0 | ROZPOCET
|  | VV |  | Súčet |  | 0.049 | [14 empty] | VV | 2 | 4 | True | 1 | ROZPOCET
| 21 | K | 6316800101r | Dočasné odhrnutie násypu (štrk/substrát) na strechách , vrátane spätného uloženia do pôvodného stavu | m3 | 0.547 |  | 0 |  |  |  | znížená |  | 0 | 0.5 | 0.2735 | 0 | 0 |  | 4 | K | 2 |  |  |  | ROZPOCET |  |  |  | 0 | 0 | 0 | 0 | 0 | 2 | 0 | 4 | 940955692
|  | VV |  | "det. 17 (časť násypu hr. 100 mm na šírku cca 200 mm) | [16 empty] | VV | 2 | 1 | True | 0 | ROZPOCET
|  | VV |  | (25,01+2,35)*0,2*0,1 |  | 0.547 | [14 empty] | VV | 2 | 2 | True | 0 | ROZPOCET
|  | VV |  | Súčet |  | 0.547 | [14 empty] | VV | 2 | 4 | True | 1 | ROZPOCET
| 22 | K | 632451441.S | Doplnenie cementového poteru s plochou jednotlivo (s dodaním hmôt) do 4 m2 a hr. do 50 mm | m2 | 1.125 |  | 0 |  |  |  | znížená |  | 0 | 0.07902 | 0.088898 | 0 | 0 |  | 4 | K | 2 |  |  |  | ROZPOCET |  |  |  | 0 | 0 | 0 | 0 | 0 | 2 | 0 | 4 | 178161843
|  | VV |  | "Det. 17. - vyspravenie poteru (pre kotvenie zábradlia) | [16 empty] | VV | 2 | 1 | True | 0 | ROZPOCET
|  | VV |  | 2*9*(0,25*0,25) |  | 1.125 | [14 empty] | VV | 2 | 2 | True | 0 | ROZPOCET
|  | VV |  | Súčet |  | 1.125 | [14 empty] | VV | 2 | 4 | True | 1 | ROZPOCET
|  | D | 9 | Ostatné konštrukcie a práce-búranie |  |  |  | 0 | [5 empty] | 0 |  | 100.1027 |  | 123.6469 |  | 1 | D | 1 |  |  |  | ROZPOCET | [9 empty] | 0
| 23 | K | 915930001r | Demontáž a spätná montáž betónového obrubníka na streche volne položeného, vrátane dočasného uloženia | m | 27.36 |  | 0 |  |  |  | znížená |  | 0 | 3e-05 | 0.0008208 | 0 | 0 |  | 4 | K | 2 |  |  |  | ROZPOCET |  |  |  | 0 | 0 | 0 | 0 | 0 | 2 | 0 | 4 | -727160911
|  | VV |  | "det. 17 | [16 empty] | VV | 2 | 1 | True | 0 | ROZPOCET
|  | VV |  | 25,01+2,35 |  | 27.36 | [14 empty] | VV | 2 | 2 | True | 0 | ROZPOCET
|  | VV |  | Súčet |  | 27.36 | [14 empty] | VV | 2 | 4 | True | 1 | ROZPOCET
| 24 | K | 941941042.S | Montáž lešenia ľahkého pracovného radového s podlahami šírky nad 1,00 do 1,20 m, výšky nad 10 do 30 m | m2 | 2076.176 |  | 0 |  |  |  | znížená |  | 0 | 0.02399 | 49.8075 | 0 | 0 |  | 4 | K | 2 |  |  |  | ROZPOCET |  |  |  | 0 | 0 | 0 | 0 | 0 | 2 | 0 | 4 | -1868842611
|  | VV |  | "lešenie EII.3 | [16 empty] | VV | 2 | 1 | True | 0 | ROZPOCET
|  | VV |  | "pohl. J | [16 empty] | VV | 2 | 1 | True | 0 | ROZPOCET
|  | VV |  | 22,55*31,25 |  | 704.688 | [14 empty] | VV | 2 | 2 | True | 0 | ROZPOCET
|  | VV |  | 3,6*(22,67+2,35+2,58) |  | 99.36 | [14 empty] | VV | 2 | 2 | True | 0 | ROZPOCET
|  | VV |  | 3,4*(3,335+3,975) |  | 24.854 | [14 empty] | VV | 2 | 2 | True | 0 | ROZPOCET
|  | VV |  | "pohl. V | [16 empty] | VV | 2 | 1 | True | 0 | ROZPOCET
|  | VV |  | 21,98*4,55 |  | 100.009 | [14 empty] | VV | 2 | 2 | True | 0 | ROZPOCET
|  | VV |  | 25,55*4,9 |  | 125.195 | [14 empty] | VV | 2 | 2 | True | 0 | ROZPOCET
|  | VV |  | ((25,55+23,8)/2)*2,5 |  | 61.688 | [14 empty] | VV | 2 | 2 | True | 0 | ROZPOCET
|  | VV |  | 23,8*(12,92+1,55+4,06) |  | 441.014 | [14 empty] | VV | 2 | 2 | True | 0 | ROZPOCET
|  | VV |  | "strecha - vyť. | [16 empty] | VV | 2 | 1 | True | 0 | ROZPOCET
|  | VV |  | 2,8*(4,04*2+3,84*2+(1,2)*4) |  | 57.568 | [14 empty] | VV | 2 | 2 | True | 0 | ROZPOCET
|  | VV |  | 23,8*4,95+18,3*4,1 |  | 192.84 | [14 empty] | VV | 2 | 2 | True | 0 | ROZPOCET
|  | VV |  | "oblúky+komín | [16 empty] | VV | 2 | 1 | True | 0 | ROZPOCET
|  | VV |  | 5,33*(9,47+0,32+2,4+0,32+9,47) |  | 117.153 | [14 empty] | VV | 2 | 2 | True | 0 | ROZPOCET
|  | VV |  | 20,57*(1,29*2+2,4+(1,2*2)) |  | 151.807 | [14 empty] | VV | 2 | 2 | True | 0 | ROZPOCET
|  | VV | leš | Súčet |  | 2076.176 | [14 empty] | VV | 2 | 4 | True | 1 | ROZPOCET
|  | VV |  | "Pozn.: uvazované 3 mesiace / dodávateľ nacení podľa potreby | [16 empty] | VV | 2 | 1 | True | 0 | ROZPOCET
| 25 | K | 941941292.S | Príplatok za prvý a každý ďalší i začatý mesiac použitia lešenia ľahkého pracovného radového s podlahami šírky nad 1,00 do 1,20 m, v. nad 10 do 30 m | m2 | 6228.528 |  | 0 |  |  |  | znížená |  | 0 | 0 | 0 | 0 | 0 |  | 4 | K | 2 |  |  |  | ROZPOCET |  |  |  | 0 | 0 | 0 | 0 | 0 | 2 | 0 | 4 | -1873826614
|  | VV |  | leš*3 |  | 6228.528 | [14 empty] | VV | 2 | 2 | True | 1 | ROZPOCET
| 26 | K | 941941842.S | Demontáž lešenia ľahkého pracovného radového s podlahami šírky nad 1,00 do 1,20 m, výšky nad 10 do 30 m | m2 | 2076.176 |  | 0 |  |  |  | znížená |  | 0 | 0.02399 | 49.8075 | 0 | 0 |  | 4 | K | 2 |  |  |  | ROZPOCET |  |  |  | 0 | 0 | 0 | 0 | 0 | 2 | 0 | 4 | -528179171
|  | VV |  | leš |  | 2076.176 | [14 empty] | VV | 2 | 2 | True | 1 | ROZPOCET
| 27 | K | 941955001.S | Lešenie ľahké pracovné pomocné, s výškou lešeňovej podlahy do 1,20 m | m2 | 311.85 |  | 0 |  |  |  | znížená |  | 0 | 0.00153 | 0.47713 | 0 | 0 |  | 4 | K | 2 |  |  |  | ROZPOCET |  |  |  | 0 | 0 | 0 | 0 | 0 | 2 | 0 | 4 | 1152048860
|  | VV |  | "pomocné inter. lešenie | [16 empty] | VV | 2 | 1 | True | 0 | ROZPOCET
|  | VV |  | "O06c | [16 empty] | VV | 2 | 1 | True | 0 | ROZPOCET
|  | VV |  | (2,4)*10*1,5 |  | 36 | [14 empty] | VV | 2 | 2 | True | 0 | ROZPOCET
|  | VV |  | "O11 | [16 empty] | VV | 2 | 1 | True | 0 | ROZPOCET
|  | VV |  | (1,5)*1,5 |  | 2.25 | [14 empty] | VV | 2 | 2 | True | 0 | ROZPOCET
|  | VV |  | "O16 | [16 empty] | VV | 2 | 1 | True | 0 | ROZPOCET
|  | VV |  | (1,2)*86*1,5 |  | 154.8 | [14 empty] | VV | 2 | 2 | True | 0 | ROZPOCET
|  | VV |  | "O17 | [16 empty] | VV | 2 | 1 | True | 0 | ROZPOCET
|  | VV |  | (1,0)*2*1,5 |  | 3 | [14 empty] | VV | 2 | 2 | True | 0 | ROZPOCET
|  | VV |  | "O18 | [16 empty] | VV | 2 | 1 | True | 0 | ROZPOCET
|  | VV |  | (0,9)*2*1,5 |  | 2.7 | [14 empty] | VV | 2 | 2 | True | 0 | ROZPOCET
|  | VV |  | "O19 | [16 empty] | VV | 2 | 1 | True | 0 | ROZPOCET
|  | VV |  | (1,8)*4*1,5 |  | 10.8 | [14 empty] | VV | 2 | 2 | True | 0 | ROZPOCET
|  | VV |  | "O19a | [16 empty] | VV | 2 | 1 | True | 0 | ROZPOCET
|  | VV |  | (1,8)*2*1,5 |  | 5.4 | [14 empty] | VV | 2 | 2 | True | 0 | ROZPOCET
|  | VV |  | "O20 | [16 empty] | VV | 2 | 1 | True | 0 | ROZPOCET
|  | VV |  | (1,0)*1,5 |  | 1.5 | [14 empty] | VV | 2 | 2 | True | 0 | ROZPOCET
|  | VV |  | "O24 | [16 empty] | VV | 2 | 1 | True | 0 | ROZPOCET
|  | VV |  | (1,4)*12*1,5 |  | 25.2 | [14 empty] | VV | 2 | 2 | True | 0 | ROZPOCET
|  | VV |  | "O25 | [16 empty] | VV | 2 | 1 | True | 0 | ROZPOCET
|  | VV |  | (0,6)*40*1,5 |  | 36 | [14 empty] | VV | 2 | 2 | True | 0 | ROZPOCET
|  | VV |  | "O25a | [16 empty] | VV | 2 | 1 | True | 0 | ROZPOCET
|  | VV |  | (0,6)*20*1,5 |  | 18 | [14 empty] | VV | 2 | 2 | True | 0 | ROZPOCET
|  | VV |  | "O26 | [16 empty] | VV | 2 | 1 | True | 0 | ROZPOCET
|  | VV |  | (0,7)*8*1,5 |  | 8.4 | [14 empty] | VV | 2 | 2 | True | 0 | ROZPOCET
|  | VV |  | "O26a | [16 empty] | VV | 2 | 1 | True | 0 | ROZPOCET
|  | VV |  | (0,7)*4*1,5 |  | 4.2 | [14 empty] | VV | 2 | 2 | True | 0 | ROZPOCET
|  | VV |  | "O27 | [16 empty] | VV | 2 | 1 | True | 0 | ROZPOCET
|  | VV |  | (2,4)*1,5 |  | 3.6 | [14 empty] | VV | 2 | 2 | True | 0 | ROZPOCET
|  | VV |  | Súčet |  | 311.85 | [14 empty] | VV | 2 | 4 | True | 1 | ROZPOCET
| 28 | K | 953995426.S | M+D dilatačný profil typ V - rohový (PVC profil so sklotextilnou mriežkou) | m | 22.88 |  | 0 |  |  |  | znížená |  | 0 | 0.00016 | 0.0036608 | 0 | 0 |  | 4 | K | 2 |  |  |  | ROZPOCET |  |  |  | 0 | 0 | 0 | 0 | 0 | 2 | 0 | 4 | 941074365
|  | VV |  | 22,88 |  | 22.88 | [14 empty] | VV | 2 | 2 | True | 1 | ROZPOCET
| 29 | K | 953995426r | M+D dilatačný profil typ V - rohový (PVC profil so sklotextilnou mriežkou) - medzi rôznymi etap. časťami zateplenia ! | m | 3.05 |  | 0 |  |  |  | znížená |  | 0 | 0.00016 | 0.000488 | 0 | 0 |  | 4 | K | 2 |  |  |  | ROZPOCET |  |  |  | 0 | 0 | 0 | 0 | 0 | 2 | 0 | 4 | -605035431
|  | VV |  | "rozhranie EII.3 a EII.4 | [16 empty] | VV | 2 | 1 | True | 0 | ROZPOCET
|  | VV |  | 3,05 |  | 3.05 | [14 empty] | VV | 2 | 2 | True | 0 | ROZPOCET
|  | VV |  | Súčet |  | 3.05 | [14 empty] | VV | 2 | 4 | True | 1 | ROZPOCET
| 30 | K | 953995427.S | M+D dilatačný profil typ E - priebežný (PVC profil so sklotextilnou mriežkou) | m | 22.88 |  | 0 |  |  |  | znížená |  | 0 | 0.00016 | 0.0036608 | 0 | 0 |  | 4 | K | 2 |  |  |  | ROZPOCET |  |  |  | 0 | 0 | 0 | 0 | 0 | 2 | 0 | 4 | -1839184770
|  | VV |  | 22,88 |  | 22.88 | [14 empty] | VV | 2 | 2 | True | 1 | ROZPOCET
| 31 | K | 953995427r | M+D dilatačný profil typ E - priebežný (PVC profil so sklotextilnou mriežkou) - medzi rôznymi etap. časťami zateplenia ! | m | 4.8 |  | 0 |  |  |  | znížená |  | 0 | 0.00016 | 0.000768 | 0 | 0 |  | 4 | K | 2 |  |  |  | ROZPOCET |  |  |  | 0 | 0 | 0 | 0 | 0 | 2 | 0 | 4 | 1073259421
|  | VV |  | "rozhranie EII.3 a EII.4 | [16 empty] | VV | 2 | 1 | True | 0 | ROZPOCET
|  | VV |  | 4,8 |  | 4.8 | [14 empty] | VV | 2 | 2 | True | 0 | ROZPOCET
|  | VV |  | Súčet |  | 4.8 | [14 empty] | VV | 2 | 4 | True | 1 | ROZPOCET
| 32 | K | 953995450r | M+D úprava pri prerušení na hrane medzi jednotlivými etapovými časťami | m | 25.6 |  | 0 |  |  |  | znížená |  | 0 | 5e-05 | 0.00128 | 0 | 0 |  | 4 | K | 2 |  |  |  | ROZPOCET |  |  |  | 0 | 0 | 0 | 0 | 0 | 2 | 0 | 4 | -1412465008
|  | VV |  | "rozhranie EII.1 a EII.3 | [16 empty] | VV | 2 | 1 | True | 0 | ROZPOCET
|  | VV |  | 17,75 |  | 17.75 | [14 empty] | VV | 2 | 2 | True | 0 | ROZPOCET
|  | VV |  | "rozhranie EII.3 a EII.4 | [16 empty] | VV | 2 | 1 | True | 0 | ROZPOCET
|  | VV |  | 7,85 |  | 7.85 | [14 empty] | VV | 2 | 2 | True | 0 | ROZPOCET
|  | VV |  | Súčet |  | 25.6 | [14 empty] | VV | 2 | 4 | True | 1 | ROZPOCET
|  | VV |  | "Pozn.: v položke nieje zahrnutý dilatačný profil (vykazaný samostatne) , rohový profil | [16 empty] | VV | 2 | 1 | True | 0 | ROZPOCET
| 33 | K | 965042121.S | Búranie podkladov pod dlažby, liatych dlažieb a mazanín,betón alebo liaty asfalt hr.do 100 mm, plochy do 1 m2 -2,20000t | m3 | 0.056 |  | 0 |  |  |  | znížená |  | 0 | 0 | 0 | 2.2 | 0.1232 |  | 4 | K | 2 |  |  |  | ROZPOCET |  |  |  | 0 | 0 | 0 | 0 | 0 | 2 | 0 | 4 | -917602995
|  | VV |  | "Det. 15. - lokalne rozobratie strešnćh vrstiev (pre kotvenie zábradlia) (mazanina 40-60 mm ) | [16 empty] | VV | 2 | 1 | True | 0 | ROZPOCET
|  | VV |  | 2*9*(0,25*0,25)*0,05 |  | 0.056 | [14 empty] | VV | 2 | 2 | True | 0 | ROZPOCET
|  | VV |  | Súčet |  | 0.056 | [14 empty] | VV | 2 | 4 | True | 1 | ROZPOCET
| 34 | K | 965081812.S | Búranie dlažieb, z kamen., cement., terazzových, čadičových alebo keramických, hr. nad 10 mm, -0,06500t | m2 | 9.579 |  | 0 |  |  |  | znížená |  | 0 | 0 | 0 | 0.065 | 0.62264 |  | 4 | K | 2 |  |  |  | ROZPOCET |  |  |  | 0 | 0 | 0 | 0 | 0 | 2 | 0 | 4 | -1858348062
|  | VV |  | "Det. 15. - lokalne rozobratie strešnćh vrstiev (pre kotvenie zábradlia) | [16 empty] | VV | 2 | 1 | True | 0 | ROZPOCET
|  | VV |  | 2*9*(0,25*0,25) |  | 1.125 | [14 empty] | VV | 2 | 2 | True | 0 | ROZPOCET
|  | VV |  | "Det. 13. balkóny -pôvodna dlažba | [16 empty] | VV | 2 | 1 | True | 0 | ROZPOCET
|  | VV |  | (0,575+0,185*0,7)*12 |  | 8.454 | [14 empty] | VV | 2 | 2 | True | 0 | ROZPOCET
|  | VV |  | Súčet |  | 9.579 | [14 empty] | VV | 2 | 4 | True | 1 | ROZPOCET
| 35 | K | 968061112.S | Vyvesenie dreveného okenného krídla do suti plochy do 1,5 m2, -0,01200t | ks | 399 |  | 0 |  |  |  | znížená |  | 0 | 0 | 0 | 0.012 | 4.788 |  | 4 | K | 2 |  |  |  | ROZPOCET |  |  |  | 0 | 0 | 0 | 0 | 0 | 2 | 0 | 4 | -675532527
|  | VV |  | "O25 0,6*1,4 (dvojdielne) | [16 empty] | VV | 2 | 1 | True | 0 | ROZPOCET
|  | VV |  | 2*40 |  | 80 | [14 empty] | VV | 2 | 2 | True | 0 | ROZPOCET
|  | VV |  | "O25a 0,6*1,4 (dvojdielne) | [16 empty] | VV | 2 | 1 | True | 0 | ROZPOCET
|  | VV |  | 2*20 |  | 40 | [14 empty] | VV | 2 | 2 | True | 0 | ROZPOCET
|  | VV |  | Medzisúčet |  | 120 | [14 empty] | VV | 2 | 3 | True | 0 | ROZPOCET
|  | VV |  | "O17 1,0*1,8 (dvojdielne) | [16 empty] | VV | 2 | 1 | True | 0 | ROZPOCET
|  | VV |  | 2*2 |  | 4 | [14 empty] | VV | 2 | 2 | True | 0 | ROZPOCET
|  | VV |  | "O18 0,9*1,8 (dvojdielne) | [16 empty] | VV | 2 | 1 | True | 0 | ROZPOCET
|  | VV |  | 2*2 |  | 4 | [14 empty] | VV | 2 | 2 | True | 0 | ROZPOCET
|  | VV |  | "O26 0,7*2,75 (dvojdielne) | [16 empty] | VV | 2 | 1 | True | 0 | ROZPOCET
|  | VV |  | 2*8 |  | 16 | [14 empty] | VV | 2 | 2 | True | 0 | ROZPOCET
|  | VV |  | "O26a 0,7*2,75 (dvojdielne) | [16 empty] | VV | 2 | 1 | True | 0 | ROZPOCET
|  | VV |  | 2*4 |  | 8 | [14 empty] | VV | 2 | 2 | True | 0 | ROZPOCET
|  | VV |  | Medzisúčet |  | 32 | [14 empty] | VV | 2 | 3 | True | 0 | ROZPOCET
|  | VV |  | "O11 1,5*1,8 (dvojdielne) | [16 empty] | VV | 2 | 1 | True | 0 | ROZPOCET
|  | VV |  | 2*1 |  | 2 | [14 empty] | VV | 2 | 2 | True | 0 | ROZPOCET
|  | VV |  | "O16 1,2*1,8 (dvojdielne) | [16 empty] | VV | 2 | 1 | True | 0 | ROZPOCET
|  | VV |  | 2*86 |  | 172 | [14 empty] | VV | 2 | 2 | True | 0 | ROZPOCET
|  | VV |  | "O19 1,8*1,8 (trojdielne) | [16 empty] | VV | 2 | 1 | True | 0 | ROZPOCET
|  | VV |  | 3*4 |  | 12 | [14 empty] | VV | 2 | 2 | True | 0 | ROZPOCET
|  | VV |  | "O19a 1,8*1,8 (trojdielne) | [16 empty] | VV | 2 | 1 | True | 0 | ROZPOCET
|  | VV |  | 3*2 |  | 6 | [14 empty] | VV | 2 | 2 | True | 0 | ROZPOCET
|  | VV |  | "O24 1,4*1,8 (dvojdielne) | [16 empty] | VV | 2 | 1 | True | 0 | ROZPOCET
|  | VV |  | 2*12 |  | 24 | [14 empty] | VV | 2 | 2 | True | 0 | ROZPOCET
|  | VV |  | "O06c 2,4*1,8 (trojdielne) | [16 empty] | VV | 2 | 1 | True | 0 | ROZPOCET
|  | VV |  | 3*10 |  | 30 | [14 empty] | VV | 2 | 2 | True | 0 | ROZPOCET
|  | VV |  | Medzisúčet |  | 246 | [14 empty] | VV | 2 | 3 | True | 0 | ROZPOCET
|  | VV |  | "O27 2,4*2,75 (trojdielne) | [16 empty] | VV | 2 | 1 | True | 0 | ROZPOCET
|  | VV |  | 1 |  | 1 | [14 empty] | VV | 2 | 2 | True | 0 | ROZPOCET
|  | VV |  | Medzisúčet |  | 1 | [14 empty] | VV | 2 | 3 | True | 0 | ROZPOCET
|  | VV |  | Súčet |  | 399 | [14 empty] | VV | 2 | 4 | True | 1 | ROZPOCET
| 36 | K | 968061113.S | Vyvesenie dreveného okenného krídla do suti plochy nad 1,5 m2, -0,01600t | ks | 3 |  | 0 |  |  |  | znížená |  | 0 | 0 | 0 | 0.016 | 0.048 |  | 4 | K | 2 |  |  |  | ROZPOCET |  |  |  | 0 | 0 | 0 | 0 | 0 | 2 | 0 | 4 | 940311353
|  | VV |  | "O20 1,0*2,45 | [16 empty] | VV | 2 | 1 | True | 0 | ROZPOCET
|  | VV |  | 1 |  | 1 | [14 empty] | VV | 2 | 2 | True | 0 | ROZPOCET
|  | VV |  | "O27 2,4*2,75 (trojdielne) | [16 empty] | VV | 2 | 1 | True | 0 | ROZPOCET
|  | VV |  | 2 |  | 2 | [14 empty] | VV | 2 | 2 | True | 0 | ROZPOCET
|  | VV |  | Súčet |  | 3 | [14 empty] | VV | 2 | 4 | True | 1 | ROZPOCET
| 37 | K | 968062244.S | Vybúranie drevených rámov okien jednod. plochy do 1 m2, -0,04100t | m2 | 50.4 |  | 0 |  |  |  | znížená |  | 0 | 0 | 0 | 0.041 | 2.0664 |  | 4 | K | 2 |  |  |  | ROZPOCET |  |  |  | 0 | 0 | 0 | 0 | 0 | 2 | 0 | 4 | 2104477627
|  | VV |  | "O25 | [16 empty] | VV | 2 | 1 | True | 0 | ROZPOCET
|  | VV |  | (0,6*1,4)*40 |  | 33.6 | [14 empty] | VV | 2 | 2 | True | 0 | ROZPOCET
|  | VV |  | "O25a | [16 empty] | VV | 2 | 1 | True | 0 | ROZPOCET
|  | VV |  | (0,6*1,4)*20 |  | 16.8 | [14 empty] | VV | 2 | 2 | True | 0 | ROZPOCET
|  | VV |  | Súčet |  | 50.4 | [14 empty] | VV | 2 | 4 | True | 1 | ROZPOCET
| 38 | K | 968062245.S | Vybúranie drevených rámov okien jednoduchých plochy do 2 m2, -0,03100t | m2 | 29.94 |  | 0 |  |  |  | znížená |  | 0 | 0 | 0 | 0.031 | 0.92814 |  | 4 | K | 2 |  |  |  | ROZPOCET |  |  |  | 0 | 0 | 0 | 0 | 0 | 2 | 0 | 4 | 1220621305
|  | VV |  | "O17 | [16 empty] | VV | 2 | 1 | True | 0 | ROZPOCET
|  | VV |  | (1,0*1,8)*2 |  | 3.6 | [14 empty] | VV | 2 | 2 | True | 0 | ROZPOCET
|  | VV |  | "O18 | [16 empty] | VV | 2 | 1 | True | 0 | ROZPOCET
|  | VV |  | (0,9*1,8)*2 |  | 3.24 | [14 empty] | VV | 2 | 2 | True | 0 | ROZPOCET
|  | VV |  | "O26 | [16 empty] | VV | 2 | 1 | True | 0 | ROZPOCET
|  | VV |  | (0,7*2,75)*8 |  | 15.4 | [14 empty] | VV | 2 | 2 | True | 0 | ROZPOCET
|  | VV |  | "O26a | [16 empty] | VV | 2 | 1 | True | 0 | ROZPOCET
|  | VV |  | (0,7*2,75)*4 |  | 7.7 | [14 empty] | VV | 2 | 2 | True | 0 | ROZPOCET
|  | VV |  | Súčet |  | 29.94 | [14 empty] | VV | 2 | 4 | True | 1 | ROZPOCET
| 39 | K | 968062246.S | Vybúranie drevených rámov okien jednoduchých plochy do 4 m2, -0,02700t | m2 | 240.59 |  | 0 |  |  |  | znížená |  | 0 | 0 | 0 | 0.027 | 6.4959 |  | 4 | K | 2 |  |  |  | ROZPOCET |  |  |  | 0 | 0 | 0 | 0 | 0 | 2 | 0 | 4 | -295829632
|  | VV |  | "O11 | [16 empty] | VV | 2 | 1 | True | 0 | ROZPOCET
|  | VV |  | (1,5*1,8) |  | 2.7 | [14 empty] | VV | 2 | 2 | True | 0 | ROZPOCET
|  | VV |  | "O16 | [16 empty] | VV | 2 | 1 | True | 0 | ROZPOCET
|  | VV |  | (1,2*1,8)*86 |  | 185.76 | [14 empty] | VV | 2 | 2 | True | 0 | ROZPOCET
|  | VV |  | "O19 | [16 empty] | VV | 2 | 1 | True | 0 | ROZPOCET
|  | VV |  | (1,8*1,8)*4 |  | 12.96 | [14 empty] | VV | 2 | 2 | True | 0 | ROZPOCET
|  | VV |  | "O19a | [16 empty] | VV | 2 | 1 | True | 0 | ROZPOCET
|  | VV |  | (1,8*1,8)*2 |  | 6.48 | [14 empty] | VV | 2 | 2 | True | 0 | ROZPOCET
|  | VV |  | "O20 | [16 empty] | VV | 2 | 1 | True | 0 | ROZPOCET
|  | VV |  | (1,0*2,45) |  | 2.45 | [14 empty] | VV | 2 | 2 | True | 0 | ROZPOCET
|  | VV |  | "O24 | [16 empty] | VV | 2 | 1 | True | 0 | ROZPOCET
|  | VV |  | (1,4*1,8)*12 |  | 30.24 | [14 empty] | VV | 2 | 2 | True | 0 | ROZPOCET
|  | VV |  | Súčet |  | 240.59 | [14 empty] | VV | 2 | 4 | True | 1 | ROZPOCET
| 40 | K | 968062247.S | Vybúranie drevených rámov okien jednoduchých plochy nad 4 m2, -0,02300t | m2 | 49.8 |  | 0 |  |  |  | znížená |  | 0 | 0 | 0 | 0.023 | 1.1454 |  | 4 | K | 2 |  |  |  | ROZPOCET |  |  |  | 0 | 0 | 0 | 0 | 0 | 2 | 0 | 4 | -1833071124
|  | VV |  | "O06c | [16 empty] | VV | 2 | 1 | True | 0 | ROZPOCET
|  | VV |  | (2,4*1,8)*10 |  | 43.2 | [14 empty] | VV | 2 | 2 | True | 0 | ROZPOCET
|  | VV |  | "O27 | [16 empty] | VV | 2 | 1 | True | 0 | ROZPOCET
|  | VV |  | (2,4*2,75) |  | 6.6 | [14 empty] | VV | 2 | 2 | True | 0 | ROZPOCET
|  | VV |  | Súčet |  | 49.8 | [14 empty] | VV | 2 | 4 | True | 1 | ROZPOCET
| 41 | K | 978036191.S | Otlčenie omietok šľachtených a pod., vonkajších brizolitových, v rozsahu do 100 %, -0,05000t | m2 | 1580.388 |  | 0 |  |  |  | znížená |  | 0 | 0 | 0 | 0.05 | 79.0194 |  | 4 | K | 2 |  |  |  | ROZPOCET |  |  |  | 0 | 0 | 0 | 0 | 0 | 2 | 0 | 4 | 2111110216
|  | VV |  | zo1_30 |  | 193.082 | [14 empty] | VV | 2 | 2 | True | 0 | ROZPOCET
|  | VV |  | zp1_100 |  | 15.77 | [14 empty] | VV | 2 | 2 | True | 0 | ROZPOCET
|  | VV |  | zp1_120 |  | 14.74 | [14 empty] | VV | 2 | 2 | True | 0 | ROZPOCET
|  | VV |  | zp1_50 |  | 15.95 | [14 empty] | VV | 2 | 2 | True | 0 | ROZPOCET
|  | VV |  | zs1_120 |  | 1298.591 | [14 empty] | VV | 2 | 2 | True | 0 | ROZPOCET
|  | VV |  | zs1_50 |  | 9.316 | [14 empty] | VV | 2 | 2 | True | 0 | ROZPOCET
|  | VV |  | zs1_70 |  | 15.557 | [14 empty] | VV | 2 | 2 | True | 0 | ROZPOCET
|  | VV |  | zs3_120 |  | 17.382 | [14 empty] | VV | 2 | 2 | True | 0 | ROZPOCET
|  | VV |  | Súčet |  | 1580.388 | [14 empty] | VV | 2 | 4 | True | 1 | ROZPOCET
| 42 | K | 978065001.S | Odstránenie kontaktného zateplenia vrátane povrchovej úpravy z polystyrénových dosiek hrúbky nad 30-80 mm, -0,01804t | m2 | 1387.306 |  | 0 |  |  |  | znížená |  | 0 | 0 | 0 | 0.01804 | 25.027 |  | 4 | K | 2 |  |  |  | ROZPOCET |  |  |  | 0 | 0 | 0 | 0 | 0 | 2 | 0 | 4 | -857529711
|  | VV |  | zp1_100 |  | 15.77 | [14 empty] | VV | 2 | 2 | True | 0 | ROZPOCET
|  | VV |  | zp1_120 |  | 14.74 | [14 empty] | VV | 2 | 2 | True | 0 | ROZPOCET
|  | VV |  | zp1_50 |  | 15.95 | [14 empty] | VV | 2 | 2 | True | 0 | ROZPOCET
|  | VV |  | zs1_120 |  | 1298.591 | [14 empty] | VV | 2 | 2 | True | 0 | ROZPOCET
|  | VV |  | zs1_50 |  | 9.316 | [14 empty] | VV | 2 | 2 | True | 0 | ROZPOCET
|  | VV |  | zs1_70 |  | 15.557 | [14 empty] | VV | 2 | 2 | True | 0 | ROZPOCET
|  | VV |  | zs3_120 |  | 17.382 | [14 empty] | VV | 2 | 2 | True | 0 | ROZPOCET
|  | VV |  | Súčet |  | 1387.306 | [14 empty] | VV | 2 | 4 | True | 1 | ROZPOCET
| 43 | K | 978065041.S | Odstránenie kontaktného zateplenia ostenia vrátane povrchovej úpravy z polystyrénových dosiek hrúbky 10-30 mm, -0,01752t | m2 | 193.082 |  | 0 |  |  |  | znížená |  | 0 | 0 | 0 | 0.01752 | 3.3828 |  | 4 | K | 2 |  |  |  | ROZPOCET |  |  |  | 0 | 0 | 0 | 0 | 0 | 2 | 0 | 4 | 1108101384
|  | VV |  | zo1_30 |  | 193.082 | [14 empty] | VV | 2 | 2 | True | 1 | ROZPOCET
| 44 | K | 979011131.S | Zvislá doprava sutiny po schodoch ručne do 3,5 m | t | 126.473 |  | 0 |  |  |  | znížená |  | 0 | 0 | 0 | 0 | 0 |  | 4 | K | 2 |  |  |  | ROZPOCET |  |  |  | 0 | 0 | 0 | 0 | 0 | 2 | 0 | 4 | -1793168676
| 45 | K | 979011141.S | Príplatok za každých ďalších 3,5 m | t | 885.311 |  | 0 |  |  |  | znížená |  | 0 | 0 | 0 | 0 | 0 |  | 4 | K | 2 |  |  |  | ROZPOCET |  |  |  | 0 | 0 | 0 | 0 | 0 | 2 | 0 | 4 | 592727200
|  | VV |  | 126,473*7 'Prepočítané koeficientom množstva |  | 885.311 | [14 empty] | VV | 2 | 2 | False | 1 | ROZPOCET
| 46 | K | 979081111.S | Odvoz sutiny a vybúraných hmôt na skládku do 1 km | t | 126.473 |  | 0 |  |  |  | znížená |  | 0 | 0 | 0 | 0 | 0 |  | 4 | K | 2 |  |  |  | ROZPOCET |  |  |  | 0 | 0 | 0 | 0 | 0 | 2 | 0 | 4 | -120803291
| 47 | K | 979081121.S | Odvoz sutiny a vybúraných hmôt na skládku za každý ďalší 1 km | t | 3288.298 |  | 0 |  |  |  | znížená |  | 0 | 0 | 0 | 0 | 0 |  | 4 | K | 2 |  |  |  | ROZPOCET |  |  |  | 0 | 0 | 0 | 0 | 0 | 2 | 0 | 4 | 1850163885
|  | VV |  | 126,473*26 'Prepočítané koeficientom množstva |  | 3288.298 | [14 empty] | VV | 2 | 2 | False | 1 | ROZPOCET
| 48 | K | 979082111.S | Vnútrostavenisková doprava sutiny a vybúraných hmôt do 10 m | t | 126.473 |  | 0 |  |  |  | znížená |  | 0 | 0 | 0 | 0 | 0 |  | 4 | K | 2 |  |  |  | ROZPOCET |  |  |  | 0 | 0 | 0 | 0 | 0 | 2 | 0 | 4 | 114029020
| 49 | K | 979082121.S | Vnútrostavenisková doprava sutiny a vybúraných hmôt za každých ďalších 5 m | t | 1770.622 |  | 0 |  |  |  | znížená |  | 0 | 0 | 0 | 0 | 0 |  | 4 | K | 2 |  |  |  | ROZPOCET |  |  |  | 0 | 0 | 0 | 0 | 0 | 2 | 0 | 4 | 2145090421
|  | VV |  | 126,473*14 'Prepočítané koeficientom množstva |  | 1770.622 | [14 empty] | VV | 2 | 2 | False | 1 | ROZPOCET
| 50 | K | 979089612.S | Poplatok za skladovanie - iné odpady zo stavieb a demolácií (17 09), ostatné | t | 126.473 |  | 0 |  |  |  | znížená |  | 0 | 0 | 0 | 0 | 0 |  | 4 | K | 2 |  |  |  | ROZPOCET |  |  |  | 0 | 0 | 0 | 0 | 0 | 2 | 0 | 4 | 1897563247
|  | D | 99 | Presun hmôt HSV |  |  |  | 0 | [5 empty] | 0 |  | 0 |  | 0 |  | 1 | D | 1 |  |  |  | ROZPOCET | [9 empty] | 0
| 51 | K | 999281112.S | Presun hmôt pre opravy a údržbu objektov vrátane vonkajších plášťov výšky 25-36 m | t | 224.547 |  | 0 |  |  |  | znížená |  | 0 | 0 | 0 | 0 | 0 |  | 4 | K | 2 |  |  |  | ROZPOCET |  |  |  | 0 | 0 | 0 | 0 | 0 | 2 | 0 | 4 | -580541334
|  | D | PSV | Práce a dodávky PSV |  |  |  | 0 | [5 empty] | 0 |  | 1.6545 |  | 2.8256 |  | 2 | D | 0 |  |  |  | ROZPOCET | [9 empty] | 0
|  | D | 712 | Izolácie striech, povlakové krytiny |  |  |  | 0 | [5 empty] | 0 |  | 0.39648 |  | 0.37202 |  | 2 | D | 1 |  |  |  | ROZPOCET | [9 empty] | 0
| 52 | K | 712300832.S | Odstránenie povlakovej krytiny na strechách plochých 10° dvojvrstvovej, -0,01000t | m2 | 37.202 |  | 0 |  |  |  | znížená |  | 0 | 0 | 0 | 0.01 | 0.37202 |  | 16 | K | 2 |  |  |  | ROZPOCET |  |  |  | 0 | 0 | 0 | 0 | 0 | 2 | 0 | 16 | -1146230341
|  | VV |  | "det. D2 (odstranenie pásu HI PVC +geotext. ) | [16 empty] | VV | 2 | 1 | True | 0 | ROZPOCET
|  | VV |  | 0,3*(29,0+1,55+8,91) |  | 11.838 | [14 empty] | VV | 2 | 2 | True | 0 | ROZPOCET
|  | VV |  | 0,3*3,3 |  | 0.99 | [14 empty] | VV | 2 | 2 | True | 0 | ROZPOCET
|  | VV |  | "det. D1(odstranenie pásu z atiky HI PVC +geotext. ) ak dôjde k poškodeniu | [16 empty] | VV | 2 | 1 | True | 0 | ROZPOCET
|  | VV |  | 0,35*31,3 |  | 10.955 | [14 empty] | VV | 2 | 2 | True | 0 | ROZPOCET
|  | VV |  | 0,35*(3,84*2+3,3) |  | 3.843 | [14 empty] | VV | 2 | 2 | True | 0 | ROZPOCET
|  | VV |  | "det. 17 (odstranenie pásu HI PVC +geotext. ) | [16 empty] | VV | 2 | 1 | True | 0 | ROZPOCET
|  | VV |  | (25,01+2,35)*0,35 |  | 9.576 | [14 empty] | VV | 2 | 2 | True | 0 | ROZPOCET
|  | VV |  | Súčet |  | 37.202 | [14 empty] | VV | 2 | 4 | True | 1 | ROZPOCET
| 53 | K | 712462301r | M+D izolácia proti povrchovej vode tekutou hydroizolaciou na ploche vodorovnej a zvislej (napr. Schomburg Aquafin 2K) | m2 | 8.846 |  | 0 |  |  |  | znížená |  | 0 | 0.00452 | 0.039984 | 0 | 0 |  | 16 | K | 2 |  |  |  | ROZPOCET |  |  |  | 0 | 0 | 0 | 0 | 0 | 2 | 0 | 16 | 306777993
|  | VV |  | "Det. 15. -(pre kotvenie zábradlia) oprava dlažby - pod dlažbu | [16 empty] | VV | 2 | 1 | True | 0 | ROZPOCET
|  | VV |  | 2*9*(0,25*0,25) |  | 1.125 | [14 empty] | VV | 2 | 2 | True | 0 | ROZPOCET
|  | VV |  | "Det. 13. balkóny pod kam. koberec | [16 empty] | VV | 2 | 1 | True | 0 | ROZPOCET
|  | VV | D13 | (0,525+0,185*0,64)*12 |  | 7.721 | [14 empty] | VV | 2 | 2 | True | 0 | ROZPOCET
|  | VV |  | Súčet |  | 8.846 | [14 empty] | VV | 2 | 4 | True | 1 | ROZPOCET
|  | VV |  | "Pozn.: spotrebu si dodávateľ upresní podľa technologického návrhu výrobcu, vrátane rohových pások dichtband a príslušenstva | [16 empty] | VV | 2 | 1 | True | 0 | ROZPOCET
| 54 | K | 712370060.S | Zhotovenie povlakovej krytiny striech plochých do 10° PVC-P fóliou celoplošne lepenou so zvarením spoju | m2 | 42.846 |  | 0 |  |  |  | znížená |  | 0 | 0 | 0 | 0 | 0 |  | 16 | K | 2 |  |  |  | ROZPOCET |  |  |  | 0 | 0 | 0 | 0 | 0 | 2 | 0 | 16 | 251000235
|  | VV |  | "det. D2 (nový pas HI PVC ) | [16 empty] | VV | 2 | 1 | True | 0 | ROZPOCET
|  | VV |  | 0,4*(29,0+1,55+8,91) |  | 15.784 | [14 empty] | VV | 2 | 2 | True | 0 | ROZPOCET
|  | VV |  | 0,4*3,3 |  | 1.32 | [14 empty] | VV | 2 | 2 | True | 0 | ROZPOCET
|  | VV |  | "det. D1(nový pas HI PVC ) | [16 empty] | VV | 2 | 1 | True | 0 | ROZPOCET
|  | VV |  | 0,35*31,3 |  | 10.955 | [14 empty] | VV | 2 | 2 | True | 0 | ROZPOCET
|  | VV |  | 0,35*(3,84*2+3,3) |  | 3.843 | [14 empty] | VV | 2 | 2 | True | 0 | ROZPOCET
|  | VV |  | "det. 17 (nový pas HI PVC ) | [16 empty] | VV | 2 | 1 | True | 0 | ROZPOCET
|  | VV |  | (25,01+2,35)*0,4 |  | 10.944 | [14 empty] | VV | 2 | 2 | True | 0 | ROZPOCET
|  | VV | pvc1 | Súčet |  | 42.846 | [14 empty] | VV | 2 | 4 | True | 1 | ROZPOCET
| 55 | K | 712941551r | Doplnenie povlakovej krytiny striech -okolo detailu napojenia zábradlia plochy do 0,1 m2vrátane asfalt. fólie | ks | 18 |  | 0 |  |  |  | znížená |  | 0 | 0.00011 | 0.00198 | 0 | 0 |  | 16 | K | 2 |  |  |  | ROZPOCET |  |  |  | 0 | 0 | 0 | 0 | 0 | 2 | 0 | 16 | -653986313
|  | VV |  | 2*9 "det17 |  | 18 | [14 empty] | VV | 2 | 2 | True | 1 | ROZPOCET
| 56 | K | 712973210.S | Detaily k PVC-P fóliam preplátanie spojov | m | 112.4 |  | 0 |  |  |  | znížená |  | 0 | 1e-05 | 0.001124 | 0 | 0 |  | 16 | K | 2 |  |  |  | ROZPOCET |  |  |  | 0 | 0 | 0 | 0 | 0 | 2 | 0 | 16 | -1997035288
|  | VV |  | "det. D2 (nový pas HI PVC )- spojenie so strešnou fóliou | [16 empty] | VV | 2 | 1 | True | 0 | ROZPOCET
|  | VV |  | (29,0+1,55+8,91) |  | 39.46 | [14 empty] | VV | 2 | 2 | True | 0 | ROZPOCET
|  | VV |  | 3,3 |  | 3.3 | [14 empty] | VV | 2 | 2 | True | 0 | ROZPOCET
|  | VV |  | "det. D1(nový pas HI PVC )- spojenie so strešnou fóliou ak dôjde k poškodeniu | [16 empty] | VV | 2 | 1 | True | 0 | ROZPOCET
|  | VV |  | 31,3 |  | 31.3 | [14 empty] | VV | 2 | 2 | True | 0 | ROZPOCET
|  | VV |  | (3,84*2+3,3) |  | 10.98 | [14 empty] | VV | 2 | 2 | True | 0 | ROZPOCET
|  | VV |  | "det. 17 (nový pas HI PVC ) | [16 empty] | VV | 2 | 1 | True | 0 | ROZPOCET
|  | VV |  | (25,01+2,35) |  | 27.36 | [14 empty] | VV | 2 | 2 | True | 0 | ROZPOCET
|  | VV |  | Súčet |  | 112.4 | [14 empty] | VV | 2 | 4 | True | 1 | ROZPOCET
| 57 | M | 283220002900.S | Strešná hydroizolačná fólia PVC-P hr. 2 mm vystužená skleným vláknom | m2 | 49.273 |  | 0 |  |  |  | znížená |  | 0 | 0.0021 | 0.10347 | 0 | 0 |  | 32 | M | 2 |  |  |  | ROZPOCET |  |  |  | 0 | 0 | 0 | 0 | 0 | 2 | 0 | 16 | 998290388
|  | VV |  | "det. D2 (nový pas HI PVC ) | [16 empty] | VV | 2 | 1 | True | 0 | ROZPOCET
|  | VV |  | pvc1*1,15 |  | 49.273 | [14 empty] | VV | 2 | 2 | True | 0 | ROZPOCET
|  | VV |  | Súčet |  | 49.273 | [14 empty] | VV | 2 | 4 | True | 1 | ROZPOCET
| 58 | K | 712370380.S | Zhotovenie povlakovej krytiny striech plochých do 10° nopovou fóliou HDPE položenou voľne pre vegetačné strechy | m2 | 5.472 |  | 0 |  |  |  | znížená |  | 0 | 0 | 0 | 0 | 0 |  | 16 | K | 2 |  |  |  | ROZPOCET |  |  |  | 0 | 0 | 0 | 0 | 0 | 2 | 0 | 16 | 1505902889
|  | VV |  | "det. 17 (nopová fólia pod obrubník) | [16 empty] | VV | 2 | 1 | True | 0 | ROZPOCET
|  | VV |  | (25,01+2,35)*0,2 |  | 5.472 | [14 empty] | VV | 2 | 2 | True | 0 | ROZPOCET
|  | VV | nop | Súčet |  | 5.472 | [14 empty] | VV | 2 | 4 | True | 1 | ROZPOCET
| 59 | M | 283230002001 | Perforovaná nopová folia (napr. Lithaplast Perfor) | m2 | 6.293 |  | 0 |  |  |  | znížená |  | 0 | 0.00042 | 0.0026431 | 0 | 0 |  | 32 | M | 2 |  |  |  | ROZPOCET |  |  |  | 0 | 0 | 0 | 0 | 0 | 2 | 0 | 16 | -1469853286
|  | VV |  | nop*1,15 |  | 6.293 | [14 empty] | VV | 2 | 2 | True | 1 | ROZPOCET
| 60 | K | 712990040.S | Položenie geotextílie vodorovne alebo zvislo na strechy ploché do 10° | m2 | 42.846 |  | 0 |  |  |  | znížená |  | 0 | 0 | 0 | 0 | 0 |  | 16 | K | 2 |  |  |  | ROZPOCET |  |  |  | 0 | 0 | 0 | 0 | 0 | 2 | 0 | 16 | 689709744
|  | VV |  | pvc1 |  | 42.846 | [14 empty] | VV | 2 | 2 | True | 1 | ROZPOCET
| 61 | M | 693110004500.S | Geotextília polypropylénová netkaná 300 g/m2 | m2 | 49.273 |  | 0 |  |  |  | znížená |  | 0 | 0.0003 | 0.014782 | 0 | 0 |  | 32 | M | 2 |  |  |  | ROZPOCET |  |  |  | 0 | 0 | 0 | 0 | 0 | 2 | 0 | 16 | 268471506
|  | VV |  | pvc1*1,15 |  | 49.273 | [14 empty] | VV | 2 | 2 | True | 1 | ROZPOCET
| 62 | K | 712991010.S | Montáž podkladnej konštrukcie z OSB dosiek na atike šírky 200 - 310 mm pod klampiarske konštrukcie, vrátane spádových hranolov (á 400 m, v. podlajestv. hrúbky) a príslušenstva | m | 27.36 |  | 0 |  |  |  | znížená |  | 0 | 3e-05 | 0.0008208 | 0 | 0 |  | 16 | K | 2 |  |  |  | ROZPOCET |  |  |  | 0 | 0 | 0 | 0 | 0 | 2 | 0 | 16 | -621970188
|  | VV |  | "det. 17 (osb hr. 22 mm ) š. 250 mm | [16 empty] | VV | 2 | 1 | True | 0 | ROZPOCET
|  | VV |  | 25,01+2,35 |  | 27.36 | [14 empty] | VV | 2 | 2 | True | 0 | ROZPOCET
|  | VV |  | Súčet |  | 27.36 | [14 empty] | VV | 2 | 4 | True | 1 | ROZPOCET
| 63 | K | 712991030.S | Montáž podkladnej konštrukcie z OSB dosiek na atike šírky 311 - 410 mm pod klampiarske konštrukcie, vrátane spádových hranolov (á 400 m, v. 50-70 mm) a príslušenstva | m | 42.28 |  | 0 |  |  |  | znížená |  | 0 | 3e-05 | 0.0012684 | 0 | 0 |  | 16 | K | 2 |  |  |  | ROZPOCET |  |  |  | 0 | 0 | 0 | 0 | 0 | 2 | 0 | 16 | 81081772
|  | VV |  | "det. D1 OSB hr. 22 mm na atiku zhora š. 350 mm | [16 empty] | VV | 2 | 1 | True | 0 | ROZPOCET
|  | VV |  | 31,3 |  | 31.3 | [14 empty] | VV | 2 | 2 | True | 0 | ROZPOCET
|  | VV |  | (3,84*2+3,3) |  | 10.98 | [14 empty] | VV | 2 | 2 | True | 0 | ROZPOCET
|  | VV |  | Súčet |  | 42.28 | [14 empty] | VV | 2 | 4 | True | 1 | ROZPOCET
| 64 | M | 607260000400.S | Doska OSB nebrúsená hr. 22 mm | m2 | 23.802 |  | 0 |  |  |  | znížená |  | 0 | 0.00968 | 0.2304 | 0 | 0 |  | 32 | M | 2 |  |  |  | ROZPOCET |  |  |  | 0 | 0 | 0 | 0 | 0 | 2 | 0 | 16 | -696027637
|  | VV |  | "det. D1 OSB hr. 22 mm na atiku zhora š. 350 mm | [16 empty] | VV | 2 | 1 | True | 0 | ROZPOCET
|  | VV |  | 31,3*0,35*1,1 |  | 12.051 | [14 empty] | VV | 2 | 2 | True | 0 | ROZPOCET
|  | VV |  | (3,84*2+3,3)*0,35*1,1 |  | 4.227 | [14 empty] | VV | 2 | 2 | True | 0 | ROZPOCET
|  | VV |  | "det. 17 (osb hr. 22 mm ) š. 250 mm | [16 empty] | VV | 2 | 1 | True | 0 | ROZPOCET
|  | VV |  | (25,01+2,35)*0,25*1,1 |  | 7.524 | [14 empty] | VV | 2 | 2 | True | 0 | ROZPOCET
|  | VV |  | Súčet |  | 23.802 | [14 empty] | VV | 2 | 4 | True | 1 | ROZPOCET
| 65 | K | 998712204.S | Presun hmôt pre izoláciu povlakovej krytiny v objektoch výšky nad 24 do 36 m | % |  |  | 0 |  |  |  | znížená |  | 0 | 0 | 0 | 0 | 0 |  | 16 | K | 2 |  |  |  | ROZPOCET |  |  |  | 0 | 0 | 0 | 0 | 0 | 2 | 0 | 16 | -1951692878
| 66 | K | 998712292.S | Izolácia z povlak.krytín, prípl.za presun nad vymedz. najväčšiu dopravnú vzdialenosť do 100 m | % |  |  | 0 |  |  |  | znížená |  | 0 | 0 | 0 | 0 | 0 |  | 16 | K | 2 |  |  |  | ROZPOCET |  |  |  | 0 | 0 | 0 | 0 | 0 | 2 | 0 | 16 | -708725820
|  | D | 713 | Izolácie tepelné |  |  |  | 0 | [5 empty] | 0 |  | 0.024107 |  | 0.0019845 |  | 2 | D | 1 |  |  |  | ROZPOCET | [9 empty] | 0
| 67 | K | 713000043.S | Odstránenie nadstresnej tepelnej izolácie striech plochých kladenej voľne z polystyrénu hr. nad 10 cm -0,0049t | m2 | 0.405 |  | 0 |  |  |  | znížená |  | 0 | 0 | 0 | 0.0049 | 0.0019845 |  | 16 | K | 2 |  |  |  | ROZPOCET |  |  |  | 0 | 0 | 0 | 0 | 0 | 2 | 0 | 16 | 458573038
|  | VV |  | "Det. 17. - lokalne rozobratie strešnćh vrstiev (pre kotvenie zábradlia) (polsid 50 mm + EPS 70 mm) | [16 empty] | VV | 2 | 1 | True | 0 | ROZPOCET
|  | VV |  | 2*9*(0,15*0,15) |  | 0.405 | [14 empty] | VV | 2 | 2 | True | 0 | ROZPOCET
|  | VV |  | Súčet |  | 0.405 | [14 empty] | VV | 2 | 4 | True | 1 | ROZPOCET
| 68 | K | 713144090.S | Montáž tepelnej izolácie na atiku z XPS | m2 | 14.102 |  | 0 |  |  |  | znížená |  | 0 | 0.00012 | 0.0016922 | 0 | 0 |  | 16 | K | 2 |  |  |  | ROZPOCET |  |  |  | 0 | 0 | 0 | 0 | 0 | 2 | 0 | 16 | 1572741009
|  | VV |  | "det. D1 xps 50 mm na atiku zhora | [16 empty] | VV | 2 | 1 | True | 0 | ROZPOCET
|  | VV |  | 31,3*0,23 |  | 7.199 | [14 empty] | VV | 2 | 2 | True | 0 | ROZPOCET
|  | VV |  | (3,84*2+3,3)*0,23 |  | 2.525 | [14 empty] | VV | 2 | 2 | True | 0 | ROZPOCET
|  | VV |  | Medzisúčet |  | 9.724 | [14 empty] | VV | 2 | 3 | True | 0 | ROZPOCET
|  | VV |  | "det. 17 xps cca 30 mm (pod OSB) | [16 empty] | VV | 2 | 1 | True | 0 | ROZPOCET
|  | VV |  | (25,01+2,35)*0,16 |  | 4.378 | [14 empty] | VV | 2 | 2 | True | 0 | ROZPOCET
|  | VV |  | Medzisúčet |  | 4.378 | [14 empty] | VV | 2 | 3 | True | 0 | ROZPOCET
|  | VV |  | Súčet |  | 14.102 | [14 empty] | VV | 2 | 4 | True | 1 | ROZPOCET
| 69 | M | 283750001500.S | Doska XPS hr. 50 mm | m2 | 10.696 |  | 0 |  |  |  | znížená |  | 0 | 0.00165 | 0.017648 | 0 | 0 |  | 32 | M | 2 |  |  |  | ROZPOCET |  |  |  | 0 | 0 | 0 | 0 | 0 | 2 | 0 | 16 | 1394517511
|  | VV |  | 9,724*1,1 |  | 10.696 | [14 empty] | VV | 2 | 2 | True | 0 | ROZPOCET
|  | VV |  | Súčet |  | 10.696 | [14 empty] | VV | 2 | 4 | True | 1 | ROZPOCET
| 70 | M | 283750001400.S | Doska XPS hr. 30 mm | m2 | 4.815 |  | 0 |  |  |  | znížená |  | 0 | 0.00099 | 0.0047669 | 0 | 0 |  | 32 | M | 2 |  |  |  | ROZPOCET |  |  |  | 0 | 0 | 0 | 0 | 0 | 2 | 0 | 16 | 386457321
|  | VV |  | "det. 17 xps cca 30 mm (pod OSB) | [16 empty] | VV | 2 | 1 | True | 0 | ROZPOCET
|  | VV |  | (25,01+2,35)*0,16*1,1 |  | 4.815 | [14 empty] | VV | 2 | 2 | True | 0 | ROZPOCET
|  | VV |  | Súčet |  | 4.815 | [14 empty] | VV | 2 | 4 | True | 1 | ROZPOCET
| 71 | K | 998713204.S | Presun hmôt pre izolácie tepelné v objektoch výšky nad 24 m do 36 m | % |  |  | 0 |  |  |  | znížená |  | 0 | 0 | 0 | 0 | 0 |  | 16 | K | 2 |  |  |  | ROZPOCET |  |  |  | 0 | 0 | 0 | 0 | 0 | 2 | 0 | 16 | 717306743
| 72 | K | 998713292.S | Izolácie tepelné, prípl.za presun nad vymedz. najväčšiu dopravnú vzdial. do 100 m | % |  |  | 0 |  |  |  | znížená |  | 0 | 0 | 0 | 0 | 0 |  | 16 | K | 2 |  |  |  | ROZPOCET |  |  |  | 0 | 0 | 0 | 0 | 0 | 2 | 0 | 16 | -1273717344
|  | D | 764 | Konštrukcie klampiarske |  |  |  | 0 | [5 empty] | 0 |  | 0.76761 |  | 0.95963 |  | 2 | D | 1 |  |  |  | ROZPOCET | [9 empty] | 0
| 73 | K | 7643522295 | Demontáž a spätná montáž pododkvapového žlabu vrátane hákov, polkruhovy r.š. 400 mm, zahŕňa očistenie, opravu, žiarové pozinkovanie+dvojvrstvový náterový systém 2KPU (RAL 9010), spoje tesnené tmelom, viď PD -KL03 | m | 90 |  | 0 |  |  |  | znížená |  | 0 | 0.00299 | 0.2691 | 0 | 0 |  | 16 | K | 2 |  |  |  | ROZPOCET |  |  |  | 0 | 0 | 0 | 0 | 0 | 2 | 0 | 16 | -1172819820
| 74 | K | 7644103500 | M+D Exteriérový okenný parapet - extrud. hliníkový 2mm, r.š.300mm, povrch. RAL 9010, zaomietané hliníkové bočnice,osadenie do nezateplovaného muriva - KL02b | m | 14.8 |  | 0 |  |  |  | znížená |  | 0 | 0.00077 | 0.011396 | 0 | 0 |  | 16 | K | 2 |  |  |  | ROZPOCET |  |  |  | 0 | 0 | 0 | 0 | 0 | 2 | 0 | 16 | 264334249
| 75 | K | 7644103600 | M+D Exteriérový okenný parapet - extrud. hliníkový 2mm, r.š.400mm, povrch. RAL 9010, zaomietané hliníkové bočnice,osadenie do zateplovaného muriva - KL02a | m | 195 |  | 0 |  |  |  | znížená |  | 0 | 0.0009 | 0.1755 | 0 | 0 |  | 16 | K | 2 |  |  |  | ROZPOCET |  |  |  | 0 | 0 | 0 | 0 | 0 | 2 | 0 | 16 | -1005420520
| 76 | K | 764410880.S | Demontáž oplechovania parapetov rš od 330 do 600 mm, -0,00287t | m | 209.8 |  | 0 |  |  |  | znížená |  | 0 | 0 | 0 | 0.00287 | 0.60213 |  | 16 | K | 2 |  |  |  | ROZPOCET |  |  |  | 0 | 0 | 0 | 0 | 0 | 2 | 0 | 16 | -914650483
|  | VV |  | 14,8+195,0 |  | 209.8 | [14 empty] | VV | 2 | 2 | True | 1 | ROZPOCET
| 77 | K | 7644212600 | M+D Oplechovanie atiky-rímsy so žľabom poplastovaným plechom,r.š.400mm, povrch.RAL 9010, kotvenie na príponky, ref. Viplanyl 50, hr. 0,7mm - KL11 | m | 75 |  | 0 |  |  |  | znížená |  | 0 | 0.00014 | 0.0105 | 0 | 0 |  | 16 | K | 2 |  |  |  | ROZPOCET |  |  |  | 0 | 0 | 0 | 0 | 0 | 2 | 0 | 16 | 733850146
| 78 | K | 7644212800 | M+D Oplechovanie atiky poplastovaným plechom v mieste vegetačnej strechy,r.š.650mm, povrch. RAL 9010, kotvenie na príponky, ref. Viplanyl 50, hr. 0,7mm - KL10 | m | 27 |  | 0 |  |  |  | znížená |  | 0 | 0.00019 | 0.00513 | 0 | 0 |  | 16 | K | 2 |  |  |  | ROZPOCET |  |  |  | 0 | 0 | 0 | 0 | 0 | 2 | 0 | 16 | -1824901419
| 79 | K | 764421870.S | Demontáž oplechovania ríms rš od 400 do 500 mm, -0,00252t | m | 75 |  | 0 |  |  |  | znížená |  | 0 | 0 | 0 | 0.00252 | 0.189 |  | 16 | K | 2 |  |  |  | ROZPOCET |  |  |  | 0 | 0 | 0 | 0 | 0 | 2 | 0 | 16 | -241044500
| 80 | K | 764422810.S | Demontáž oplechovania ríms rš od 600 do 800 mm, -0,00395t | m | 27 |  | 0 |  |  |  | znížená |  | 0 | 0 | 0 | 0 | 0 |  | 16 | K | 2 |  |  |  | ROZPOCET |  |  |  | 0 | 0 | 0 | 0 | 0 | 2 | 0 | 16 | 633950386
| 81 | K | 7644302500 | M+D Oplechovanie atiky poplast. plechom, r.š.600mm, povrch. RAL 9010,kotvenie na príponky ref. Viplanyl 50,hr. 0,7mm - KL01 | m | 50 |  | 0 |  |  |  | znížená |  | 0 | 0.00021 | 0.0105 | 0 | 0 |  | 16 | K | 2 |  |  |  | ROZPOCET |  |  |  | 0 | 0 | 0 | 0 | 0 | 2 | 0 | 16 | -2016621176
| 82 | K | 764430850.S | Demontáž oplechovania múrov a nadmuroviek rš 600 mm, -0,00337t | m | 50 |  | 0 |  |  |  | znížená |  | 0 | 0 | 0 | 0.00337 | 0.1685 |  | 16 | K | 2 |  |  |  | ROZPOCET |  |  |  | 0 | 0 | 0 | 0 | 0 | 2 | 0 | 16 | 320929055
| 83 | K | 7644542545 | Demontáž a spätná montáž zvislého dažďového zvodu D=125mm, rš. 400 mm, záhŕňa očistenie, opravu, žiarové pozinkovanie+dvojvrstvový náterový systém 2KPU (RAL 9010), spoje tesnené tmelom, nové nerezové kotviace prvky viď PD -KL04 | m | 117 |  | 0 |  |  |  | znížená |  | 0 | 0.00244 | 0.28548 | 0 | 0 |  | 16 | K | 2 |  |  |  | ROZPOCET |  |  |  | 0 | 0 | 0 | 0 | 0 | 2 | 0 | 16 | 1234742123
| 84 | K | 998764204.S | Presun hmôt pre konštrukcie klampiarske v objektoch výšky nad 24 do 36 m | % |  |  | 0 |  |  |  | znížená |  | 0 | 0 | 0 | 0 | 0 |  | 16 | K | 2 |  |  |  | ROZPOCET |  |  |  | 0 | 0 | 0 | 0 | 0 | 2 | 0 | 16 | 1701769342
| 85 | K | 998764292.S | Konštrukcie klampiarske, prípl.za presun nad vymedz. najväč. dopr. vzdial. do 100 m | % |  |  | 0 |  |  |  | znížená |  | 0 | 0 | 0 | 0 | 0 |  | 16 | K | 2 |  |  |  | ROZPOCET |  |  |  | 0 | 0 | 0 | 0 | 0 | 2 | 0 | 16 | -209051301
|  | D | 766 | Konštrukcie stolárske |  |  |  | 0 | [5 empty] | 0 |  | 0.2683 |  | 1.432 |  | 2 | D | 1 |  |  |  | ROZPOCET | [9 empty] | 0
| 86 | K | 766621001r | M+D komprimačných pások okien (v kontakte s kamenným obkladom) po obvode | m | 8.4 |  | 0 |  |  |  | znížená |  | 0 | 0.00021 | 0.001764 | 0 | 0 |  | 16 | K | 2 |  |  |  | ROZPOCET |  |  |  | 0 | 0 | 0 | 0 | 0 | 2 | 0 | 16 | -9155561
|  | VV |  | "balkónové dvere - kamenny parapet z vnútra | [16 empty] | VV | 2 | 1 | True | 0 | ROZPOCET
|  | VV |  | "O26 | [16 empty] | VV | 2 | 1 | True | 0 | ROZPOCET
|  | VV |  | (0,7)*8 |  | 5.6 | [14 empty] | VV | 2 | 2 | True | 0 | ROZPOCET
|  | VV |  | "O26a | [16 empty] | VV | 2 | 1 | True | 0 | ROZPOCET
|  | VV |  | (0,7)*4 |  | 2.8 | [14 empty] | VV | 2 | 2 | True | 0 | ROZPOCET
|  | VV |  | Súčet |  | 8.4 | [14 empty] | VV | 2 | 4 | True | 1 | ROZPOCET
| 87 | K | 766621006c | M+D Drevené okno 1150 x 3000 mm, trojdielne z europrofilov, izolačné trojsklo Ug-0,6W/m2K, nepriezv.Rw=34dB, súč. prechodu tepla Uw=0,86W/m2K, stredné krídlo rozčlenené, vrátane kovania- O06c | ks | 10 |  | 0 |  |  |  | znížená |  | 0 | 0 | 0 | 0 | 0 |  | 16 | K | 2 |  |  |  | ROZPOCET |  |  |  | 0 | 0 | 0 | 0 | 0 | 2 | 0 | 16 | -956718872
|  | VV |  | 10 |  | 10 | [14 empty] | VV | 2 | 2 | True | 1 | ROZPOCET
|  | VV |  | "Pozn.1: osadené v murive hr.450mm a zateplení muriva hr.120mm, ostenie 30mm | [16 empty] | VV | 2 | 1 | True | 0 | ROZPOCET
|  | VV |  | "Určené do zvislých obvodových konštrukcií bytových a nebytových objektov | [16 empty] | VV | 2 | 1 | True | 0 | ROZPOCET
|  | VV |  | "Hrúbka profilu: 78mm | [16 empty] | VV | 2 | 1 | True | 0 | ROZPOCET
|  | VV |  | "Materiál: borovica | [16 empty] | VV | 2 | 1 | True | 0 | ROZPOCET
|  | VV |  | "Tesnenie pamäťovou penou | [16 empty] | VV | 2 | 1 | True | 0 | ROZPOCET
|  | VV |  | "Vonkajšia okapnica drevená, vymeniteľná | [16 empty] | VV | 2 | 1 | True | 0 | ROZPOCET
|  | VV |  | "Zasklenie: izolačné trojsklo číre, celková hrúbka 36mm (4-12-4-12-4) | [16 empty] | VV | 2 | 1 | True | 0 | ROZPOCET
|  | VV |  | "Dištančný rámik: „teplý“ TGI | [16 empty] | VV | 2 | 1 | True | 0 | ROZPOCET
|  | VV |  | "Súčiniteľ prechodu tepla: Ug (hr. zasklenia 36mm) = 0,60 W/m2.K | [16 empty] | VV | 2 | 1 | True | 0 | ROZPOCET
|  | VV |  | "Akustické vlastnosti: zasklenie (4-12-4-12-4): RW min = 34dB | [16 empty] | VV | 2 | 1 | True | 0 | ROZPOCET
|  | VV |  | "Odolnosť proti zaťaženiu vetrom: Trieda C4 | [16 empty] | VV | 2 | 1 | True | 0 | ROZPOCET
|  | VV |  | "Vodotesnosť – nechránené (A): Trieda 9A | [16 empty] | VV | 2 | 1 | True | 0 | ROZPOCET
|  | VV |  | "Únosnosť bezpečnostného vybavenia: 350 N | [16 empty] | VV | 2 | 1 | True | 0 | ROZPOCET
|  | VV |  | "Prievzdušnosť: Trieda 4 | [16 empty] | VV | 2 | 1 | True | 0 | ROZPOCET
|  | VV |  | "Farebné prevedenie (exteriér aj interiér): RAL 9010, matná | [16 empty] | VV | 2 | 1 | True | 0 | ROZPOCET
| 88 | K | 766621011 | M+D Dvere drevené 1500x1800 mm dvojkrídlové z europrofilov, izolačné trojsklo Ug-0,6W/m2K, nepriezv.Rw=34dB, súč. prechodu tepla Uw=0,86W/m2K, vrátane kovania - O011 | ks | 1 |  | 0 |  |  |  | znížená |  | 0 | 0 | 0 | 0 | 0 |  | 16 | K | 2 |  |  |  | ROZPOCET |  |  |  | 0 | 0 | 0 | 0 | 0 | 2 | 0 | 16 | -1590189271
|  | VV |  | 1 |  | 1 | [14 empty] | VV | 2 | 2 | True | 1 | ROZPOCET
|  | VV |  | "Pozn.1: osadené v murive hr.400mm,zateplenie muriva 120mm, ostenia 30mm | [16 empty] | VV | 2 | 1 | True | 0 | ROZPOCET
|  | VV |  | "Určené do zvislých obvodových konštrukcií bytových a nebytových objektov | [16 empty] | VV | 2 | 1 | True | 0 | ROZPOCET
|  | VV |  | "Hrúbka profilu: 78mm | [16 empty] | VV | 2 | 1 | True | 0 | ROZPOCET
|  | VV |  | "Materiál: borovica | [16 empty] | VV | 2 | 1 | True | 0 | ROZPOCET
|  | VV |  | "Tesnenie pamäťovou penou | [16 empty] | VV | 2 | 1 | True | 0 | ROZPOCET
|  | VV |  | "Vonkajšia okapnica drevená, vymeniteľná | [16 empty] | VV | 2 | 1 | True | 0 | ROZPOCET
|  | VV |  | "Zasklenie: izolačné trojsklo číre, celková hrúbka 36mm (4-12-4-12-4) | [16 empty] | VV | 2 | 1 | True | 0 | ROZPOCET
|  | VV |  | "Dištančný rámik: „teplý“ TGI | [16 empty] | VV | 2 | 1 | True | 0 | ROZPOCET
|  | VV |  | "Súčiniteľ prechodu tepla: Ug (hr. zasklenia 36mm) = 0,60 W/m2.K | [16 empty] | VV | 2 | 1 | True | 0 | ROZPOCET
|  | VV |  | "Akustické vlastnosti: zasklenie (4-12-4-12-4): RW min = 34dB | [16 empty] | VV | 2 | 1 | True | 0 | ROZPOCET
|  | VV |  | "Odolnosť proti zaťaženiu vetrom: Trieda C4 | [16 empty] | VV | 2 | 1 | True | 0 | ROZPOCET
|  | VV |  | "Vodotesnosť – nechránené (A): Trieda 9A | [16 empty] | VV | 2 | 1 | True | 0 | ROZPOCET
|  | VV |  | "Únosnosť bezpečnostného vybavenia: 350 N | [16 empty] | VV | 2 | 1 | True | 0 | ROZPOCET
|  | VV |  | "Prievzdušnosť: Trieda 4 | [16 empty] | VV | 2 | 1 | True | 0 | ROZPOCET
|  | VV |  | "Farebné prevedenie (exteriér aj interiér): RAL 9010, matná | [16 empty] | VV | 2 | 1 | True | 0 | ROZPOCET
| 89 | K | 766621016 | M+D Drevené okno 1200x1800 dvojdielne z europrofilov, izolačné trojsklo Ug-0,6W/m2K, nepriezv.Rw=34dB, súč. prechodu tepla Uw=0,86W/m2K, vrátane kovania - O16 | ks | 86 |  | 0 |  |  |  | znížená |  | 0 | 0 | 0 | 0 | 0 |  | 16 | K | 2 |  |  |  | ROZPOCET |  |  |  | 0 | 0 | 0 | 0 | 0 | 2 | 0 | 16 | 86906673
|  | VV |  | 86 |  | 86 | [14 empty] | VV | 2 | 2 | True | 1 | ROZPOCET
|  | VV |  | "Pozn.1: osadené v murive hr.400mm, zateplenie 120mm, ostenia 30mm | [16 empty] | VV | 2 | 1 | True | 0 | ROZPOCET
|  | VV |  | "Určené do zvislých obvodových konštrukcií bytových a nebytových objektov | [16 empty] | VV | 2 | 1 | True | 0 | ROZPOCET
|  | VV |  | "Hrúbka profilu: 78mm | [16 empty] | VV | 2 | 1 | True | 0 | ROZPOCET
|  | VV |  | "Materiál: borovica | [16 empty] | VV | 2 | 1 | True | 0 | ROZPOCET
|  | VV |  | "Tesnenie pamäťovou penou | [16 empty] | VV | 2 | 1 | True | 0 | ROZPOCET
|  | VV |  | "Vonkajšia okapnica drevená, vymeniteľná | [16 empty] | VV | 2 | 1 | True | 0 | ROZPOCET
|  | VV |  | "Zasklenie: izolačné trojsklo číre, celková hrúbka 36mm (4-12-4-12-4) | [16 empty] | VV | 2 | 1 | True | 0 | ROZPOCET
|  | VV |  | "Dištančný rámik: „teplý“ TGI | [16 empty] | VV | 2 | 1 | True | 0 | ROZPOCET
|  | VV |  | "Súčiniteľ prechodu tepla: Ug (hr. zasklenia 36mm) = 0,60 W/m2.K | [16 empty] | VV | 2 | 1 | True | 0 | ROZPOCET
|  | VV |  | "Akustické vlastnosti: zasklenie (4-12-4-12-4): RW min = 34dB | [16 empty] | VV | 2 | 1 | True | 0 | ROZPOCET
|  | VV |  | "Odolnosť proti zaťaženiu vetrom: Trieda C4 | [16 empty] | VV | 2 | 1 | True | 0 | ROZPOCET
|  | VV |  | "Vodotesnosť – nechránené (A): Trieda 9A | [16 empty] | VV | 2 | 1 | True | 0 | ROZPOCET
|  | VV |  | "Únosnosť bezpečnostného vybavenia: 350 N | [16 empty] | VV | 2 | 1 | True | 0 | ROZPOCET
|  | VV |  | "Prievzdušnosť: Trieda 4 | [16 empty] | VV | 2 | 1 | True | 0 | ROZPOCET
|  | VV |  | "Farebné prevedenie (exteriér aj interiér): RAL 9010, matná | [16 empty] | VV | 2 | 1 | True | 0 | ROZPOCET
| 90 | K | 766621017 | M+D Drevené okno 1000x1800 mm dvojdielne z europrofilov, izolačné trojsklo Ug-0,6W/m2K, nepriezv.Rw=34dB, súč. prechodu tepla Uw=0,86W/m2K, vrátane kovania - O17 | ks | 2 |  | 0 |  |  |  | znížená |  | 0 | 0 | 0 | 0 | 0 |  | 16 | K | 2 |  |  |  | ROZPOCET |  |  |  | 0 | 0 | 0 | 0 | 0 | 2 | 0 | 16 | 588241836
|  | VV |  | 2 |  | 2 | [14 empty] | VV | 2 | 2 | True | 1 | ROZPOCET
|  | VV |  | "Pozn.1: osadené v murive hr.400mm, zateplenie 120mm, ostenia 30mm | [16 empty] | VV | 2 | 1 | True | 0 | ROZPOCET
|  | VV |  | "Určené do zvislých obvodových konštrukcií bytových a nebytových objektov | [16 empty] | VV | 2 | 1 | True | 0 | ROZPOCET
|  | VV |  | "Hrúbka profilu: 78mm | [16 empty] | VV | 2 | 1 | True | 0 | ROZPOCET
|  | VV |  | "Materiál: borovica | [16 empty] | VV | 2 | 1 | True | 0 | ROZPOCET
|  | VV |  | "Tesnenie pamäťovou penou | [16 empty] | VV | 2 | 1 | True | 0 | ROZPOCET
|  | VV |  | "Vonkajšia okapnica drevená, vymeniteľná | [16 empty] | VV | 2 | 1 | True | 0 | ROZPOCET
|  | VV |  | "Zasklenie: izolačné trojsklo číre, celková hrúbka 36mm (4-12-4-12-4) | [16 empty] | VV | 2 | 1 | True | 0 | ROZPOCET
|  | VV |  | "Dištančný rámik: „teplý“ TGI | [16 empty] | VV | 2 | 1 | True | 0 | ROZPOCET
|  | VV |  | "Súčiniteľ prechodu tepla: Ug (hr. zasklenia 36mm) = 0,60 W/m2.K ( | [16 empty] | VV | 2 | 1 | True | 0 | ROZPOCET
|  | VV |  | "Akustické vlastnosti: zasklenie (4-12-4-12-4): RW min = 34dB | [16 empty] | VV | 2 | 1 | True | 0 | ROZPOCET
|  | VV |  | "Odolnosť proti zaťaženiu vetrom: Trieda C4 | [16 empty] | VV | 2 | 1 | True | 0 | ROZPOCET
|  | VV |  | "Vodotesnosť – nechránené (A): Trieda 9A | [16 empty] | VV | 2 | 1 | True | 0 | ROZPOCET
|  | VV |  | "Únosnosť bezpečnostného vybavenia: 350 N | [16 empty] | VV | 2 | 1 | True | 0 | ROZPOCET
|  | VV |  | "Prievzdušnosť: Trieda 4 | [16 empty] | VV | 2 | 1 | True | 0 | ROZPOCET
|  | VV |  | "Farebné prevedenie (exteriér aj interiér): RAL 9010, matná | [16 empty] | VV | 2 | 1 | True | 0 | ROZPOCET
| 91 | K | 766621018 | M+D Drevené okno 900x1800 mm dvojdielne z europrofilov, izolačné trojsklo Ug-0,6W/m2K, nepriezv.Rw=34dB, súč. prechodu tepla Uw=0,86W/m2K - O18 | ks | 2 |  | 0 |  |  |  | znížená |  | 0 | 0 | 0 | 0 | 0 |  | 16 | K | 2 |  |  |  | ROZPOCET |  |  |  | 0 | 0 | 0 | 0 | 0 | 2 | 0 | 16 | 2133824300
|  | VV |  | 2 |  | 2 | [14 empty] | VV | 2 | 2 | True | 1 | ROZPOCET
|  | VV |  | "Pozn.1: osadené v murive hr.400mm, zateplenie 120mm, ostenia 30mm | [16 empty] | VV | 2 | 1 | True | 0 | ROZPOCET
|  | VV |  | "Určené do zvislých obvodových konštrukcií bytových a nebytových objektov | [16 empty] | VV | 2 | 1 | True | 0 | ROZPOCET
|  | VV |  | "Hrúbka profilu: 78mm | [16 empty] | VV | 2 | 1 | True | 0 | ROZPOCET
|  | VV |  | "Materiál: borovica | [16 empty] | VV | 2 | 1 | True | 0 | ROZPOCET
|  | VV |  | "Tesnenie pamäťovou penou | [16 empty] | VV | 2 | 1 | True | 0 | ROZPOCET
|  | VV |  | "Vonkajšia okapnica drevená, vymeniteľná | [16 empty] | VV | 2 | 1 | True | 0 | ROZPOCET
|  | VV |  | "Zasklenie: izolačné trojsklo číre, celková hrúbka 36mm (4-12-4-12-4) | [16 empty] | VV | 2 | 1 | True | 0 | ROZPOCET
|  | VV |  | "Dištančný rámik: „teplý“ TGI | [16 empty] | VV | 2 | 1 | True | 0 | ROZPOCET
|  | VV |  | "Súčiniteľ prechodu tepla: Ug (hr. zasklenia 36mm) = 0,60 W/m2.K | [16 empty] | VV | 2 | 1 | True | 0 | ROZPOCET
|  | VV |  | "Akustické vlastnosti: zasklenie (4-12-4-12-4): RW min = 34dB | [16 empty] | VV | 2 | 1 | True | 0 | ROZPOCET
|  | VV |  | "Odolnosť proti zaťaženiu vetrom: Trieda C4 | [16 empty] | VV | 2 | 1 | True | 0 | ROZPOCET
|  | VV |  | "Vodotesnosť – nechránené (A): Trieda 9A | [16 empty] | VV | 2 | 1 | True | 0 | ROZPOCET
|  | VV |  | "Únosnosť bezpečnostného vybavenia: 350 N | [16 empty] | VV | 2 | 1 | True | 0 | ROZPOCET
|  | VV |  | "Prievzdušnosť: Trieda 4 | [16 empty] | VV | 2 | 1 | True | 0 | ROZPOCET
|  | VV |  | "Farebné prevedenie (exteriér aj interiér): RAL 9010, matná | [16 empty] | VV | 2 | 1 | True | 0 | ROZPOCET
| 92 | K | 766621019 | M+D Drevené okno 1800x1800 mm trojdielne z europrofilov, izolačné trojsklo Ug-0,6W/m2K, nepriezv.Rw=34dB, súč. prechodu tepla Uw=0,86W/m2K,stredné krídlo členené, vrátane kovania - O19 | ks | 4 |  | 0 |  |  |  | znížená |  | 0 | 0 | 0 | 0 | 0 |  | 16 | K | 2 |  |  |  | ROZPOCET |  |  |  | 0 | 0 | 0 | 0 | 0 | 2 | 0 | 16 | -1408420665
|  | VV |  | 4 |  | 4 | [14 empty] | VV | 2 | 2 | True | 1 | ROZPOCET
|  | VV |  | "Pozn.1: osadené v murive hr.450mm, zateplenie 120mm, ostenia 30mm | [16 empty] | VV | 2 | 1 | True | 0 | ROZPOCET
|  | VV |  | "Určené do zvislých obvodových konštrukcií bytových a nebytových objektov | [16 empty] | VV | 2 | 1 | True | 0 | ROZPOCET
|  | VV |  | "Hrúbka profilu: 78mm | [16 empty] | VV | 2 | 1 | True | 0 | ROZPOCET
|  | VV |  | "Materiál: borovica | [16 empty] | VV | 2 | 1 | True | 0 | ROZPOCET
|  | VV |  | "Tesnenie pamäťovou penou | [16 empty] | VV | 2 | 1 | True | 0 | ROZPOCET
|  | VV |  | "Vonkajšia okapnica drevená, vymeniteľná | [16 empty] | VV | 2 | 1 | True | 0 | ROZPOCET
|  | VV |  | "Zasklenie: izolačné trojsklo číre, celková hrúbka 36mm (4-12-4-12-4) | [16 empty] | VV | 2 | 1 | True | 0 | ROZPOCET
|  | VV |  | "Dištančný rámik: „teplý“ TGI | [16 empty] | VV | 2 | 1 | True | 0 | ROZPOCET
|  | VV |  | "Súčiniteľ prechodu tepla: Ug (hr. zasklenia 36mm) = 0,60 W/m2.K | [16 empty] | VV | 2 | 1 | True | 0 | ROZPOCET
|  | VV |  | "Akustické vlastnosti: zasklenie (4-12-4-12-4): RW min = 34dB | [16 empty] | VV | 2 | 1 | True | 0 | ROZPOCET
|  | VV |  | "Odolnosť proti zaťaženiu vetrom: Trieda C4 | [16 empty] | VV | 2 | 1 | True | 0 | ROZPOCET
|  | VV |  | "Vodotesnosť – nechránené (A): Trieda 9A | [16 empty] | VV | 2 | 1 | True | 0 | ROZPOCET
|  | VV |  | "Únosnosť bezpečnostného vybavenia: 350 N | [16 empty] | VV | 2 | 1 | True | 0 | ROZPOCET
|  | VV |  | "Prievzdušnosť: Trieda 4 | [16 empty] | VV | 2 | 1 | True | 0 | ROZPOCET
|  | VV |  | "Farebné prevedenie (exteriér aj interiér): RAL 9010, matná | [16 empty] | VV | 2 | 1 | True | 0 | ROZPOCET
| 93 | K | 766621019a | M+D Drevené okno 1800x1800 mm trojdielne,stredné krídlo členené, z europrofilov, izolačné trojsklo Ug-0,6W/m2K, nepriezv.Rw=34dB, súč. prechodu tepla Uw=0,86W/m2K, vrátane kovania - O19a | ks | 2 |  | 0 |  |  |  | znížená |  | 0 | 0 | 0 | 0 | 0 |  | 16 | K | 2 |  |  |  | ROZPOCET |  |  |  | 0 | 0 | 0 | 0 | 0 | 2 | 0 | 16 | -952503771
|  | VV |  | 2 |  | 2 | [14 empty] | VV | 2 | 2 | True | 1 | ROZPOCET
|  | VV |  | "Pozn.1: osadené v murive hr.400mm, zateplenie 120mm, ostenia 30mm | [16 empty] | VV | 2 | 1 | True | 0 | ROZPOCET
|  | VV |  | "Určené do zvislých obvodových konštrukcií bytových a nebytových objektov | [16 empty] | VV | 2 | 1 | True | 0 | ROZPOCET
|  | VV |  | "Hrúbka profilu: 78mm | [16 empty] | VV | 2 | 1 | True | 0 | ROZPOCET
|  | VV |  | "Materiál: borovica | [16 empty] | VV | 2 | 1 | True | 0 | ROZPOCET
|  | VV |  | "Tesnenie pamäťovou penou | [16 empty] | VV | 2 | 1 | True | 0 | ROZPOCET
|  | VV |  | "Vonkajšia okapnica drevená, vymeniteľná | [16 empty] | VV | 2 | 1 | True | 0 | ROZPOCET
|  | VV |  | "Zasklenie: izolačné trojsklo číre, celková hrúbka 36mm (4-12-4-12-4) | [16 empty] | VV | 2 | 1 | True | 0 | ROZPOCET
|  | VV |  | "Dištančný rámik: „teplý“ TGI | [16 empty] | VV | 2 | 1 | True | 0 | ROZPOCET
|  | VV |  | "Súčiniteľ prechodu tepla: Ug (hr. zasklenia 36mm) = 0,60 W/m2.K | [16 empty] | VV | 2 | 1 | True | 0 | ROZPOCET
|  | VV |  | "Akustické vlastnosti: zasklenie (4-12-4-12-4): RW min = 34dB | [16 empty] | VV | 2 | 1 | True | 0 | ROZPOCET
|  | VV |  | "Odolnosť proti zaťaženiu vetrom: Trieda C4 | [16 empty] | VV | 2 | 1 | True | 0 | ROZPOCET
|  | VV |  | "Vodotesnosť – nechránené (A): Trieda 9A | [16 empty] | VV | 2 | 1 | True | 0 | ROZPOCET
|  | VV |  | "Únosnosť bezpečnostného vybavenia: 350 N | [16 empty] | VV | 2 | 1 | True | 0 | ROZPOCET
|  | VV |  | "Prievzdušnosť: Trieda 4 | [16 empty] | VV | 2 | 1 | True | 0 | ROZPOCET
|  | VV |  | "Farebné prevedenie (exteriér aj interiér): RAL 9010, matná | [16 empty] | VV | 2 | 1 | True | 0 | ROZPOCET
| 94 | K | 766621020 | M+D Drevené 1000x2450 mm jednokrídlové presklené dvere z europrofilov, izolačné trojsklo Ug-0,6W/m2K, nepriezv.Rw=34dB, súč. pre, zasklenie bezpečnostné, číre, vrátane kovania nerezovej obojstrannej klučky a cylindrického zámku - O20 | ks | 1 |  | 0 |  |  |  | znížená |  | 0 | 0 | 0 | 0 | 0 |  | 16 | K | 2 |  |  |  | ROZPOCET |  |  |  | 0 | 0 | 0 | 0 | 0 | 2 | 0 | 16 | -1310797711
|  | VV |  | 1 |  | 1 | [14 empty] | VV | 2 | 2 | True | 1 | ROZPOCET
|  | VV |  | "Pozn.1: osadené v murive hr.400mm, zateplenie 120mm, ostenia 30mm | [16 empty] | VV | 2 | 1 | True | 0 | ROZPOCET
|  | VV |  | "Pozn.2: externé oplechovanie východu do exteriéru | [16 empty] | VV | 2 | 1 | True | 0 | ROZPOCET
|  | VV |  | "Pozn.3: v interiéri sa bude nachádzať schodík 200mm - materiál podľa existujúceho stavu | [16 empty] | VV | 2 | 1 | True | 0 | ROZPOCET
|  | VV |  | "Určené do zvislých obvodových konštrukcií bytových a nebytových objektov | [16 empty] | VV | 2 | 1 | True | 0 | ROZPOCET
|  | VV |  | "Hrúbka profilu: 78mm | [16 empty] | VV | 2 | 1 | True | 0 | ROZPOCET
|  | VV |  | "Materiál: borovica | [16 empty] | VV | 2 | 1 | True | 0 | ROZPOCET
|  | VV |  | "Tesnenie pamäťovou penou | [16 empty] | VV | 2 | 1 | True | 0 | ROZPOCET
|  | VV |  | "Vonkajšia okapnica drevená, vymeniteľná | [16 empty] | VV | 2 | 1 | True | 0 | ROZPOCET
|  | VV |  | "Zasklenie: izolačné trojsklo číre, celková hrúbka 36mm (4-12-4-12-4) | [16 empty] | VV | 2 | 1 | True | 0 | ROZPOCET
|  | VV |  | "Dištančný rámik: „teplý“ TGI | [16 empty] | VV | 2 | 1 | True | 0 | ROZPOCET
|  | VV |  | "Súčiniteľ prechodu tepla: Ug (hr. zasklenia 36mm) = 0,60 W/m2.K | [16 empty] | VV | 2 | 1 | True | 0 | ROZPOCET
|  | VV |  | "Akustické vlastnosti: zasklenie (4-12-4-12-4): RW min = 34dB | [16 empty] | VV | 2 | 1 | True | 0 | ROZPOCET
|  | VV |  | "Odolnosť proti zaťaženiu vetrom: Trieda C4 | [16 empty] | VV | 2 | 1 | True | 0 | ROZPOCET
|  | VV |  | "Vodotesnosť – nechránené (A): Trieda 9A | [16 empty] | VV | 2 | 1 | True | 0 | ROZPOCET
|  | VV |  | "Únosnosť bezpečnostného vybavenia: 350 N | [16 empty] | VV | 2 | 1 | True | 0 | ROZPOCET
|  | VV |  | "Prievzdušnosť: Trieda 4 | [16 empty] | VV | 2 | 1 | True | 0 | ROZPOCET
|  | VV |  | "Farebné prevedenie (exteriér aj interiér): RAL 9010, matná | [16 empty] | VV | 2 | 1 | True | 0 | ROZPOCET
| 95 | K | 766621024 | M+D Drevené okno 1400x1800 mm dvojdielne z europrofilov, izolačné trojsklo Ug-0,6W/m2K, nepriezv.Rw34dB, súč. prechodu tepla Uw=0,86W/m2K, vrátane kovania - O24 | ks | 12 |  | 0 |  |  |  | znížená |  | 0 | 0 | 0 | 0 | 0 |  | 16 | K | 2 |  |  |  | ROZPOCET |  |  |  | 0 | 0 | 0 | 0 | 0 | 2 | 0 | 16 | 1965631752
|  | VV |  | 12 |  | 12 | [14 empty] | VV | 2 | 2 | True | 1 | ROZPOCET
|  | VV |  | "Pozn.1: osadené v murive hr.450mm, zateplenie 120mm, ostenie 30mm | [16 empty] | VV | 2 | 1 | True | 0 | ROZPOCET
|  | VV |  | "Určené do zvislých obvodových konštrukcií bytových a nebytových objektov | [16 empty] | VV | 2 | 1 | True | 0 | ROZPOCET
|  | VV |  | "Hrúbka profilu: 78mm | [16 empty] | VV | 2 | 1 | True | 0 | ROZPOCET
|  | VV |  | "Materiál: borovica | [16 empty] | VV | 2 | 1 | True | 0 | ROZPOCET
|  | VV |  | "Tesnenie pamäťovou penou | [16 empty] | VV | 2 | 1 | True | 0 | ROZPOCET
|  | VV |  | "Vonkajšia okapnica drevená, vymeniteľná | [16 empty] | VV | 2 | 1 | True | 0 | ROZPOCET
|  | VV |  | "Zasklenie: izolačné trojsklo číre, celková hrúbka 36mm (4-12-4-12-4) | [16 empty] | VV | 2 | 1 | True | 0 | ROZPOCET
|  | VV |  | "Dištančný rámik: „teplý“ TGI | [16 empty] | VV | 2 | 1 | True | 0 | ROZPOCET
|  | VV |  | "Súčiniteľ prechodu tepla: Ug (hr. zasklenia 36mm) = 0,60 W/m2.K | [16 empty] | VV | 2 | 1 | True | 0 | ROZPOCET
|  | VV |  | "Akustické vlastnosti: zasklenie (4-12-4-12-4): RW min = 34dB | [16 empty] | VV | 2 | 1 | True | 0 | ROZPOCET
|  | VV |  | "Odolnosť proti zaťaženiu vetrom: Trieda C4 | [16 empty] | VV | 2 | 1 | True | 0 | ROZPOCET
|  | VV |  | "Vodotesnosť – nechránené (A): Trieda 9A | [16 empty] | VV | 2 | 1 | True | 0 | ROZPOCET
|  | VV |  | "Únosnosť bezpečnostného vybavenia: 350 N | [16 empty] | VV | 2 | 1 | True | 0 | ROZPOCET
|  | VV |  | "Prievzdušnosť: Trieda 4 | [16 empty] | VV | 2 | 1 | True | 0 | ROZPOCET
|  | VV |  | "Farebné prevedenie (exteriér aj interiér): RAL 9010, matná | [16 empty] | VV | 2 | 1 | True | 0 | ROZPOCET
| 96 | K | 766621025 | M+D Drevené okno 600x1400 mm dvojdielne z europrofilov, izolačné trojsklo Ug-0,6W/m2K, nepriezv.Rw=34dB, súč. prechodu tepla Uw=0,86W/m2K - O25 | ks | 40 |  | 0 |  |  |  | znížená |  | 0 | 0 | 0 | 0 | 0 |  | 16 | K | 2 |  |  |  | ROZPOCET |  |  |  | 0 | 0 | 0 | 0 | 0 | 2 | 0 | 16 | 1417418771
|  | VV |  | 40 |  | 40 | [14 empty] | VV | 2 | 2 | True | 1 | ROZPOCET
|  | VV |  | "Pozn.1: osadené v murive hr.450mm, zateplenie 120mm, ostenie 30mm | [16 empty] | VV | 2 | 1 | True | 0 | ROZPOCET
|  | VV |  | "Určené do zvislých obvodových konštrukcií bytových a nebytových objektov | [16 empty] | VV | 2 | 1 | True | 0 | ROZPOCET
|  | VV |  | "Hrúbka profilu: 78mm | [16 empty] | VV | 2 | 1 | True | 0 | ROZPOCET
|  | VV |  | "Materiál: borovica | [16 empty] | VV | 2 | 1 | True | 0 | ROZPOCET
|  | VV |  | "Tesnenie pamäťovou penou | [16 empty] | VV | 2 | 1 | True | 0 | ROZPOCET
|  | VV |  | "Vonkajšia okapnica drevená, vymeniteľná | [16 empty] | VV | 2 | 1 | True | 0 | ROZPOCET
|  | VV |  | "Zasklenie: izolačné trojsklo číre, celková hrúbka 36mm (4-12-4-12-4) | [16 empty] | VV | 2 | 1 | True | 0 | ROZPOCET
|  | VV |  | "Dištančný rámik: „teplý“ TGI | [16 empty] | VV | 2 | 1 | True | 0 | ROZPOCET
|  | VV |  | "Súčiniteľ prechodu tepla: Ug (hr. zasklenia 36mm) = 0,60 W/m2.K | [16 empty] | VV | 2 | 1 | True | 0 | ROZPOCET
|  | VV |  | "Akustické vlastnosti: zasklenie (4-12-4-12-4): RW min = 34dB | [16 empty] | VV | 2 | 1 | True | 0 | ROZPOCET
|  | VV |  | "Odolnosť proti zaťaženiu vetrom: Trieda C4 | [16 empty] | VV | 2 | 1 | True | 0 | ROZPOCET
|  | VV |  | "Vodotesnosť – nechránené (A): Trieda 9A | [16 empty] | VV | 2 | 1 | True | 0 | ROZPOCET
|  | VV |  | "Únosnosť bezpečnostného vybavenia: 350 N | [16 empty] | VV | 2 | 1 | True | 0 | ROZPOCET
|  | VV |  | "Prievzdušnosť: Trieda 4 | [16 empty] | VV | 2 | 1 | True | 0 | ROZPOCET
|  | VV |  | "Farebné prevedenie (exteriér aj interiér): RAL 9010, matná | [16 empty] | VV | 2 | 1 | True | 0 | ROZPOCET
| 97 | K | 766621025a | M+D Drevené okno 600x1400 mm dvojdielne z europrofilov, izolačné trojsklo Ug-0,6W/m2K, nepriezv.Rw=34dB, súč. prechodu tepla Uw=0,86W/m2K, vrátane kovania - O25a | ks | 20 |  | 0 |  |  |  | znížená |  | 0 | 0 | 0 | 0 | 0 |  | 16 | K | 2 |  |  |  | ROZPOCET |  |  |  | 0 | 0 | 0 | 0 | 0 | 2 | 0 | 16 | -1558659683
|  | VV |  | 20 |  | 20 | [14 empty] | VV | 2 | 2 | True | 1 | ROZPOCET
|  | VV |  | "Pozn.1: osadené v murive hr.400mm, zateplenie 120mm, ostenie 30mm | [16 empty] | VV | 2 | 1 | True | 0 | ROZPOCET
|  | VV |  | "Určené do zvislých obvodových konštrukcií bytových a nebytových objektov | [16 empty] | VV | 2 | 1 | True | 0 | ROZPOCET
|  | VV |  | "Hrúbka profilu: 78mm | [16 empty] | VV | 2 | 1 | True | 0 | ROZPOCET
|  | VV |  | "Materiál: borovica | [16 empty] | VV | 2 | 1 | True | 0 | ROZPOCET
|  | VV |  | "Tesnenie pamäťovou penou | [16 empty] | VV | 2 | 1 | True | 0 | ROZPOCET
|  | VV |  | "Vonkajšia okapnica drevená, vymeniteľná | [16 empty] | VV | 2 | 1 | True | 0 | ROZPOCET
|  | VV |  | "Zasklenie: izolačné trojsklo číre, celková hrúbka 36mm (4-12-4-12-4) | [16 empty] | VV | 2 | 1 | True | 0 | ROZPOCET
|  | VV |  | "Dištančný rámik: „teplý“ TGI | [16 empty] | VV | 2 | 1 | True | 0 | ROZPOCET
|  | VV |  | "Súčiniteľ prechodu tepla: Ug (hr. zasklenia 36mm) = 0,60 W/m2.K | [16 empty] | VV | 2 | 1 | True | 0 | ROZPOCET
|  | VV |  | "Akustické vlastnosti: zasklenie (4-12-4-12-4): RW min = 34dB | [16 empty] | VV | 2 | 1 | True | 0 | ROZPOCET
|  | VV |  | "Odolnosť proti zaťaženiu vetrom: Trieda C4 | [16 empty] | VV | 2 | 1 | True | 0 | ROZPOCET
|  | VV |  | "Vodotesnosť – nechránené (A): Trieda 9A | [16 empty] | VV | 2 | 1 | True | 0 | ROZPOCET
|  | VV |  | "Únosnosť bezpečnostného vybavenia: 350 N | [16 empty] | VV | 2 | 1 | True | 0 | ROZPOCET
|  | VV |  | "Prievzdušnosť: Trieda 4 | [16 empty] | VV | 2 | 1 | True | 0 | ROZPOCET
|  | VV |  | "Farebné prevedenie (exteriér aj interiér): RAL 9010, matná | [16 empty] | VV | 2 | 1 | True | 0 | ROZPOCET
| 98 | K | 766621026 | M+D Drevené dvere 700x2750 mm dvojdielne, dverné krídlo členené, z europrofilov, izolačné trojsklo Ug-0,6W/m2K, nepriezv.Rw=34dB, súč. prechodu tepla Uw=0,86W/m2K, vrátane nerezovej kľučky a cylindrického zámku - O26 | ks | 8 |  | 0 |  |  |  | znížená |  | 0 | 0 | 0 | 0 | 0 |  | 16 | K | 2 |  |  |  | ROZPOCET |  |  |  | 0 | 0 | 0 | 0 | 0 | 2 | 0 | 16 | 551143023
|  | VV |  | 8 |  | 8 | [14 empty] | VV | 2 | 2 | True | 1 | ROZPOCET
|  | VV |  | "Pozn.1: osadené v murive hr.450mm, zateplenie 120mm, ostenie 30mm | [16 empty] | VV | 2 | 1 | True | 0 | ROZPOCET
|  | VV |  | "Pozn.2: bez ext. a int. parapetu - balk. dvere | [16 empty] | VV | 2 | 1 | True | 0 | ROZPOCET
|  | VV |  | "Pozn.3: sučasťou bude zábradlie Z07 | [16 empty] | VV | 2 | 1 | True | 0 | ROZPOCET
|  | VV |  | "Určené do zvislých obvodových konštrukcií bytových a nebytových objektov | [16 empty] | VV | 2 | 1 | True | 0 | ROZPOCET
|  | VV |  | "Hrúbka profilu: 78mm | [16 empty] | VV | 2 | 1 | True | 0 | ROZPOCET
|  | VV |  | "Materiál: borovica | [16 empty] | VV | 2 | 1 | True | 0 | ROZPOCET
|  | VV |  | "Tesnenie pamäťovou penou | [16 empty] | VV | 2 | 1 | True | 0 | ROZPOCET
|  | VV |  | "Vonkajšia okapnica drevená, vymeniteľná | [16 empty] | VV | 2 | 1 | True | 0 | ROZPOCET
|  | VV |  | "Zasklenie: izolačné trojsklo číre, celková hrúbka 36mm (4-12-4-12-4) | [16 empty] | VV | 2 | 1 | True | 0 | ROZPOCET
|  | VV |  | "Dištančný rámik: „teplý“ TGI | [16 empty] | VV | 2 | 1 | True | 0 | ROZPOCET
|  | VV |  | "Súčiniteľ prechodu tepla: Ug (hr. zasklenia 36mm) = 0,60 W/m2.K | [16 empty] | VV | 2 | 1 | True | 0 | ROZPOCET
|  | VV |  | "Akustické vlastnosti: zasklenie (4-12-4-12-4): RW min = 34dB | [16 empty] | VV | 2 | 1 | True | 0 | ROZPOCET
|  | VV |  | "Odolnosť proti zaťaženiu vetrom: Trieda C4 | [16 empty] | VV | 2 | 1 | True | 0 | ROZPOCET
|  | VV |  | "Vodotesnosť – nechránené (A): Trieda 9A | [16 empty] | VV | 2 | 1 | True | 0 | ROZPOCET
|  | VV |  | "Únosnosť bezpečnostného vybavenia: 350 N | [16 empty] | VV | 2 | 1 | True | 0 | ROZPOCET
|  | VV |  | "Prievzdušnosť: Trieda 4 | [16 empty] | VV | 2 | 1 | True | 0 | ROZPOCET
|  | VV |  | "Farebné prevedenie (exteriér aj interiér): RAL 9010, matná | [16 empty] | VV | 2 | 1 | True | 0 | ROZPOCET
| 99 | K | 766621026a | M+D Drevené dvere 700x2750 mm dvojdielne, dverné krídlo členené z europrofilov, izolačné trojsklo Ug-0,6W/m2K, nepriezv.Rw=34dB, súč. prechodu tepla Uw=0,86W/m2K, vrátane kovania, nerezovej kľučky a cylindrického zámku - O26a | ks | 4 |  | 0 |  |  |  | znížená |  | 0 | 0 | 0 | 0 | 0 |  | 16 | K | 2 |  |  |  | ROZPOCET |  |  |  | 0 | 0 | 0 | 0 | 0 | 2 | 0 | 16 | -1925466532
|  | VV |  | 4 |  | 4 | [14 empty] | VV | 2 | 2 | True | 1 | ROZPOCET
|  | VV |  | "Pozn.1: osadené v murive hr.400mm, zateplenie 120mm, ostenie 30mm | [16 empty] | VV | 2 | 1 | True | 0 | ROZPOCET
|  | VV |  | "Pozn.2: bez ext. a int. parapetu - balk. dvere | [16 empty] | VV | 2 | 1 | True | 0 | ROZPOCET
|  | VV |  | "Pozn.3: sučasťou bude zábradlie Z07 | [16 empty] | VV | 2 | 1 | True | 0 | ROZPOCET
|  | VV |  | "Určené do zvislých obvodových konštrukcií bytových a nebytových objektov | [16 empty] | VV | 2 | 1 | True | 0 | ROZPOCET
|  | VV |  | "Hrúbka profilu: 78mm | [16 empty] | VV | 2 | 1 | True | 0 | ROZPOCET
|  | VV |  | "Materiál: borovica | [16 empty] | VV | 2 | 1 | True | 0 | ROZPOCET
|  | VV |  | "Tesnenie pamäťovou penou | [16 empty] | VV | 2 | 1 | True | 0 | ROZPOCET
|  | VV |  | "Vonkajšia okapnica drevená, vymeniteľná | [16 empty] | VV | 2 | 1 | True | 0 | ROZPOCET
|  | VV |  | "Zasklenie: izolačné trojsklo číre, celková hrúbka 36mm (4-12-4-12-4) | [16 empty] | VV | 2 | 1 | True | 0 | ROZPOCET
|  | VV |  | "Dištančný rámik: „teplý“ TGI | [16 empty] | VV | 2 | 1 | True | 0 | ROZPOCET
|  | VV |  | "Súčiniteľ prechodu tepla: Ug (hr. zasklenia 36mm) = 0,60 W/m2.K | [16 empty] | VV | 2 | 1 | True | 0 | ROZPOCET
|  | VV |  | "Akustické vlastnosti: zasklenie (4-12-4-12-4): RW min = 34dB | [16 empty] | VV | 2 | 1 | True | 0 | ROZPOCET
|  | VV |  | "Odolnosť proti zaťaženiu vetrom: Trieda C4 | [16 empty] | VV | 2 | 1 | True | 0 | ROZPOCET
|  | VV |  | "Vodotesnosť – nechránené (A): Trieda 9A | [16 empty] | VV | 2 | 1 | True | 0 | ROZPOCET
|  | VV |  | "Únosnosť bezpečnostného vybavenia: 350 N | [16 empty] | VV | 2 | 1 | True | 0 | ROZPOCET
|  | VV |  | "Prievzdušnosť: Trieda 4 | [16 empty] | VV | 2 | 1 | True | 0 | ROZPOCET
|  | VV |  | "Farebné prevedenie (exteriér aj interiér): RAL 9010, matná | [16 empty] | VV | 2 | 1 | True | 0 | ROZPOCET
| 100 | K | 766621027 | M+D Drevené dvere 2400x2750 mm dvojkrídlové preklené s nadsvetlíkom,zasklenie bezpečnostné, číre z europrofilov, izolačné trojsklo Ug-0,6W/m2K, nepriezv.Rw=34dB, súč. , vrátane kovania,nerz. obojs. kľučky a cylindrického zámku - O27 | ks | 1 |  | 0 |  |  |  | znížená |  | 0 | 0 | 0 | 0 | 0 |  | 16 | K | 2 |  |  |  | ROZPOCET |  |  |  | 0 | 0 | 0 | 0 | 0 | 2 | 0 | 16 | -1757290945
|  | VV |  | 1 |  | 1 | [14 empty] | VV | 2 | 2 | True | 1 | ROZPOCET
|  | VV |  | "Pozn.1: osadené v murive hr.450mm, zateplenie 120mm, ostenie 30mm | [16 empty] | VV | 2 | 1 | True | 0 | ROZPOCET
|  | VV |  | "Pozn.2: bez int. parapetu - balk. dvere | [16 empty] | VV | 2 | 1 | True | 0 | ROZPOCET
|  | VV |  | "Pozn.3: požiarna odolnosť v zmysle PO | [16 empty] | VV | 2 | 1 | True | 0 | ROZPOCET
|  | VV |  | "Určené do zvislých obvodových konštrukcií bytových a nebytových objektov | [16 empty] | VV | 2 | 1 | True | 0 | ROZPOCET
|  | VV |  | "Hrúbka profilu: 78mm | [16 empty] | VV | 2 | 1 | True | 0 | ROZPOCET
|  | VV |  | "Materiál: borovica | [16 empty] | VV | 2 | 1 | True | 0 | ROZPOCET
|  | VV |  | "Tesnenie pamäťovou penou | [16 empty] | VV | 2 | 1 | True | 0 | ROZPOCET
|  | VV |  | "Vonkajšia okapnica drevená, vymeniteľná | [16 empty] | VV | 2 | 1 | True | 0 | ROZPOCET
|  | VV |  | "Zasklenie: izolačné trojsklo číre, celková hrúbka 36mm (4-12-4-12-4) | [16 empty] | VV | 2 | 1 | True | 0 | ROZPOCET
|  | VV |  | "Dištančný rámik: „teplý“ TGI | [16 empty] | VV | 2 | 1 | True | 0 | ROZPOCET
|  | VV |  | "Súčiniteľ prechodu tepla: Ug (hr. zasklenia 36mm) = 0,60 W/m2.K | [16 empty] | VV | 2 | 1 | True | 0 | ROZPOCET
|  | VV |  | "Akustické vlastnosti: zasklenie (4-12-4-12-4): RW min = 34dB | [16 empty] | VV | 2 | 1 | True | 0 | ROZPOCET
|  | VV |  | "Odolnosť proti zaťaženiu vetrom: Trieda C4 | [16 empty] | VV | 2 | 1 | True | 0 | ROZPOCET
|  | VV |  | "Vodotesnosť – nechránené (A): Trieda 9A | [16 empty] | VV | 2 | 1 | True | 0 | ROZPOCET
|  | VV |  | "Únosnosť bezpečnostného vybavenia: 350 N | [16 empty] | VV | 2 | 1 | True | 0 | ROZPOCET
|  | VV |  | "Prievzdušnosť: Trieda 4 | [16 empty] | VV | 2 | 1 | True | 0 | ROZPOCET
|  | VV |  | "Farebné prevedenie (exteriér aj interiér): RAL 9010, matná | [16 empty] | VV | 2 | 1 | True | 0 | ROZPOCET
| 101 | K | 766694142.r | Montáž parapetnej dosky drevotrieskovej šírky 200-500 mm | ks | 179 |  | 0 |  |  |  | znížená |  | 0 | 0.00026 | 0.04654 | 0 | 0 |  | 16 | K | 2 |  |  |  | ROZPOCET |  |  |  | 0 | 0 | 0 | 0 | 0 | 2 | 0 | 16 | 541318482
|  | VV |  | 179 |  | 179 | [14 empty] | VV | 2 | 2 | True | 1 | ROZPOCET
|  | VV |  | "Pozn.:vrátane podkladného vyrovnávacieho poteru pod parapet , podla det. 9 | [16 empty] | VV | 2 | 1 | True | 0 | ROZPOCET
| 102 | M | 611550000300r | Interiérový parapet drevotr. s laminovanou povrch. úpravou,ABS hrana obojstr. š.200-500mm, d.600-2400mm, povrch. mat. biela RAL 9010 - SV03 | m | 200 |  | 0 |  |  |  | znížená |  | 0 | 0.0011 | 0.22 | 0 | 0 |  | 32 | M | 2 |  |  |  | ROZPOCET |  |  |  | 0 | 0 | 0 | 0 | 0 | 2 | 0 | 16 | -1474679385
|  | VV |  | 200 |  | 200 | [14 empty] | VV | 2 | 2 | True | 1 | ROZPOCET
|  | VV |  | "Jadro z vysokotlako tvarovaných homogénnych zhustených drevotrieskových profilov | [16 empty] | VV | 2 | 1 | True | 0 | ROZPOCET
|  | VV |  | "Odolnosť voči stavebnej vlhkosti | [16 empty] | VV | 2 | 1 | True | 0 | ROZPOCET
|  | VV |  | "Vysoká tvarostálosť, rozšírený okraj parapetu integrovaný, lisovaný v jednom kuse | [16 empty] | VV | 2 | 1 | True | 0 | ROZPOCET
|  | VV |  | "Povrchová vrstva – robustný, UV odolný viacvrstvový laminát, neoddeliteľne pripevnený k jadru | [16 empty] | VV | 2 | 1 | True | 0 | ROZPOCET
|  | VV |  | "ABS bočné hrany bez spojov | [16 empty] | VV | 2 | 1 | True | 0 | ROZPOCET
|  | VV |  | "Povrchová úprava: matná hladká | [16 empty] | VV | 2 | 1 | True | 0 | ROZPOCET
|  | VV |  | "Farebné prevedenie: RAL 9010 | [16 empty] | VV | 2 | 1 | True | 0 | ROZPOCET
|  | VV |  | "Ľahko čistiteľný povrch | [16 empty] | VV | 2 | 1 | True | 0 | ROZPOCET
| 103 | K | 766694983.S | Demontáž parapetnej dosky drevenej/plastovej šírky do 500 mm, dĺžky do 2500 mm,, -0,008t | ks | 179 |  | 0 |  |  |  | znížená |  | 0 | 0 | 0 | 0.008 | 1.432 |  | 16 | K | 2 |  |  |  | ROZPOCET |  |  |  | 0 | 0 | 0 | 0 | 0 | 2 | 0 | 16 | 1241796938
| 104 | K | 998766204.S | Presun hmot pre konštrukcie stolárske v objektoch výšky nad 24 do 36 m | % |  |  | 0 |  |  |  | znížená |  | 0 | 0 | 0 | 0 | 0 |  | 16 | K | 2 |  |  |  | ROZPOCET |  |  |  | 0 | 0 | 0 | 0 | 0 | 2 | 0 | 16 | -1749921114
| 105 | K | 998766292.S | Konštrukcie stolárske, prípl.za presun nad najvačšiu dopravnú vzdialenosť do 100 m | % |  |  | 0 |  |  |  | znížená |  | 0 | 0 | 0 | 0 | 0 |  | 16 | K | 2 |  |  |  | ROZPOCET |  |  |  | 0 | 0 | 0 | 0 | 0 | 2 | 0 | 16 | -672603699
|  | D | 767 | Konštrukcie doplnkové kovové |  |  |  | 0 | [5 empty] | 0 |  | 0.00164 |  | 0.06 |  | 2 | D | 1 |  |  |  | ROZPOCET | [9 empty] | 0
| 106 | K | 7671610006z | Demontáž a spätná montáž zábradlia terasy elipsovitého pôdorysu v. 950 mm, zahŕňa odstranenie exist. vrstiev náteru, vyspravenie povrchu, žiarové pozinkovanie + dvojvrstvový náterový systém 2KPU (RAL 9010), madlo (RAL9006), vrátane kotvenia, viď PD - Z06 | m | 18.4 |  | 0 |  |  |  | znížená |  | 0 | 5e-05 | 0.00092 | 0 | 0 |  | 16 | K | 2 |  |  |  | ROZPOCET |  |  |  | 0 | 0 | 0 | 0 | 0 | 2 | 0 | 16 | -1145638569
|  | VV |  | 9,2*2 "Z06 |  | 18.4 | [14 empty] | VV | 2 | 2 | True | 1 | ROZPOCET
| 107 | K | 7671610007z | Demontáž a spätná montáž zábradlia polkr. balkónov v. 1000 mm, zahŕňa odstranenie exist. vrstiev náteru, vyspravenie povrchu, žiarové pozinkovanie + dvojvrstvový náterový systém 2KPU (RAL 9010), úprava dĺžky madla (RAL9006), vrátane kotvenia, viď PD - Z07 | m | 14.4 |  | 0 |  |  |  | znížená |  | 0 | 5e-05 | 0.00072 | 0 | 0 |  | 16 | K | 2 |  |  |  | ROZPOCET |  |  |  | 0 | 0 | 0 | 0 | 0 | 2 | 0 | 16 | -349317348
|  | VV |  | 1,2*12 "Z07 |  | 14.4 | [14 empty] | VV | 2 | 2 | True | 1 | ROZPOCET
| 108 | K | 767860951r | Demontáž a spätná montáž vonkajších VZT jednotiek na pripravené konzoly | ks | 2 |  | 0 |  |  |  | znížená |  | 0 | 0 | 0 | 0.015 | 0.03 |  | 16 | K | 2 |  |  |  | ROZPOCET |  |  |  | 0 | 0 | 0 | 0 | 0 | 2 | 0 | 16 | -705160508
| 109 | K | 767867800r | Demontáž pôvodnych konzol VZT jednotiek, -0,015000t | ks | 2 |  | 0 |  |  |  | znížená |  | 0 | 0 | 0 | 0.015 | 0.03 |  | 16 | K | 2 |  |  |  | ROZPOCET |  |  |  | 0 | 0 | 0 | 0 | 0 | 2 | 0 | 16 | 1880637554
| 110 | K | 7679952350 | M+D Kotvenie bleskozvodu, kotvenie s rozostupmi 1,5m, vrátane nerezového kotviaceho a spojovacieho materiálu (závitová tyč/alt. skrutka +hmoždinka- podľa potreby v konkrétnom mieste fasády) - Z10 | ks | 41 |  | 0 |  |  |  | znížená |  | 0 | 0 | 0 | 0 | 0 |  | 16 | K | 2 |  |  |  | ROZPOCET |  |  |  | 0 | 0 | 0 | 0 | 0 | 2 | 0 | 16 | 158617326
|  | VV |  | 41 |  | 41 | [14 empty] | VV | 2 | 2 | True | 1 | ROZPOCET
|  | VV |  | "Pozn.1:podpera vedenia a podložka zostávajú pôvodné | [16 empty] | VV | 2 | 1 | True | 0 | ROZPOCET
|  | VV |  | "Pozn.2: bleskozvod - pôvodný systém so zachovaním pôvodných bodov kotvenia | [16 empty] | VV | 2 | 1 | True | 0 | ROZPOCET
| 111 | K | 7679953001 | M+D Nástenná konzola pre osadenie vonkajších VZT jednotiek, farebné prevedenie RAL 9010, vrátane gumových podložiek - Z09 | ks | 2 |  | 0 |  |  |  | znížená |  | 0 | 0 | 0 | 0 | 0 |  | 16 | K | 2 |  |  |  | ROZPOCET |  |  |  | 0 | 0 | 0 | 0 | 0 | 2 | 0 | 16 | -999758700
|  | VV |  | 2 |  | 2 | [14 empty] | VV | 2 | 2 | True | 1 | ROZPOCET
|  | VV |  | Pozn.1:Kotviť priamo na zateplované murivo a zvislú časť do zateplenia | [16 empty] | VV | 2 | 1 | True | 0 | ROZPOCET
|  | VV |  | Pozn.2: Rozmery prispôsobiť rozmerom VZT jednotiek | [16 empty] | VV | 2 | 1 | True | 0 | ROZPOCET
| 112 | K | 998767204.S | Presun hmôt pre kovové stavebné doplnkové konštrukcie v objektoch výšky nad 24 do 36 m | % |  |  | 0 |  |  |  | znížená |  | 0 | 0 | 0 | 0 | 0 |  | 16 | K | 2 |  |  |  | ROZPOCET |  |  |  | 0 | 0 | 0 | 0 | 0 | 2 | 0 | 16 | 545229403
| 113 | K | 998767292.S | Kovové stav.dopln.konštr., prípl.za presun nad najväčšiu dopr. vzdial. do 100 m | % |  |  | 0 |  |  |  | znížená |  | 0 | 0 | 0 | 0 | 0 |  | 16 | K | 2 |  |  |  | ROZPOCET |  |  |  | 0 | 0 | 0 | 0 | 0 | 2 | 0 | 16 | -373900501
|  | D | 771 | Podlahy z dlaždíc |  |  |  | 0 | [5 empty] | 0 |  | 0.020408 |  | 0 |  | 2 | D | 1 |  |  |  | ROZPOCET | [9 empty] | 0
| 114 | K | 771575355.S | Montáž podláh z dlaždíc keramických diagonálne do tmelu v obmedzenom priestore | m2 | 1.125 |  | 0 |  |  |  | znížená |  | 0 | 0.00365 | 0.0041062 | 0 | 0 |  | 16 | K | 2 |  |  |  | ROZPOCET |  |  |  | 0 | 0 | 0 | 0 | 0 | 2 | 0 | 16 | 974162910
|  | VV |  | "Det. 15. -(pre kotvenie zábradlia) oprava dlažby | [16 empty] | VV | 2 | 1 | True | 0 | ROZPOCET
|  | VV |  | 2*9*(0,25*0,25) |  | 1.125 | [14 empty] | VV | 2 | 2 | True | 0 | ROZPOCET
|  | VV | ker_dl | Súčet |  | 1.125 | [14 empty] | VV | 2 | 4 | True | 1 | ROZPOCET
|  | VV |  | "Pozn.: vrátane všetkých potrebných profilov a špárovania | [16 empty] | VV | 2 | 1 | True | 0 | ROZPOCET
| 115 | M | 597740001400.S | Dlaždice keramické, hr. 8 mm - vzhladovo podobné existujúcim ( Pozn.:cena bude upravená po špecifikácii investorom) | m2 | 1.148 |  | 0 |  |  |  | znížená |  | 0 | 0.0142 | 0.016302 | 0 | 0 |  | 32 | M | 2 |  |  |  | ROZPOCET |  |  |  | 0 | 0 | 0 | 0 | 0 | 2 | 0 | 16 | -55822120
|  | VV |  | ker_dl*1,02 |  | 1.148 | [14 empty] | VV | 2 | 2 | True | 0 | ROZPOCET
|  | VV |  | Súčet |  | 1.148 | [14 empty] | VV | 2 | 4 | True | 1 | ROZPOCET
| 116 | K | 998771204.S | Presun hmôt pre podlahy z dlaždíc v objektoch výšky nad 24 do 36 m | % |  |  | 0 |  |  |  | znížená |  | 0 | 0 | 0 | 0 | 0 |  | 16 | K | 2 |  |  |  | ROZPOCET |  |  |  | 0 | 0 | 0 | 0 | 0 | 2 | 0 | 16 | 1905034146
| 117 | K | 998771292.S | Podlahy z dlaždíc, prípl.za presun nad vymedz. najväčšiu dopravnú vzdialenosť do 100 m | % |  |  | 0 |  |  |  | znížená |  | 0 | 0 | 0 | 0 | 0 |  | 16 | K | 2 |  |  |  | ROZPOCET |  |  |  | 0 | 0 | 0 | 0 | 0 | 2 | 0 | 16 | -254961279
|  | D | 773 | Podlahy z liateho teraca |  |  |  | 0 | [5 empty] | 0 |  | 0.0050187 |  | 0 |  | 2 | D | 1 |  |  |  | ROZPOCET | [9 empty] | 0
| 118 | K | 773510013r | M+D podlahy z kamenného koberca na balkónoch, hr. 10 mm fr. 2-5 mm, vrátane príslušenstva (Al. ukončujúci schod. profil, soklový plech. mat. nerezový 1mm) a pretmelenia | m2 | 7.721 |  | 0 |  |  |  | znížená |  | 0 | 0.00065 | 0.0050187 | 0 | 0 |  | 16 | K | 2 |  |  |  | ROZPOCET |  |  |  | 0 | 0 | 0 | 0 | 0 | 2 | 0 | 16 | 1575791473
|  | VV |  | D13 |  | 7.721 | [14 empty] | VV | 2 | 2 | True | 0 | ROZPOCET
|  | VV |  | Súčet |  | 7.721 | [14 empty] | VV | 2 | 4 | True | 1 | ROZPOCET
| 119 | K | 998773204 | Presun hmôt pre podlahy terazzové v objektoch výšky nad 24 do 36 m | % |  |  | 0 |  |  |  | znížená |  | 0 | 0 | 0 | 0 | 0 |  | 16 | K | 2 |  |  |  | ROZPOCET |  |  |  | 0 | 0 | 0 | 0 | 0 | 2 | 0 | 16 | -1927414727
| 120 | K | 998773292 | Podlahy terazzové, prípl.za presun nad vymedz. najväčšiu dopr. vzdial. do 100 m | % |  |  | 0 |  |  |  | znížená |  | 0 | 0 | 0 | 0 | 0 |  | 16 | K | 2 |  |  |  | ROZPOCET |  |  |  | 0 | 0 | 0 | 0 | 0 | 2 | 0 | 16 | -332950205
|  | D | 783 | Nátery |  |  |  | 0 | [5 empty] | 0 |  | 0.034301 |  | 0 |  | 2 | D | 1 |  |  |  | ROZPOCET | [9 empty] | 0
| 121 | K | 783174530 | Nátery oceľ.konštr. polyuretánové ľahkých C, veľmi ľahkých CC dvojnás. 2x s email..- 140μm (RAL 9010) | m2 | 29.317 |  | 0 |  |  |  | znížená |  | 0 | 0.00086 | 0.025213 | 0 | 0 |  | 16 | K | 2 |  |  |  | ROZPOCET |  |  |  | 0 | 0 | 0 | 0 | 0 | 2 | 0 | 16 | 1457628580
|  | VV |  | KL_D15+KL_D13+KL_D16 |  | 29.317 | [14 empty] | VV | 2 | 2 | True | 1 | ROZPOCET
| 122 | K | 783174537 | Nátery oceľ.konštr. polyuretánové ľahkých C alebo veľmi ľahkých CC základné - 35 μm | m2 | 29.317 |  | 0 |  |  |  | znížená |  | 0 | 0.00031 | 0.0090883 | 0 | 0 |  | 16 | K | 2 |  |  |  | ROZPOCET |  |  |  | 0 | 0 | 0 | 0 | 0 | 2 | 0 | 16 | 1356859651
|  | VV |  | KL_D15+KL_D13+KL_D16 |  | 29.317 | [14 empty] | VV | 2 | 2 | True | 1 | ROZPOCET
| 123 | K | 783201811 | Odstránenie starých nesúdržnych náterov, odmastenie z kovových stavebných doplnkových konštrukcií oškrabaním, vrátane prípravy proti znečisteniu okolia | m2 | 29.317 |  | 0 |  |  |  | znížená |  | 0 | 0 | 0 | 0 | 0 |  | 16 | K | 2 |  |  |  | ROZPOCET |  |  |  | 0 | 0 | 0 | 0 | 0 | 2 | 0 | 16 | -705351340
|  | VV |  | "Det 16 - očistenie existujúceho oplechovania | [16 empty] | VV | 2 | 1 | True | 0 | ROZPOCET
|  | VV | KL_D16 | 2*9,07*0,26 |  | 4.716 | [14 empty] | VV | 2 | 2 | True | 0 | ROZPOCET
|  | VV |  | "Det 15 - očistenie existujúceho oplechovania | [16 empty] | VV | 2 | 1 | True | 0 | ROZPOCET
|  | VV | KL_D15 | 2*9,47*(0,22+0,1) |  | 6.061 | [14 empty] | VV | 2 | 2 | True | 0 | ROZPOCET
|  | VV |  | "Det 13- očistenie existujúceho oplechovania a nosný L profil | [16 empty] | VV | 2 | 1 | True | 0 | ROZPOCET
|  | VV | KL_D13 | 12*(0,75+2*0,14)*1,5 |  | 18.54 | [14 empty] | VV | 2 | 2 | True | 0 | ROZPOCET
|  | VV |  | Súčet |  | 29.317 | [14 empty] | VV | 2 | 4 | True | 1 | ROZPOCET
|  | D | 784 | Maľby |  |  |  | 0 | [5 empty] | 0 |  | 0.13661 |  | 0 |  | 2 | D | 1 |  |  |  | ROZPOCET | [9 empty] | 0
| 124 | K | 784410100 | Penetrovanie jednonásobné jemnozrnných podkladov výšky do 3,80 m | m2 | 215.279 |  | 0 |  |  |  | znížená |  | 0 | 0.0001 | 0.021528 | 0 | 0 |  | 16 | K | 2 |  |  |  | ROZPOCET |  |  |  | 0 | 0 | 0 | 0 | 0 | 2 | 0 | 16 | -957865630
| 125 | K | 784418011 | Zakrývanie otvorov, podláh a zariadení fóliou v miestnostiach alebo na schodisku | m2 | 623.7 |  | 0 |  |  |  | znížená |  | 0 | 0.00015 | 0.093555 | 0 | 0 |  | 16 | K | 2 |  |  |  | ROZPOCET |  |  |  | 0 | 0 | 0 | 0 | 0 | 2 | 0 | 16 | 375692823
|  | VV |  | "podlaha pred oknami | [16 empty] | VV | 2 | 1 | True | 0 | ROZPOCET
|  | VV |  | "O06c | [16 empty] | VV | 2 | 1 | True | 0 | ROZPOCET
|  | VV |  | (2,4)*10*1,5*2 |  | 72 | [14 empty] | VV | 2 | 2 | True | 0 | ROZPOCET
|  | VV |  | "O11 | [16 empty] | VV | 2 | 1 | True | 0 | ROZPOCET
|  | VV |  | (1,5)*1,5*2 |  | 4.5 | [14 empty] | VV | 2 | 2 | True | 0 | ROZPOCET
|  | VV |  | "O16 | [16 empty] | VV | 2 | 1 | True | 0 | ROZPOCET
|  | VV |  | (1,2)*86*1,5*2 |  | 309.6 | [14 empty] | VV | 2 | 2 | True | 0 | ROZPOCET
|  | VV |  | "O17 | [16 empty] | VV | 2 | 1 | True | 0 | ROZPOCET
|  | VV |  | (1,0)*2*1,5*2 |  | 6 | [14 empty] | VV | 2 | 2 | True | 0 | ROZPOCET
|  | VV |  | "O18 | [16 empty] | VV | 2 | 1 | True | 0 | ROZPOCET
|  | VV |  | (0,9)*2*1,5*2 |  | 5.4 | [14 empty] | VV | 2 | 2 | True | 0 | ROZPOCET
|  | VV |  | "O19 | [16 empty] | VV | 2 | 1 | True | 0 | ROZPOCET
|  | VV |  | (1,8)*4*1,5*2 |  | 21.6 | [14 empty] | VV | 2 | 2 | True | 0 | ROZPOCET
|  | VV |  | "O19a | [16 empty] | VV | 2 | 1 | True | 0 | ROZPOCET
|  | VV |  | (1,8)*2*1,5*2 |  | 10.8 | [14 empty] | VV | 2 | 2 | True | 0 | ROZPOCET
|  | VV |  | "O20 | [16 empty] | VV | 2 | 1 | True | 0 | ROZPOCET
|  | VV |  | (1,0)*1,5*2 |  | 3 | [14 empty] | VV | 2 | 2 | True | 0 | ROZPOCET
|  | VV |  | "O24 | [16 empty] | VV | 2 | 1 | True | 0 | ROZPOCET
|  | VV |  | (1,4)*12*1,5*2 |  | 50.4 | [14 empty] | VV | 2 | 2 | True | 0 | ROZPOCET
|  | VV |  | "O25 | [16 empty] | VV | 2 | 1 | True | 0 | ROZPOCET
|  | VV |  | (0,6)*40*1,5*2 |  | 72 | [14 empty] | VV | 2 | 2 | True | 0 | ROZPOCET
|  | VV |  | "O25a | [16 empty] | VV | 2 | 1 | True | 0 | ROZPOCET
|  | VV |  | (0,6)*20*1,5*2 |  | 36 | [14 empty] | VV | 2 | 2 | True | 0 | ROZPOCET
|  | VV |  | "O26 | [16 empty] | VV | 2 | 1 | True | 0 | ROZPOCET
|  | VV |  | (0,7)*8*1,5*2 |  | 16.8 | [14 empty] | VV | 2 | 2 | True | 0 | ROZPOCET
|  | VV |  | "O26a | [16 empty] | VV | 2 | 1 | True | 0 | ROZPOCET
|  | VV |  | (0,7)*4*1,5*2 |  | 8.4 | [14 empty] | VV | 2 | 2 | True | 0 | ROZPOCET
|  | VV |  | "O27 | [16 empty] | VV | 2 | 1 | True | 0 | ROZPOCET
|  | VV |  | (2,4)*1,5*2 |  | 7.2 | [14 empty] | VV | 2 | 2 | True | 0 | ROZPOCET
|  | VV |  | Súčet |  | 623.7 | [14 empty] | VV | 2 | 4 | True | 1 | ROZPOCET
| 126 | K | 784452261 | Maľby z maliarskych zmesí, ručne nanášané jednonásobné základné na podklad jemnozrnný | m2 | 215.279 |  | 0 |  |  |  | znížená |  | 0 | 0.0001 | 0.021528 | 0 | 0 |  | 16 | K | 2 |  |  |  | ROZPOCET |  |  |  | 0 | 0 | 0 | 0 | 0 | 2 | 0 | 16 | 2129024927
|  | VV |  | "malba vnút. ostenia | [16 empty] | VV | 2 | 1 | True | 0 | ROZPOCET
|  | VV |  | "O06c | [16 empty] | VV | 2 | 1 | True | 0 | ROZPOCET
|  | VV |  | 0,28*(2,4+2*1,8)*10 |  | 16.8 | [14 empty] | VV | 2 | 2 | True | 0 | ROZPOCET
|  | VV |  | "O11 | [16 empty] | VV | 2 | 1 | True | 0 | ROZPOCET
|  | VV |  | 0,23*(1,5+2*1,8) |  | 1.173 | [14 empty] | VV | 2 | 2 | True | 0 | ROZPOCET
|  | VV |  | "O16 | [16 empty] | VV | 2 | 1 | True | 0 | ROZPOCET
|  | VV |  | 0,23*(1,2+2*1,8)*86 |  | 94.944 | [14 empty] | VV | 2 | 2 | True | 0 | ROZPOCET
|  | VV |  | "O17 | [16 empty] | VV | 2 | 1 | True | 0 | ROZPOCET
|  | VV |  | 0,23*(1,0+2*1,8)*2 |  | 2.116 | [14 empty] | VV | 2 | 2 | True | 0 | ROZPOCET
|  | VV |  | "O18 | [16 empty] | VV | 2 | 1 | True | 0 | ROZPOCET
|  | VV |  | 0,23*(0,9+2*1,8)*2 |  | 2.07 | [14 empty] | VV | 2 | 2 | True | 0 | ROZPOCET
|  | VV |  | "O19 | [16 empty] | VV | 2 | 1 | True | 0 | ROZPOCET
|  | VV |  | 0,28*(1,8+2*1,8)*4 |  | 6.048 | [14 empty] | VV | 2 | 2 | True | 0 | ROZPOCET
|  | VV |  | "O19a | [16 empty] | VV | 2 | 1 | True | 0 | ROZPOCET
|  | VV |  | 0,28*(1,8+2*1,8)*2 |  | 3.024 | [14 empty] | VV | 2 | 2 | True | 0 | ROZPOCET
|  | VV |  | "O20 | [16 empty] | VV | 2 | 1 | True | 0 | ROZPOCET
|  | VV |  | 0,23*(1,0+2*2,45) |  | 1.357 | [14 empty] | VV | 2 | 2 | True | 0 | ROZPOCET
|  | VV |  | "O24 | [16 empty] | VV | 2 | 1 | True | 0 | ROZPOCET
|  | VV |  | 0,21*(1,4+2*1,8)*12 |  | 12.6 | [14 empty] | VV | 2 | 2 | True | 0 | ROZPOCET
|  | VV |  | "O25 | [16 empty] | VV | 2 | 1 | True | 0 | ROZPOCET
|  | VV |  | 0,28*(0,6+2*1,4)*40 |  | 38.08 | [14 empty] | VV | 2 | 2 | True | 0 | ROZPOCET
|  | VV |  | "O25a | [16 empty] | VV | 2 | 1 | True | 0 | ROZPOCET
|  | VV |  | 0,28*(0,6+2*1,4)*20 |  | 19.04 | [14 empty] | VV | 2 | 2 | True | 0 | ROZPOCET
|  | VV |  | "O26 | [16 empty] | VV | 2 | 1 | True | 0 | ROZPOCET
|  | VV |  | 0,22*(0,7+2*2,75)*8 |  | 10.912 | [14 empty] | VV | 2 | 2 | True | 0 | ROZPOCET
|  | VV |  | "O26a | [16 empty] | VV | 2 | 1 | True | 0 | ROZPOCET
|  | VV |  | 0,22*(0,7+2*2,75)*4 |  | 5.456 | [14 empty] | VV | 2 | 2 | True | 0 | ROZPOCET
|  | VV |  | "O27 | [16 empty] | VV | 2 | 1 | True | 0 | ROZPOCET
|  | VV |  | 0,21*(2,4+2*2,75) |  | 1.659 | [14 empty] | VV | 2 | 2 | True | 0 | ROZPOCET
|  | VV |  | Súčet |  | 215.279 | [14 empty] | VV | 2 | 4 | True | 1 | ROZPOCET
|  | VV |  | "Pozn.: Vrátane opáskovania maliarskými páskami a umytia povrchov | [16 empty] | VV | 2 | 1 | True | 0 | ROZPOCET
|  | D | M | Práce a dodávky M |  |  |  | 0 | [5 empty] | 0 |  | 0 |  | 0 |  | 3 | D | 0 |  |  |  | ROZPOCET | [9 empty] | 0
|  | D | 21-m | Elektromontáže |  |  |  | 0 | [5 empty] | 0 |  | 0 |  | 0 |  | 3 | D | 1 |  |  |  | ROZPOCET | [9 empty] | 0
| 127 | K | 210101111 | Demontáž a spätná montáž bleskozvodu z konzoliek bez rozpojenia vodorovných a zvislých častí vedenia | m | 151 |  | 0 |  |  |  | znížená |  | 0 | 0 | 0 | 0 | 0 |  | 64 | K | 2 |  |  |  | ROZPOCET |  |  |  | 0 | 0 | 0 | 0 | 0 | 2 | 0 | 64 | -2026658367
|  | VV |  | 66+85 |  | 151 | [14 empty] | VV | 2 | 2 | True | 1 | ROZPOCET
|  | D | HZS | Hodinové zúčtovacie sadzby |  |  |  | 0 | [5 empty] | 0 |  | 0 |  | 0 |  | 4 | D | 0 |  |  |  | ROZPOCET | [9 empty] | 0
| 128 | K | HZS000112.S | Stavebno montážne práce náročnejšie, ucelené, obtiažne, rutinné (Tr. 2) v rozsahu viac ako 8 hodín náročnejšie (úprava vedenia VZT, chladenie, ÚK, prvky dieselagregátu, silnoprúd a slaboprúd v chráničkách po povrchu fasády viď PD) | hod | 15 |  | 0 |  |  |  | znížená |  | 0 | 0 | 0 | 0 | 0 |  | 512 | K | 1 |  |  |  | ROZPOCET |  |  |  | 0 | 0 | 0 | 0 | 0 | 2 | 0 | 512 | 953933063
Poznámka:
K správnemu naceneniu výkazu výmer je potrebné naštudovanie PD. Naceniť je potrebné jestvujúci výkaz výmer podľa pokynov tendrového zadávateľa, resp. navrhu zmluvy o dielo.
Výkaz výmer je neoddeliteľnou súčasťou celej PD. Materiál výrobkov je definovaný vo VV a zároveň sú položky jednoznačne určené a spárovateľné k výkresovej alebo textovej časti projektovej dokumentácie, ktorá dané materiály, v potrebných prípadoch ešte presnejšie podrobnejšie špecifikuje, upresňuje ci konkretizuje technicky, parametricky alebo referenčným výrobkom.
Vzdialenost odvozu odpadov si dodavatel zahrnie do jednotkovej ceny podla svojich moznosti so zachovanim zadaneho mnozstva vo vykaze vymer
Informácie o materiáloch výrobkov vo výkresovej časti alebo technických správach môžu byť aj výrazne rozsiahlejšie ako je možné uviesť technicky v texte názvu položky vo výkaze výmer, preto je potrebné naštudovanie projektovej dokumentácie a oceňovať výkaz výmer ako celok a neoddeliteňú súčasť projektovej dokumentácie.
Výmery položiek presunov hmot PSV, pridružených výkonov a podružného materiálu vyjadrených mernými jednotkami v percentách % si uchádzač výpĺna sám podla metodiky rozpočtárskych programov napr. Cenkros, ODIS.
Dodávateľ si zahrnie do celkovej ceny všetky náklady podla ZoD, vrátane VRN-ov: napr. Iskrové skúšky na strechách, mechanická ochrana strešného plášťa pod a okolo lešenia, zadebnenie lešenia OSB doskami s ostnatým drôtom vrátane kamerového zabezpečenia, označenie staveniska, náklady vyplývajúce z POV, náklady na zabezpeč. požadovanej bezpečnosti, školenia, čistenie, opatrenia pre stav. v zimnom období, poistenie, geodet. merania a dokumentáciu, skúšky, vzorky, dielenskú dokumentáciu, vyčistenie všetkých dotknutých plôch od stavebného odpadu.

## 4 - Etapa č.II.4 podchod ...
[10 empty] | ≥≥ skryté stĺpce ≤≤ | [10 empty] | {c61ec5a5-b5cc-44dd-8d90-59154ef151d9} | [5 empty] | leš | 103,197 | 2
[21 empty] | 0 | [5 empty] | pvc1 | 7,149 | 2
|  | KRYCÍ LIST ROZPOČTU | [8 empty] | v --- nižšie sa nachádzajú doplnkové a pomocné údaje k zostavám --- v | [9 empty] | False | [5 empty] | zo1_30 | 10,472 | 2
[27 empty] | zp1_120 | 48,362 | 2
|  | Stavba: | [24 empty] | zs1_120 | 245,122 | 2
|  |  | Budova MZVaEZ SR - oprava fasády, II. etapa - verzia 2021 | [23 empty] | zs1_30 | 7,888 | 2
Objekt:
4 - Etapa č.II.4 podchod a nadväzujúca časť južnej fasády prístavby
|  | JKSO: |  |  |  |  | KS:
|  | Miesto: |  | Bratislava |  |  | Dátum: | 12. 8. 2021
|  | Objednávateľ: |  |  |  |  | IČO:
|  |  | MZVaEZ SR |  |  |  | IČ DPH:
|  | Zhotoviteľ: |  |  |  |  | IČO: | Vyplň údaj
|  |  | Vyplň údaj |  |  |  | IČ DPH: | Vyplň údaj
|  | Projektant: |  |  |  |  | IČO:
|  |  | Ing. arch. Alexander Schleicher, PhD. |  |  |  | IČ DPH:
|  | Spracovateľ: |  |  |  |  | IČO:
|  |  | Rosoft s.r.o. |  |  |  | IČ DPH:
Poznámka:
|  | Náklady z rozpočtu | [5 empty] | 0
|  | Ostatné náklady | [5 empty] | 0
|  | Cena bez DPH | [5 empty] | 0
|  |  |  | Základ dane |  |  | Sadzba dane | Výška dane
|  | DPH | základná | 0 |  |  | 20% | 0
|  |  | znížená | 0 |  |  | 20% | 0
|  |  | zákl. prenesená | 0 |  |  | 20% | 0
|  |  | zníž. prenesená | 0 |  |  | 20% | 0
|  |  | nulová | 0 |  |  | 0% | 0
|  | Cena s DPH |  |  | v | EUR |  | 0
|  | Projektant |  |  | Spracovateľ
|  | Dátum a podpis: |  | Pečiatka | Dátum a podpis: |  |  | Pečiatka
|  | Objednávateľ |  |  | Zhotoviteľ
|  | Dátum a podpis: |  | Pečiatka | Dátum a podpis: |  |  | Pečiatka
REKAPITULÁCIA ROZPOČTU
Stavba:
Budova MZVaEZ SR - oprava fasády, II. etapa - verzia 2021
Objekt:
4 - Etapa č.II.4 podchod a nadväzujúca časť južnej fasády prístavby
| Miesto: |  |  | Bratislava |  |  | Dátum: | 12. 8. 2021
| Objednávateľ: |  |  | MZVaEZ SR |  |  | Projektant: | Ing. arch. Alexander Schleicher, PhD.
| Zhotoviteľ: |  |  | Vyplň údaj |  |  | Spracovateľ: | Rosoft s.r.o.
| Kód dielu - Popis | [6 empty] | Cena celkom [EUR]
| 1) Náklady z rozpočtu | [6 empty] | 0 | [13 empty] | -1
|  | HSV - Práce a dodávky HSV | [5 empty] | 0
|  | 6 - Úpravy povrchov, podlahy, osadenie | [5 empty] | 0
|  | 9 - Ostatné konštrukcie a práce-búranie | [5 empty] | 0
|  | 99 - Presun hmôt HSV | [5 empty] | 0
|  | PSV - Práce a dodávky PSV | [5 empty] | 0
|  | 712 - Izolácie striech, povlakové krytiny | [5 empty] | 0
|  | 713 - Izolácie tepelné | [5 empty] | 0
|  | 764 - Konštrukcie klampiarske | [5 empty] | 0
|  | 766 - Konštrukcie stolárske | [5 empty] | 0
|  | 767 - Konštrukcie doplnkové kovové | [5 empty] | 0
|  | 784 - Maľby | [5 empty] | 0
|  | M - Práce a dodávky M | [5 empty] | 0
|  | 21-m - Elektromontáže | [5 empty] | 0
|  | HZS - Hodinové zúčtovacie sadzby | [5 empty] | 0
| 2) Ostatné náklady | [6 empty] | 0 |  |  |  | DPH
|  | GZS | [5 empty] | 0 |  |  |  | znížená | [13 empty] | VRN |  |  |  | 0 | 0 | 0 | 0 | 0 | 2
|  | Projektové práce | [5 empty] | 0 |  |  |  | znížená | [13 empty] | VRN |  |  |  | 0 | 0 | 0 | 0 | 0 | 2
|  | Sťažené podmienky | [5 empty] | 0 |  |  |  | znížená | [13 empty] | VRN |  |  |  | 0 | 0 | 0 | 0 | 0 | 2
|  | Vplyv prostredia | [5 empty] | 0 |  |  |  | znížená | [13 empty] | VRN |  |  |  | 0 | 0 | 0 | 0 | 0 | 2
|  | Iné VRN | [5 empty] | 0 |  |  |  | znížená | [13 empty] | VRN |  |  |  | 0 | 0 | 0 | 0 | 0 | 2
|  | Kompletačná činnosť | [5 empty] | 0 |  |  |  | znížená | [13 empty] | KOMPLETACNA |  |  |  | 0 | 0 | 0 | 0 | 0 | 2
| Celkové náklady za stavbu 1) + 2) | [6 empty] | 0
ROZPOČET
Stavba:
Budova MZVaEZ SR - oprava fasády, II. etapa - verzia 2021
Objekt:
4 - Etapa č.II.4 podchod a nadväzujúca časť južnej fasády prístavby
| Miesto: |  |  | Bratislava |  |  | Dátum: | 12. 8. 2021
| Objednávateľ: |  |  | MZVaEZ SR |  |  | Projektant: | Ing. arch. Alexander Schleicher, PhD.
| Zhotoviteľ: |  |  | Vyplň údaj |  |  | Spracovateľ: | Rosoft s.r.o.
| PČ | Typ | Kód | Popis | MJ | Množstvo | J.cena [EUR] | Cena celkom [EUR] | Cenová sústava |  |  | DPH | J. Nh [h] | Nh celkom [h] | J. hmotnosť [t] | Hmotnosť celkom [t] | J. suť [t] | Suť Celkom [t] | NAVRHOVANÝ PRODUKT Názov, typ/model, technické parametre
| Náklady z rozpočtu | [6 empty] | 0 | [5 empty] | 0 |  | 28.9358 |  | 22.403 |  |  | D | -1 | [13 empty] | 0
|  | D | HSV | Práce a dodávky HSV |  |  |  | 0 | [5 empty] | 0 |  | 28.7506 |  | 22.1242 |  | 4 | D | 0 |  |  |  | ROZPOCET | [9 empty] | 0
|  | D | 6 | Úpravy povrchov, podlahy, osadenie |  |  |  | 0 | [5 empty] | 0 |  | 23.1053 |  | 0 |  | 1 | D | 1 |  |  |  | ROZPOCET | [9 empty] | 0
| 1 | K | 610991111r | Zakrývanie výplní vonkajších a vnútorných okenných otvorov, predmetov a konštrukcií | m2 | 20.4 |  | 0 |  |  |  | znížená |  | 0 | 0.00019 | 0.003876 | 0 | 0 |  | 4 | K | 2 |  |  |  | ROZPOCET |  |  |  | 0 | 0 | 0 | 0 | 0 | 2 | 0 | 4 | 568627566
|  | VV |  | "O7b | [16 empty] | VV | 2 | 1 | True | 0 | ROZPOCET
|  | VV |  | (2,4*0,65)*2 |  | 3.12 | [14 empty] | VV | 2 | 2 | True | 0 | ROZPOCET
|  | VV |  | "O16a | [16 empty] | VV | 2 | 1 | True | 0 | ROZPOCET
|  | VV |  | (1,2*1,8)*3 |  | 6.48 | [14 empty] | VV | 2 | 2 | True | 0 | ROZPOCET
|  | VV |  | "O19b | [16 empty] | VV | 2 | 1 | True | 0 | ROZPOCET
|  | VV |  | (1,8*1,8)*2 |  | 6.48 | [14 empty] | VV | 2 | 2 | True | 0 | ROZPOCET
|  | VV |  | "O28 | [16 empty] | VV | 2 | 1 | True | 0 | ROZPOCET
|  | VV |  | (0,9*0,6)*8 |  | 4.32 | [14 empty] | VV | 2 | 2 | True | 0 | ROZPOCET
|  | VV |  | Súčet |  | 20.4 | [14 empty] | VV | 2 | 4 | True | 1 | ROZPOCET
| 2 | K | 612409991.S | Začistenie omietok (s dodaním hmoty) okolo okien, dverí, podláh, obkladov atď. | m | 68.6 |  | 0 |  |  |  | znížená |  | 0 | 0.0028 | 0.19208 | 0 | 0 |  | 4 | K | 2 |  |  |  | ROZPOCET |  |  |  | 0 | 0 | 0 | 0 | 0 | 2 | 0 | 4 | -713909207
|  | VV |  | "doplnenie omietok po vybúraní pôvodnych okien | [16 empty] | VV | 2 | 1 | True | 0 | ROZPOCET
|  | VV |  | "O7b | [16 empty] | VV | 2 | 1 | True | 0 | ROZPOCET
|  | VV |  | (2,4*2+2*0,65)*2 |  | 12.2 | [14 empty] | VV | 2 | 2 | True | 0 | ROZPOCET
|  | VV |  | "O16a | [16 empty] | VV | 2 | 1 | True | 0 | ROZPOCET
|  | VV |  | (1,2*2+2*1,8)*3 |  | 18 | [14 empty] | VV | 2 | 2 | True | 0 | ROZPOCET
|  | VV |  | "O19b | [16 empty] | VV | 2 | 1 | True | 0 | ROZPOCET
|  | VV |  | (1,8*2+2*1,8)*2 |  | 14.4 | [14 empty] | VV | 2 | 2 | True | 0 | ROZPOCET
|  | VV |  | "O28 | [16 empty] | VV | 2 | 1 | True | 0 | ROZPOCET
|  | VV |  | (0,9*2+2*0,6)*8 |  | 24 | [14 empty] | VV | 2 | 2 | True | 0 | ROZPOCET
|  | VV |  | Súčet |  | 68.6 | [14 empty] | VV | 2 | 4 | True | 1 | ROZPOCET
| 3 | K | 612425921.S | Oprava omietky vnútorného ostenia okenného alebo dverného, pod parapetom | m2 | 10.433 |  | 0 |  |  |  | znížená |  | 0 | 0.03587 | 0.37423 | 0 | 0 |  | 4 | K | 2 |  |  |  | ROZPOCET |  |  |  | 0 | 0 | 0 | 0 | 0 | 2 | 0 | 4 | 953156643
|  | VV |  | "O7b | [16 empty] | VV | 2 | 1 | True | 0 | ROZPOCET
|  | VV |  | 0,135*(2,4+2*0,65)*2 |  | 0.999 | [14 empty] | VV | 2 | 2 | True | 0 | ROZPOCET
|  | VV |  | "O16a | [16 empty] | VV | 2 | 1 | True | 0 | ROZPOCET
|  | VV |  | 0,205*(1,2+2*1,8)*3 |  | 2.952 | [14 empty] | VV | 2 | 2 | True | 0 | ROZPOCET
|  | VV |  | "O19b | [16 empty] | VV | 2 | 1 | True | 0 | ROZPOCET
|  | VV |  | 0,205*(1,8+2*1,8)*2 |  | 2.214 | [14 empty] | VV | 2 | 2 | True | 0 | ROZPOCET
|  | VV |  | "O28 | [16 empty] | VV | 2 | 1 | True | 0 | ROZPOCET
|  | VV |  | 0,135*(0,9+2*0,6)*8 |  | 2.268 | [14 empty] | VV | 2 | 2 | True | 0 | ROZPOCET
|  | VV |  | Medzisúčet |  | 8.433 | [14 empty] | VV | 2 | 3 | True | 0 | ROZPOCET
|  | VV |  | "Int. omietka - pod parapetom v minimálnom nutnom rozsahu, existujúcu omietku zarezať do roviny nový typ omietky kompatibilný s jestvujúcou omietkou | [16 empty] | VV | 2 | 1 | True | 0 | ROZPOCET
|  | VV |  | "det. 9 | [16 empty] | VV | 2 | 1 | True | 0 | ROZPOCET
|  | VV |  | 20*0,1 |  | 2 | [14 empty] | VV | 2 | 2 | True | 0 | ROZPOCET
|  | VV |  | Medzisúčet |  | 2 | [14 empty] | VV | 2 | 3 | True | 0 | ROZPOCET
|  | VV |  | Súčet |  | 10.433 | [14 empty] | VV | 2 | 4 | True | 1 | ROZPOCET
|  | VV |  | "Pozn.: Vrátane všetkých potrebných omietkových profilov (APU lišta, rohová lišta) a tmelenia podla detailov | [16 empty] | VV | 2 | 1 | True | 0 | ROZPOCET
| 4 | K | 621460241.r | Navýšenie hrúbky vonkajšej omietky stien vápennocementová jadrová (hrubá), hr. 10 mm v rozsahu 40% z celkovej plochy - vysparvenie povrchu obvodovej konštrukcie pod KZS po odstranení pôvodnej omietky | m2 | 19.345 |  | 0 |  |  |  | znížená |  | 0 | 0.0165 | 0.31919 | 0 | 0 |  | 4 | K | 2 |  |  |  | ROZPOCET |  |  |  | 0 | 0 | 0 | 0 | 0 | 2 | 0 | 4 | 338916971
|  | VV |  | zp1_120*0,4 |  | 19.345 | [14 empty] | VV | 2 | 2 | True | 0 | ROZPOCET
|  | VV |  | Súčet |  | 19.345 | [14 empty] | VV | 2 | 4 | True | 1 | ROZPOCET
| 5 | K | 621460243.r | Navýšenie hrúbky vonkajšej omietky podhľadov vápennocementová jadrová (hrubá), hr. 20 mm v rozsahu 15% z celkovej plochy - vysparvenie povrchu obvodovej konštrukcie pod KZS po odstranení pôvodnej omietky | m2 | 7.254 |  | 0 |  |  |  | znížená |  | 0 | 0.033 | 0.23938 | 0 | 0 |  | 4 | K | 2 |  |  |  | ROZPOCET |  |  |  | 0 | 0 | 0 | 0 | 0 | 2 | 0 | 4 | -893748331
|  | VV |  | zp1_120*0,15 |  | 7.254 | [14 empty] | VV | 2 | 2 | True | 0 | ROZPOCET
|  | VV |  | Súčet |  | 7.254 | [14 empty] | VV | 2 | 4 | True | 1 | ROZPOCET
| 6 | K | 621460243.S | Vonkajšia omietka podhľadov vápennocementová jadrová (hrubá), hr. 20 mm - vysparvenie povrchu obvodovej konštrukcie pod KZS po odstranení pôvodnej omietky | m2 | 48.362 |  | 0 |  |  |  | znížená |  | 0 | 0.033 | 1.5959 | 0 | 0 |  | 4 | K | 2 |  |  |  | ROZPOCET |  |  |  | 0 | 0 | 0 | 0 | 0 | 2 | 0 | 4 | 1937914268
|  | VV |  | zp1_120 |  | 48.362 | [14 empty] | VV | 2 | 2 | True | 0 | ROZPOCET
|  | VV |  | Súčet |  | 48.362 | [14 empty] | VV | 2 | 4 | True | 1 | ROZPOCET
| 7 | K | 622460241.r | Navýšenie hrúbky vonkajšej omietky stien vápennocementová jadrová (hrubá), hr. 10 mm v rozsahu 40% z celkovej plochy - vysparvenie povrchu obvodovej konštrukcie pod KZS po odstranení pôvodnej omietky | m2 | 105.393 |  | 0 |  |  |  | znížená |  | 0 | 0.01575 | 1.6599 | 0 | 0 |  | 4 | K | 2 |  |  |  | ROZPOCET |  |  |  | 0 | 0 | 0 | 0 | 0 | 2 | 0 | 4 | -1568451426
|  | VV |  | zo1_30*0,4 |  | 4.189 | [14 empty] | VV | 2 | 2 | True | 0 | ROZPOCET
|  | VV |  | zs1_120*0,4 |  | 98.049 | [14 empty] | VV | 2 | 2 | True | 0 | ROZPOCET
|  | VV |  | zs1_30*0,4 |  | 3.155 | [14 empty] | VV | 2 | 2 | True | 0 | ROZPOCET
|  | VV |  | Súčet |  | 105.393 | [14 empty] | VV | 2 | 4 | True | 1 | ROZPOCET
| 8 | K | 622460243.r | Navýšenie hrúbky vonkajšej omietky stien vápennocementová jadrová (hrubá), hr. 20 mm v rozsahu 15% z celkovej plochy - vysparvenie povrchu obvodovej konštrukcie pod KZS po odstranení pôvodnej omietky | m2 | 39.522 |  | 0 |  |  |  | znížená |  | 0 | 0.0315 | 1.2449 | 0 | 0 |  | 4 | K | 2 |  |  |  | ROZPOCET |  |  |  | 0 | 0 | 0 | 0 | 0 | 2 | 0 | 4 | -851780818
|  | VV |  | zo1_30*0,15 |  | 1.571 | [14 empty] | VV | 2 | 2 | True | 0 | ROZPOCET
|  | VV |  | zs1_120*0,15 |  | 36.768 | [14 empty] | VV | 2 | 2 | True | 0 | ROZPOCET
|  | VV |  | zs1_30*0,15 |  | 1.183 | [14 empty] | VV | 2 | 2 | True | 0 | ROZPOCET
|  | VV |  | Súčet |  | 39.522 | [14 empty] | VV | 2 | 4 | True | 1 | ROZPOCET
| 9 | K | 622460243.S | Vonkajšia omietka stien vápennocementová jadrová (hrubá), hr. 20 mm - vysparvenie povrchu obvodovej konštrukcie pod KZS po odstranení pôvodnej omietky | m2 | 263.482 |  | 0 |  |  |  | znížená |  | 0 | 0.0315 | 8.2997 | 0 | 0 |  | 4 | K | 2 |  |  |  | ROZPOCET |  |  |  | 0 | 0 | 0 | 0 | 0 | 2 | 0 | 4 | 1366433123
|  | VV |  | zo1_30 |  | 10.472 | [14 empty] | VV | 2 | 2 | True | 0 | ROZPOCET
|  | VV |  | zs1_120 |  | 245.122 | [14 empty] | VV | 2 | 2 | True | 0 | ROZPOCET
|  | VV |  | zs1_30 |  | 7.888 | [14 empty] | VV | 2 | 2 | True | 0 | ROZPOCET
|  | VV |  | Súčet |  | 263.482 | [14 empty] | VV | 2 | 4 | True | 1 | ROZPOCET
| 10 | K | 6224610555 | Vonkajšia omietka podhľadu, penetracia podkladu,minerálna lepiaca a armovacia malta, armovacia sklotextilná sieťovina, plnený pigmentovaný silikátový medzináter, Silikónová vrchná omietka so škrabanou štruktúrou (S2) | m2 | 1.542 |  | 0 |  |  |  | znížená |  | 0 | 0.00392 | 0.0060446 | 0 | 0 |  | 4 | K | 2 |  |  |  | ROZPOCET |  |  |  | 0 | 0 | 0 | 0 | 0 | 2 | 0 | 4 | 52056541
|  | VV |  | "S2 | [16 empty] | VV | 2 | 1 | True | 0 | ROZPOCET
|  | VV |  | "EII.4 | [16 empty] | VV | 2 | 1 | True | 0 | ROZPOCET
|  | VV |  | "pohlad V - S | [16 empty] | VV | 2 | 1 | True | 0 | ROZPOCET
|  | VV |  | 0,4*3,855 "prievlak podhlad - garáž |  | 1.542 | [14 empty] | VV | 2 | 2 | True | 0 | ROZPOCET
|  | VV |  | Medzisúčet |  | 1.542 | [14 empty] | VV | 2 | 3 | True | 0 | ROZPOCET
|  | VV |  | Súčet |  | 1.542 | [14 empty] | VV | 2 | 4 | True | 1 | ROZPOCET
|  | VV |  | "Pozn: V cene je zahrnutý celý cert. sys. vrátane rôzneho počtu kotiev, dvoj. presieťkovania rohov a ost. prvkov, ktoré nie sú samostatne vykaz. vo VV | [16 empty] | VV | 2 | 1 | True | 0 | ROZPOCET
|  | VV |  | "Pozn.: Vrátane všetkých potrebných omietkových profilov (APU lišta, rohová lišta, okapova lišta s nosom, soklova lišta) a tmelenia podla detailov | [16 empty] | VV | 2 | 1 | True | 0 | ROZPOCET
|  | VV |  | "Pozn.:Silikónovo-živičná vrchná omietka so škrabanou štruktúrou | [16 empty] | VV | 2 | 1 | True | 0 | ROZPOCET
|  | VV |  | "vonkajšia omietka s kapsľami obsahujúcimi konzervačný film (uvoľňujúci sa postupne v priebehu niekoľkých rokov) pre zabránenie a spomalenie | [16 empty] | VV | 2 | 1 | True | 0 | ROZPOCET
|  | VV |  | "rastu rias a húb, vysokou priepustnosťou CO2 a paropriepustnosťou, vysoko odolná voči poveternostným vplyvom, kapilárne hydrofóbna, | [16 empty] | VV | 2 | 1 | True | 0 | ROZPOCET
|  | VV |  | "silne vodoodpudivá, vodou riediteľná, s vysoko kvalitným mramorovým zrnom z prírodných zdrojov, vystužená vláknami | [16 empty] | VV | 2 | 1 | True | 0 | ROZPOCET
|  | VV |  | "Hustota: 1,7 -1,9 g/cm3, Ekvivalentná difúzna hrúbka vzduchovej vrstvy: 0,07 -0,08 m, Permeabilita vody v kvapalnej fáze w: ≤ 0,05 kg/(m2h 0,5) | [16 empty] | VV | 2 | 1 | True | 0 | ROZPOCET
|  | VV |  | "Faktor difúzneho odporu vodnej pary µ: 35 -40, Trieda reakcie na oheň: A2-s1, d0, Tepelná vodivosť: 0,7 W/(m.K) | [16 empty] | VV | 2 | 1 | True | 0 | ROZPOCET
| 11 | K | 622491321r | Fasádny náter stien a ostení , penetrácia podkladu, Silikónovo-živičná fasádna farba (S4, S5) | m2 | 6.589 |  | 0 |  |  |  | znížená |  | 0 | 0.00058 | 0.0038216 | 0 | 0 |  | 4 | K | 2 |  |  |  | ROZPOCET |  |  |  | 0 | 0 | 0 | 0 | 0 | 2 | 0 | 4 | 1273042369
|  | VV |  | "EII.4 | [16 empty] | VV | 2 | 1 | True | 0 | ROZPOCET
|  | VV |  | "pohlad V - S | [16 empty] | VV | 2 | 1 | True | 0 | ROZPOCET
|  | VV |  | "stĺp od -6,0 do -3,17 (-3,42) | [16 empty] | VV | 2 | 1 | True | 0 | ROZPOCET
|  | VV |  | 2,58*(0,375*2+0,775*2) |  | 5.934 | [14 empty] | VV | 2 | 2 | True | 0 | ROZPOCET
|  | VV |  | 0,25*2,62 "preivlak bok vnutorný |  | 0.655 | [14 empty] | VV | 2 | 2 | True | 0 | ROZPOCET
|  | VV |  | Medzisúčet |  | 6.589 | [14 empty] | VV | 2 | 3 | True | 0 | ROZPOCET
|  | VV |  | Súčet |  | 6.589 | [14 empty] | VV | 2 | 4 | True | 1 | ROZPOCET
|  | VV |  | "Pozn.:Silikónovo-živičná fasádna farba | [16 empty] | VV | 2 | 1 | True | 0 | ROZPOCET
|  | VV |  | "Exteriérová matná fasádna farba na minerálne a organické podklady, 50% celkového podielu spojiva | [16 empty] | VV | 2 | 1 | True | 0 | ROZPOCET
|  | VV |  | "Zachovávajúca štruktúru, vysoké krytie, vysoká vodoodpudivosť, vysoká priepustnosť CO2 a paropriepustnosť, nízky sklon k znečisteniu, rovnomerné | [16 empty] | VV | 2 | 1 | True | 0 | ROZPOCET
|  | VV |  | "schnutie s nízkym pnutím, s kapsľami obsahujúcimi konzervačný film (uvoľňujúci sa postupne v priebehu niekoľkých rokov) | [16 empty] | VV | 2 | 1 | True | 0 | ROZPOCET
|  | VV |  | "pre zabránenie a spomalenie rastu rias a húb | [16 empty] | VV | 2 | 1 | True | 0 | ROZPOCET
|  | VV |  | "Hustota: 1,4 -1,6 g/cm3, Ekvivalentná difúzna hrúbka vzduchovej vrstvy: 0,05 m, Permeabilita vody v kvapalnej fáze w: ≤ 0,05 kg/(m2h 0,5) | [16 empty] | VV | 2 | 1 | True | 0 | ROZPOCET
|  | VV |  | "Faktor difúzneho odporu vodnej pary µ: 420, Lesk: matná, Hrúbka suchej vrstvy: 150 ľm | [16 empty] | VV | 2 | 1 | True | 0 | ROZPOCET
| 12 | K | 6252507010 | KZS stien z kamennej vlny hr. 30mm, R=0,80 m2.K.W-1, λ = 0,037 W/mK, zapustenými tanierovými kotvami, min. lepiaca a arm. malta, arm. sklotex. sieťovina, pigmentovaný silikátový medzináter, silikónová vrchná omietka so škrabanou štruktúrou (S1) | m2 | 7.888 |  | 0 |  |  |  | znížená |  | 0 | 0.01881 | 0.14837 | 0 | 0 |  | 4 | K | 2 |  |  |  | ROZPOCET |  |  |  | 0 | 0 | 0 | 0 | 0 | 2 | 0 | 4 | 2007734680
|  | VV |  | "zs1 hr. 30 mm | [16 empty] | VV | 2 | 1 | True | 0 | ROZPOCET
|  | VV |  | "EII.4 | [16 empty] | VV | 2 | 1 | True | 0 | ROZPOCET
|  | VV |  | "pohlad J | [16 empty] | VV | 2 | 1 | True | 0 | ROZPOCET
|  | VV |  | "od -2,85 do -1,65 a -2,05 | [16 empty] | VV | 2 | 1 | True | 0 | ROZPOCET
|  | VV |  | 0,8*(0,56+1,08*2) |  | 2.176 | [14 empty] | VV | 2 | 2 | True | 0 | ROZPOCET
|  | VV |  | 1,2*(0,68+4,98)-1,8*0,6 |  | 5.712 | [14 empty] | VV | 2 | 2 | True | 0 | ROZPOCET
|  | VV | zs1_30 | Medzisúčet |  | 7.888 | [14 empty] | VV | 2 | 3 | True | 0 | ROZPOCET
|  | VV |  | Súčet |  | 7.888 | [14 empty] | VV | 2 | 4 | True | 1 | ROZPOCET
|  | VV |  | "Pozn: V cene je zahrnutý celý cert. sys. vrátane rôzneho počtu kotiev, dvoj. presieťkovania rohov a ost. prvkov, ktoré nie sú samostatne vykaz. vo VV | [16 empty] | VV | 2 | 1 | True | 0 | ROZPOCET
|  | VV |  | "Pozn.: Vrátane všetkých potrebných omietkových profilov (APU lišta, rohová lišta, okapova lišta s nosom, soklova lišta) a tmelenia podla detailov | [16 empty] | VV | 2 | 1 | True | 0 | ROZPOCET
| 13 | K | 6252507080 | KZS stien z kamennej vlny hr. 120mm, R≥3,40 m2.K.W-1, λ ≤ 0,035 W/mK, zapustenými tanierovými kotvami, min. lepiaca a arm. malta, arm. sklotex. sieťovina, pigmentovaný silikátový medzináter, silikónová vrchná omietka so škrabanou štruktúrou (S1) | m2 | 245.122 |  | 0 |  |  |  | znížená |  | 0 | 0.03006 | 7.3684 | 0 | 0 |  | 4 | K | 2 |  |  |  | ROZPOCET |  |  |  | 0 | 0 | 0 | 0 | 0 | 2 | 0 | 4 | -1692367202
|  | VV |  | "zs1 hr. 120 mm | [16 empty] | VV | 2 | 1 | True | 0 | ROZPOCET
|  | VV |  | "EII.4 | [16 empty] | VV | 2 | 1 | True | 0 | ROZPOCET
|  | VV |  | "pohlad J | [16 empty] | VV | 2 | 1 | True | 0 | ROZPOCET
|  | VV |  | "od -2,85 (-1,65) do +5,0 | [16 empty] | VV | 2 | 1 | True | 0 | ROZPOCET
|  | VV |  | 7,85*12,825 |  | 100.676 | [14 empty] | VV | 2 | 2 | True | 0 | ROZPOCET
|  | VV |  | -0,8*0,5 "konštr. hr. TI 30 |  | -0.4 | [14 empty] | VV | 2 | 2 | True | 0 | ROZPOCET
|  | VV |  | -1,2*4,83 "konštr. hr. TI 30 |  | -5.796 | [14 empty] | VV | 2 | 2 | True | 0 | ROZPOCET
|  | VV |  | -((1,2*1,8)*3+(1,8*1,8)*2) |  | -12.96 | [14 empty] | VV | 2 | 2 | True | 0 | ROZPOCET
|  | VV |  | "od -5,5 do +0,18 (-0,45) | [16 empty] | VV | 2 | 1 | True | 0 | ROZPOCET
|  | VV |  | 5,68*2,85 |  | 16.188 | [14 empty] | VV | 2 | 2 | True | 0 | ROZPOCET
|  | VV |  | -0,63*0,52 "prievlak |  | -0.328 | [14 empty] | VV | 2 | 2 | True | 0 | ROZPOCET
|  | VV |  | -(1,74*(1,97-0,5)) |  | -2.558 | [14 empty] | VV | 2 | 2 | True | 0 | ROZPOCET
|  | VV |  | -((0,3*0,3)+(0,7*0,25)) "VZT |  | -0.265 | [14 empty] | VV | 2 | 2 | True | 0 | ROZPOCET
|  | VV |  | "pohlad V - S - Z | [16 empty] | VV | 2 | 1 | True | 0 | ROZPOCET
|  | VV |  | "od -5,5 (-0,45) do +0,18 | [16 empty] | VV | 2 | 1 | True | 0 | ROZPOCET
|  | VV |  | 5,68*15,055 |  | 85.512 | [14 empty] | VV | 2 | 2 | True | 0 | ROZPOCET
|  | VV |  | 5,055*(0,4*2) |  | 4.044 | [14 empty] | VV | 2 | 2 | True | 0 | ROZPOCET
|  | VV |  | -((2,65*2,655+1,23*0,68)+(2,2*2,605+2,8*2,58)) "otvor |  | -20.827 | [14 empty] | VV | 2 | 2 | True | 0 | ROZPOCET
|  | VV |  | -((1,73*(1,99-0,5))+(0,84*(1,99-0,5))) |  | -3.829 | [14 empty] | VV | 2 | 2 | True | 0 | ROZPOCET
|  | VV |  | -(0,26*0,26) "VZT |  | -0.068 | [14 empty] | VV | 2 | 2 | True | 0 | ROZPOCET
|  | VV |  | "od -3,5 do +0,18 (-3,42) | [16 empty] | VV | 2 | 1 | True | 0 | ROZPOCET
|  | VV |  | 3,68*2,57 |  | 9.458 | [14 empty] | VV | 2 | 2 | True | 0 | ROZPOCET
|  | VV |  | "od -5,5 do +0,18 | [16 empty] | VV | 2 | 1 | True | 0 | ROZPOCET
|  | VV |  | 5,68*15,055 |  | 85.512 | [14 empty] | VV | 2 | 2 | True | 0 | ROZPOCET
|  | VV |  | 2,08*0,495 |  | 1.03 | [14 empty] | VV | 2 | 2 | True | 0 | ROZPOCET
|  | VV |  | -(0,84*(1,99-0,5)) |  | -1.252 | [14 empty] | VV | 2 | 2 | True | 0 | ROZPOCET
|  | VV |  | -((2,4*0,65)*2+(0,9*0,6)*8) |  | -7.44 | [14 empty] | VV | 2 | 2 | True | 0 | ROZPOCET
|  | VV |  | -1,5*1,05 "VZT Z16 |  | -1.575 | [14 empty] | VV | 2 | 2 | True | 0 | ROZPOCET
|  | VV | zs1_120 | Medzisúčet |  | 245.122 | [14 empty] | VV | 2 | 3 | True | 0 | ROZPOCET
|  | VV |  | Súčet |  | 245.122 | [14 empty] | VV | 2 | 4 | True | 1 | ROZPOCET
|  | VV |  | "Pozn: V cene je zahrnutý celý cert. sys. vrátane rôzneho počtu kotiev, dvoj. presieťkovania rohov a ost. prvkov, ktoré nie sú samostatne vykaz. vo VV | [16 empty] | VV | 2 | 1 | True | 0 | ROZPOCET
|  | VV |  | "Pozn.: Vrátane všetkých potrebných omietkových profilov (APU lišta, rohová lišta, okapova lišta s nosom, soklova lišta) a tmelenia podla detailov | [16 empty] | VV | 2 | 1 | True | 0 | ROZPOCET
|  | VV |  | "Pozn.: Tepelná izolácia plôch fasády : | [16 empty] | VV | 2 | 1 | True | 0 | ROZPOCET
|  | VV |  | "Nehorľavé jednovrstvové v celom objeme hydrofobizované dosky z kamennej vlny s pozdĺžnou orientáciou vlákien, určené pre kzs (ETICS) | [16 empty] | VV | 2 | 1 | True | 0 | ROZPOCET
|  | VV |  | " Kotvenie lepením a mechanicky kotvené so zápustnou montážou na dostatočne nosný a pevný podklad | [16 empty] | VV | 2 | 1 | True | 0 | ROZPOCET
|  | VV |  | "súčiniteľ tepelnej vodivosti = 0,035 W/mK, pevnosť v ťahu kolmo k doske: TR ≥ 10 kPa, napätie v tlaku pri 10% stlačení: CS(10) ≥ 20 kPa, | [16 empty] | VV | 2 | 1 | True | 0 | ROZPOCET
|  | VV |  | "bodové zaťaženie: PL = 200 N, krátkodobá nasiakavosť: WS ≤ 1 kg/m2, dlhodobá nasiakavosť: WL(P) ≤ 3 kg/m2, | [16 empty] | VV | 2 | 1 | True | 0 | ROZPOCET
|  | VV |  | "rozmerová stabilita za určených teplotných (70 °C) a vlhkostných podmienok (90%): DS(70, 90) ≤ 1%, priepustnosť vodnej pary: MU1 µ = 1 | [16 empty] | VV | 2 | 1 | True | 0 | ROZPOCET
|  | VV |  | "reakcia na oheň: A1, stálosť reakcie na oheň pri pôsobení tepla, vplyvu počasia a starnutia / degradácie: A1 | [16 empty] | VV | 2 | 1 | True | 0 | ROZPOCET
|  | VV |  | "Stálosť súčiniteľa tepelnej vodivosti pri starnutí / degradácii: = 0,035 W/mK, charakteristická hodnota zaťaženia: max. 0,8kN/m, | [16 empty] | VV | 2 | 1 | True | 0 | ROZPOCET
|  | VV |  | "rozmery dosiek: 1000 x 600 mm, Tepelný odpor dosiek: R = 3,40 m2. K.W-1 | [16 empty] | VV | 2 | 1 | True | 0 | ROZPOCET
|  | VV |  | "Pozn.:Silikónovo-živičná vrchná omietka so škrabanou štruktúrou | [16 empty] | VV | 2 | 1 | True | 0 | ROZPOCET
|  | VV |  | "vonkajšia omietka s kapsľami obsahujúcimi konzervačný film (uvoľňujúci sa postupne v priebehu niekoľkých rokov) pre zabránenie a spomalenie | [16 empty] | VV | 2 | 1 | True | 0 | ROZPOCET
|  | VV |  | "rastu rias a húb, vysokou priepustnosťou CO2 a paropriepustnosťou, vysoko odolná voči poveternostným vplyvom, kapilárne hydrofóbna, | [16 empty] | VV | 2 | 1 | True | 0 | ROZPOCET
|  | VV |  | "silne vodoodpudivá, vodou riediteľná, s vysoko kvalitným mramorovým zrnom z prírodných zdrojov, vystužená vláknami | [16 empty] | VV | 2 | 1 | True | 0 | ROZPOCET
|  | VV |  | "Hustota: 1,7 -1,9 g/cm3, Ekvivalentná difúzna hrúbka vzduchovej vrstvy: 0,07 -0,08 m, Permeabilita vody v kvapalnej fáze w: ≤ 0,05 kg/(m2h 0,5) | [16 empty] | VV | 2 | 1 | True | 0 | ROZPOCET
|  | VV |  | "Faktor difúzneho odporu vodnej pary µ: 35 -40, Trieda reakcie na oheň: A2-s1, d0, Tepelná vodivosť: 0,7 W/(m.K) | [16 empty] | VV | 2 | 1 | True | 0 | ROZPOCET
| 14 | K | 6252507085 | KZS podhľadu z kamennej vlny hr. 120mm, R≥3,40 m2.K.W-1, λ ≤ 0,035 W/mK, zapustenými tanierovými kotvami, min. lepiaca a arm. malta, arm. sklotex. sieťovina, pigmentovaný silikátový medzináter, silikónová vrchná omietka so škrabanou štruktúrou (S1) | m2 | 48.362 |  | 0 |  |  |  | znížená |  | 0 | 0.03006 | 1.4538 | 0 | 0 |  | 4 | K | 2 |  |  |  | ROZPOCET |  |  |  | 0 | 0 | 0 | 0 | 0 | 2 | 0 | 4 | 1279485373
|  | VV |  | "zp1 hr. 120 mm | [16 empty] | VV | 2 | 1 | True | 0 | ROZPOCET
|  | VV |  | "EII.4 | [16 empty] | VV | 2 | 1 | True | 0 | ROZPOCET
|  | VV |  | "hrana+0,18 ( -0,45) (-3,42) | [16 empty] | VV | 2 | 1 | True | 0 | ROZPOCET
|  | VV |  | 47,03+0,495*2,69 |  | 48.362 | [14 empty] | VV | 2 | 2 | True | 0 | ROZPOCET
|  | VV | zp1_120 | Medzisúčet |  | 48.362 | [14 empty] | VV | 2 | 3 | True | 0 | ROZPOCET
|  | VV |  | Súčet |  | 48.362 | [14 empty] | VV | 2 | 4 | True | 1 | ROZPOCET
|  | VV |  | "Pozn: V cene je zahrnutý celý cert. sys. vrátane rôzneho počtu kotiev, dvoj. presieťkovania rohov a ost. prvkov, ktoré nie sú samostatne vykaz. vo VV | [16 empty] | VV | 2 | 1 | True | 0 | ROZPOCET
|  | VV |  | "Pozn.: Vrátane všetkých potrebných omietkových profilov (APU lišta, rohová lišta, okapova lišta s nosom, soklova lišta) a tmelenia podla detailov | [16 empty] | VV | 2 | 1 | True | 0 | ROZPOCET
|  | VV |  | "Pozn.: Tepelná izolácia plôch fasády : | [16 empty] | VV | 2 | 1 | True | 0 | ROZPOCET
|  | VV |  | "Nehorľavé jednovrstvové v celom objeme hydrofobizované dosky z kamennej vlny s pozdĺžnou orientáciou vlákien, určené pre kzs (ETICS) | [16 empty] | VV | 2 | 1 | True | 0 | ROZPOCET
|  | VV |  | " Kotvenie lepením a mechanicky kotvené so zápustnou montážou na dostatočne nosný a pevný podklad | [16 empty] | VV | 2 | 1 | True | 0 | ROZPOCET
|  | VV |  | "súčiniteľ tepelnej vodivosti = 0,035 W/mK, pevnosť v ťahu kolmo k doske: TR ≥ 10 kPa, napätie v tlaku pri 10% stlačení: CS(10) ≥ 20 kPa, | [16 empty] | VV | 2 | 1 | True | 0 | ROZPOCET
|  | VV |  | "bodové zaťaženie: PL = 200 N, krátkodobá nasiakavosť: WS ≤ 1 kg/m2, dlhodobá nasiakavosť: WL(P) ≤ 3 kg/m2, | [16 empty] | VV | 2 | 1 | True | 0 | ROZPOCET
|  | VV |  | "rozmerová stabilita za určených teplotných (70 °C) a vlhkostných podmienok (90%): DS(70, 90) ≤ 1%, priepustnosť vodnej pary: MU1 µ = 1 | [16 empty] | VV | 2 | 1 | True | 0 | ROZPOCET
|  | VV |  | "reakcia na oheň: A1, stálosť reakcie na oheň pri pôsobení tepla, vplyvu počasia a starnutia / degradácie: A1 | [16 empty] | VV | 2 | 1 | True | 0 | ROZPOCET
|  | VV |  | "Stálosť súčiniteľa tepelnej vodivosti pri starnutí / degradácii: = 0,035 W/mK, charakteristická hodnota zaťaženia: max. 0,8kN/m, | [16 empty] | VV | 2 | 1 | True | 0 | ROZPOCET
|  | VV |  | "rozmery dosiek: 1000 x 600 mm, Tepelný odpor dosiek: R = 3,40 m2. K.W-1 | [16 empty] | VV | 2 | 1 | True | 0 | ROZPOCET
|  | VV |  | "Pozn.:Silikónovo-živičná vrchná omietka so škrabanou štruktúrou | [16 empty] | VV | 2 | 1 | True | 0 | ROZPOCET
|  | VV |  | "vonkajšia omietka s kapsľami obsahujúcimi konzervačný film (uvoľňujúci sa postupne v priebehu niekoľkých rokov) pre zabránenie a spomalenie | [16 empty] | VV | 2 | 1 | True | 0 | ROZPOCET
|  | VV |  | "rastu rias a húb, vysokou priepustnosťou CO2 a paropriepustnosťou, vysoko odolná voči poveternostným vplyvom, kapilárne hydrofóbna, | [16 empty] | VV | 2 | 1 | True | 0 | ROZPOCET
|  | VV |  | "silne vodoodpudivá, vodou riediteľná, s vysoko kvalitným mramorovým zrnom z prírodných zdrojov, vystužená vláknami | [16 empty] | VV | 2 | 1 | True | 0 | ROZPOCET
|  | VV |  | "Hustota: 1,7 -1,9 g/cm3, Ekvivalentná difúzna hrúbka vzduchovej vrstvy: 0,07 -0,08 m, Permeabilita vody v kvapalnej fáze w: ≤ 0,05 kg/(m2h 0,5) | [16 empty] | VV | 2 | 1 | True | 0 | ROZPOCET
|  | VV |  | "Faktor difúzneho odporu vodnej pary µ: 35 -40, Trieda reakcie na oheň: A2-s1, d0, Tepelná vodivosť: 0,7 W/(m.K) | [16 empty] | VV | 2 | 1 | True | 0 | ROZPOCET
| 15 | K | 6252507620 | KZS ostenia z kamennej vlny hr. 30mm, R ≥ 0,80 m2.K.W-1, λ ≤ 0,037 W/mK, zapustenými tanierovými kotvami, min. lepiaca a arm. malta, arm. sklotex. sieťovina, pigmentovaný silikátový medzináter, silikónová vrchná omietka so škrabanou štruktúrou (S1) | m2 | 10.472 |  | 0 |  |  |  | znížená |  | 0 | 0.01868 | 0.19562 | 0 | 0 |  | 4 | K | 2 |  |  |  | ROZPOCET |  |  |  | 0 | 0 | 0 | 0 | 0 | 2 | 0 | 4 | -591363457
|  | VV |  | "zo hr. 30 mm | [16 empty] | VV | 2 | 1 | True | 0 | ROZPOCET
|  | VV |  | "EII.4 | [16 empty] | VV | 2 | 1 | True | 0 | ROZPOCET
|  | VV |  | "pohlad J | [16 empty] | VV | 2 | 1 | True | 0 | ROZPOCET
|  | VV |  | "od -2,85 (-1,65) do +5,0 | [16 empty] | VV | 2 | 1 | True | 0 | ROZPOCET
|  | VV |  | 0,22*((1,14+2*1,77)*3+(1,74+2*1,77)*2) |  | 5.412 | [14 empty] | VV | 2 | 2 | True | 0 | ROZPOCET
|  | VV |  | "pohlad V - S - Z | [16 empty] | VV | 2 | 1 | True | 0 | ROZPOCET
|  | VV |  | "od -5,5 | [16 empty] | VV | 2 | 1 | True | 0 | ROZPOCET
|  | VV |  | 0,22*((2,34+2*0,62)*2+(0,84+2*0,57)*8) |  | 5.06 | [14 empty] | VV | 2 | 2 | True | 0 | ROZPOCET
|  | VV | zo1_30 | Medzisúčet |  | 10.472 | [14 empty] | VV | 2 | 3 | True | 0 | ROZPOCET
|  | VV |  | Súčet |  | 10.472 | [14 empty] | VV | 2 | 4 | True | 1 | ROZPOCET
|  | VV |  | "Pozn: V cene je zahrnutý celý cert. sys. vrátane rôzneho počtu kotiev, dvoj. presieťkovania rohov a ost. prvkov, ktoré nie sú samostatne vykaz. vo VV | [16 empty] | VV | 2 | 1 | True | 0 | ROZPOCET
|  | VV |  | "Pozn.: Vrátane všetkých potrebných omietkových profilov (APU lišta, rohová lišta, okapova lišta s nosom, soklova lišta) a tmelenia podla detailov | [16 empty] | VV | 2 | 1 | True | 0 | ROZPOCET
|  | VV |  | "Pozn.: Tepelná izolácia plôch fasády : | [16 empty] | VV | 2 | 1 | True | 0 | ROZPOCET
|  | VV |  | "Nehorľavé jednovrstvové v celom objeme hydrofobizované dosky z kamennej vlny s pozdĺžnou orientáciou vlákien, určené pre kzs (ETICS) | [16 empty] | VV | 2 | 1 | True | 0 | ROZPOCET
|  | VV |  | " Kotvenie lepením a mechanicky kotvené so zápustnou montážou na dostatočne nosný a pevný podklad | [16 empty] | VV | 2 | 1 | True | 0 | ROZPOCET
|  | VV |  | "súčiniteľ tepelnej vodivosti = 0,037 W/mK, pevnosť v ťahu kolmo k doske: TR ≥ 10 kPa, napätie v tlaku pri 10% stlačení: CS(10) ≥ 30 kPa, | [16 empty] | VV | 2 | 1 | True | 0 | ROZPOCET
|  | VV |  | "bodové zaťaženie: PL = 200 N, krátkodobá nasiakavosť: WS ≤ 1 kg/m2, dlhodobá nasiakavosť: WL(P) ≤ 3 kg/m2, | [16 empty] | VV | 2 | 1 | True | 0 | ROZPOCET
|  | VV |  | "rozmerová stabilita za určených teplotných (70 °C) a vlhkostných podmienok (90%): DS(70, 90) ≤ 1%, priepustnosť vodnej pary: MU1 µ = 1 | [16 empty] | VV | 2 | 1 | True | 0 | ROZPOCET
|  | VV |  | "reakcia na oheň: A1, stálosť reakcie na oheň pri pôsobení tepla, vplyvu počasia a starnutia / degradácie: A1 | [16 empty] | VV | 2 | 1 | True | 0 | ROZPOCET
|  | VV |  | "Stálosť súčiniteľa tepelnej vodivosti pri starnutí / degradácii: = 0,037 W/mK, charakteristická hodnota zaťaženia: max. 1,1kN/m3, | [16 empty] | VV | 2 | 1 | True | 0 | ROZPOCET
|  | VV |  | "rozmery dosiek: 1000 x 600 mm, Tepelný odpor dosiek: R = 0,80 m2. K.W-1 | [16 empty] | VV | 2 | 1 | True | 0 | ROZPOCET
|  | VV |  | "Pozn.:Silikónovo-živičná vrchná omietka so škrabanou štruktúrou | [16 empty] | VV | 2 | 1 | True | 0 | ROZPOCET
|  | VV |  | "vonkajšia omietka s kapsľami obsahujúcimi konzervačný film (uvoľňujúci sa postupne v priebehu niekoľkých rokov) pre zabránenie a spomalenie | [16 empty] | VV | 2 | 1 | True | 0 | ROZPOCET
|  | VV |  | "rastu rias a húb, vysokou priepustnosťou CO2 a paropriepustnosťou, vysoko odolná voči poveternostným vplyvom, kapilárne hydrofóbna, | [16 empty] | VV | 2 | 1 | True | 0 | ROZPOCET
|  | VV |  | "silne vodoodpudivá, vodou riediteľná, s vysoko kvalitným mramorovým zrnom z prírodných zdrojov, vystužená vláknami | [16 empty] | VV | 2 | 1 | True | 0 | ROZPOCET
|  | VV |  | "Hustota: 1,7 -1,9 g/cm3, Ekvivalentná difúzna hrúbka vzduchovej vrstvy: 0,07 -0,08 m, Permeabilita vody v kvapalnej fáze w: ≤ 0,05 kg/(m2h 0,5) | [16 empty] | VV | 2 | 1 | True | 0 | ROZPOCET
|  | VV |  | "Faktor difúzneho odporu vodnej pary µ: 35 -40, Trieda reakcie na oheň: A2-s1, d0, Tepelná vodivosť: 0,7 W/(m.K) | [16 empty] | VV | 2 | 1 | True | 0 | ROZPOCET
|  | D | 9 | Ostatné konštrukcie a práce-búranie |  |  |  | 0 | [5 empty] | 0 |  | 5.6453 |  | 22.1242 |  | 1 | D | 1 |  |  |  | ROZPOCET | [9 empty] | 0
| 16 | K | 941941041.S | Montáž lešenia ľahkého pracovného radového s podlahami šírky nad 1,00 do 1,20 m, výšky do 10 m | m2 | 103.197 |  | 0 |  |  |  | znížená |  | 0 | 0.02572 | 2.6542 | 0 | 0 |  | 4 | K | 2 |  |  |  | ROZPOCET |  |  |  | 0 | 0 | 0 | 0 | 0 | 2 | 0 | 4 | -1010182969
|  | VV |  | "EII.4 | [16 empty] | VV | 2 | 1 | True | 0 | ROZPOCET
|  | VV |  | 8,2*12,585 |  | 103.197 | [14 empty] | VV | 2 | 2 | True | 0 | ROZPOCET
|  | VV | leš | Súčet |  | 103.197 | [14 empty] | VV | 2 | 4 | True | 1 | ROZPOCET
|  | VV |  | "Pozn.: uvažované 3 mesiace / dodávateľ nacení podľa potreby | [16 empty] | VV | 2 | 1 | True | 0 | ROZPOCET
| 17 | K | 941941291.S | Príplatok za prvý a každý ďalší i začatý mesiac použitia lešenia ľahkého pracovného radového s podlahami šírky nad 1,00 do 1,20 m, výšky do 10 m | m2 | 309.591 |  | 0 |  |  |  | znížená |  | 0 | 0 | 0 | 0 | 0 |  | 4 | K | 2 |  |  |  | ROZPOCET |  |  |  | 0 | 0 | 0 | 0 | 0 | 2 | 0 | 4 | -1536794261
|  | VV |  | leš*3 |  | 309.591 | [14 empty] | VV | 2 | 2 | True | 1 | ROZPOCET
| 18 | K | 941941841.S | Demontáž lešenia ľahkého pracovného radového s podlahami šírky nad 1,00 do 1,20 m, výšky do 10 m | m2 | 103.197 |  | 0 |  |  |  | znížená |  | 0 | 0.02572 | 2.6542 | 0 | 0 |  | 4 | K | 2 |  |  |  | ROZPOCET |  |  |  | 0 | 0 | 0 | 0 | 0 | 2 | 0 | 4 | 1443338398
|  | VV |  | leš |  | 103.197 | [14 empty] | VV | 2 | 2 | True | 1 | ROZPOCET
| 19 | K | 941955001.S | Lešenie ľahké pracovné pomocné, s výškou lešeňovej podlahy do 1,20 m | m2 | 28.8 |  | 0 |  |  |  | znížená |  | 0 | 0.00153 | 0.044064 | 0 | 0 |  | 4 | K | 2 |  |  |  | ROZPOCET |  |  |  | 0 | 0 | 0 | 0 | 0 | 2 | 0 | 4 | -111300448
|  | VV |  | "pomocné inter. lešenie | [16 empty] | VV | 2 | 1 | True | 0 | ROZPOCET
|  | VV |  | "O7b | [16 empty] | VV | 2 | 1 | True | 0 | ROZPOCET
|  | VV |  | (2,4)*2*1,5 |  | 7.2 | [14 empty] | VV | 2 | 2 | True | 0 | ROZPOCET
|  | VV |  | "O16a | [16 empty] | VV | 2 | 1 | True | 0 | ROZPOCET
|  | VV |  | (1,2)*3*1,5 |  | 5.4 | [14 empty] | VV | 2 | 2 | True | 0 | ROZPOCET
|  | VV |  | "O19b | [16 empty] | VV | 2 | 1 | True | 0 | ROZPOCET
|  | VV |  | (1,8)*2*1,5 |  | 5.4 | [14 empty] | VV | 2 | 2 | True | 0 | ROZPOCET
|  | VV |  | "O28 | [16 empty] | VV | 2 | 1 | True | 0 | ROZPOCET
|  | VV |  | (0,9)*8*1,5 |  | 10.8 | [14 empty] | VV | 2 | 2 | True | 0 | ROZPOCET
|  | VV |  | Súčet |  | 28.8 | [14 empty] | VV | 2 | 4 | True | 1 | ROZPOCET
| 20 | K | 941955005.S | Lešenie ľahké pracovné pomocné s výškou lešeňovej podlahy nad 3,5 m | m2 | 47 |  | 0 |  |  |  | znížená |  | 0 | 0.00618 | 0.29046 | 0 | 0 |  | 4 | K | 2 |  |  |  | ROZPOCET |  |  |  | 0 | 0 | 0 | 0 | 0 | 2 | 0 | 4 | -748344699
|  | VV |  | "pomocné lešenie fasáda - podchod | [16 empty] | VV | 2 | 1 | True | 0 | ROZPOCET
|  | VV |  | 47,0 |  | 47 | [14 empty] | VV | 2 | 2 | True | 0 | ROZPOCET
|  | VV |  | Súčet |  | 47 | [14 empty] | VV | 2 | 4 | True | 1 | ROZPOCET
| 21 | K | 953995426r | M+D dilatačný profil typ V - rohový (PVC profil so sklotextilnou mriežkou) - medzi rôznymi etap. časťami zateplenia ! | m | 3.05 |  | 0 |  |  |  | znížená |  | 0 | 0.00016 | 0.000488 | 0 | 0 |  | 4 | K | 2 |  |  |  | ROZPOCET |  |  |  | 0 | 0 | 0 | 0 | 0 | 2 | 0 | 4 | 653841650
|  | VV |  | "rozhranie EII.3 a EII.4 | [16 empty] | VV | 2 | 1 | True | 0 | ROZPOCET
|  | VV |  | 3,05 |  | 3.05 | [14 empty] | VV | 2 | 2 | True | 0 | ROZPOCET
|  | VV |  | Súčet |  | 3.05 | [14 empty] | VV | 2 | 4 | True | 1 | ROZPOCET
| 22 | K | 953995427.S | M+D dilatačný profil typ E - priebežný (PVC profil so sklotextilnou mriežkou) | m | 2.08 |  | 0 |  |  |  | znížená |  | 0 | 0.00016 | 0.0003328 | 0 | 0 |  | 4 | K | 2 |  |  |  | ROZPOCET |  |  |  | 0 | 0 | 0 | 0 | 0 | 2 | 0 | 4 | 2069187917
|  | VV |  | "medzi exkzisujúcom KZS-2PP a EII.4 | [16 empty] | VV | 2 | 1 | True | 0 | ROZPOCET
|  | VV |  | 2,08 |  | 2.08 | [14 empty] | VV | 2 | 2 | True | 0 | ROZPOCET
|  | VV |  | Súčet |  | 2.08 | [14 empty] | VV | 2 | 4 | True | 1 | ROZPOCET
| 23 | K | 953995427r | M+D dilatačný profil typ E - priebežný (PVC profil so sklotextilnou mriežkou) - medzi rôznymi etap. časťami zateplenia ! | m | 4.8 |  | 0 |  |  |  | znížená |  | 0 | 0.00016 | 0.000768 | 0 | 0 |  | 4 | K | 2 |  |  |  | ROZPOCET |  |  |  | 0 | 0 | 0 | 0 | 0 | 2 | 0 | 4 | -626109048
|  | VV |  | "rozhranie EII.3 a EII.4 | [16 empty] | VV | 2 | 1 | True | 0 | ROZPOCET
|  | VV |  | 4,8 |  | 4.8 | [14 empty] | VV | 2 | 2 | True | 0 | ROZPOCET
|  | VV |  | Súčet |  | 4.8 | [14 empty] | VV | 2 | 4 | True | 1 | ROZPOCET
| 24 | K | 953995450r | M+D úprava pri prerušení na hrane medzi jednotlivými etapovými časťami | m | 15.3 |  | 0 |  |  |  | znížená |  | 0 | 5e-05 | 0.000765 | 0 | 0 |  | 4 | K | 2 |  |  |  | ROZPOCET |  |  |  | 0 | 0 | 0 | 0 | 0 | 2 | 0 | 4 | -1158927963
|  | VV |  | "rozhranie EII.4 a EII.2 | [16 empty] | VV | 2 | 1 | True | 0 | ROZPOCET
|  | VV |  | 5,45 |  | 5.45 | [14 empty] | VV | 2 | 2 | True | 0 | ROZPOCET
|  | VV |  | "rozhranie EII.4 a EII.3 | [16 empty] | VV | 2 | 1 | True | 0 | ROZPOCET
|  | VV |  | 7,85 |  | 7.85 | [14 empty] | VV | 2 | 2 | True | 0 | ROZPOCET
|  | VV |  | "rozhranie EII.4 a EII.6 | [16 empty] | VV | 2 | 1 | True | 0 | ROZPOCET
|  | VV |  | 2,0 |  | 2 | [14 empty] | VV | 2 | 2 | True | 0 | ROZPOCET
|  | VV |  | Súčet |  | 15.3 | [14 empty] | VV | 2 | 4 | True | 1 | ROZPOCET
|  | VV |  | "Pozn.: v položke nieje zahrnutý dilatačný profil (vykazaný samostatne) , rohový profil | [16 empty] | VV | 2 | 1 | True | 0 | ROZPOCET
| 25 | K | 968061112.S | Vyvesenie dreveného okenného krídla do suti plochy do 1,5 m2, -0,01200t | ks | 24 |  | 0 |  |  |  | znížená |  | 0 | 0 | 0 | 0.012 | 0.288 |  | 4 | K | 2 |  |  |  | ROZPOCET |  |  |  | 0 | 0 | 0 | 0 | 0 | 2 | 0 | 4 | -375403837
|  | VV |  | "O7b 2,4*0,65 (dvojdielne) | [16 empty] | VV | 2 | 1 | True | 0 | ROZPOCET
|  | VV |  | 2*2 |  | 4 | [14 empty] | VV | 2 | 2 | True | 0 | ROZPOCET
|  | VV |  | "O16a 1,2*1,8 (dvojdielne) | [16 empty] | VV | 2 | 1 | True | 0 | ROZPOCET
|  | VV |  | 2*3 |  | 6 | [14 empty] | VV | 2 | 2 | True | 0 | ROZPOCET
|  | VV |  | "O19b 1,8*1,8 (trojdielne) | [16 empty] | VV | 2 | 1 | True | 0 | ROZPOCET
|  | VV |  | 3*2 |  | 6 | [14 empty] | VV | 2 | 2 | True | 0 | ROZPOCET
|  | VV |  | "O28 0,9*0,6 | [16 empty] | VV | 2 | 1 | True | 0 | ROZPOCET
|  | VV |  | 8 |  | 8 | [14 empty] | VV | 2 | 2 | True | 0 | ROZPOCET
|  | VV |  | Súčet |  | 24 | [14 empty] | VV | 2 | 4 | True | 1 | ROZPOCET
| 26 | K | 968062244.S | Vybúranie drevených rámov okien jednod. plochy do 1 m2, -0,04100t | m2 | 4.32 |  | 0 |  |  |  | znížená |  | 0 | 0 | 0 | 0.041 | 0.17712 |  | 4 | K | 2 |  |  |  | ROZPOCET |  |  |  | 0 | 0 | 0 | 0 | 0 | 2 | 0 | 4 | 281010001
|  | VV |  | "O28 | [16 empty] | VV | 2 | 1 | True | 0 | ROZPOCET
|  | VV |  | (0,9*0,6)*8 |  | 4.32 | [14 empty] | VV | 2 | 2 | True | 0 | ROZPOCET
|  | VV |  | Súčet |  | 4.32 | [14 empty] | VV | 2 | 4 | True | 1 | ROZPOCET
| 27 | K | 968062245.S | Vybúranie drevených rámov okien jednoduchých plochy do 2 m2, -0,03100t | m2 | 3.12 |  | 0 |  |  |  | znížená |  | 0 | 0 | 0 | 0.031 | 0.09672 |  | 4 | K | 2 |  |  |  | ROZPOCET |  |  |  | 0 | 0 | 0 | 0 | 0 | 2 | 0 | 4 | -1326777470
|  | VV |  | "O7b | [16 empty] | VV | 2 | 1 | True | 0 | ROZPOCET
|  | VV |  | (2,4*0,65)*2 |  | 3.12 | [14 empty] | VV | 2 | 2 | True | 0 | ROZPOCET
|  | VV |  | Súčet |  | 3.12 | [14 empty] | VV | 2 | 4 | True | 1 | ROZPOCET
| 28 | K | 968062246.S | Vybúranie drevených rámov okien jednoduchých plochy do 4 m2, -0,02700t | m2 | 12.96 |  | 0 |  |  |  | znížená |  | 0 | 0 | 0 | 0.027 | 0.34992 |  | 4 | K | 2 |  |  |  | ROZPOCET |  |  |  | 0 | 0 | 0 | 0 | 0 | 2 | 0 | 4 | -378548934
|  | VV |  | "O16a | [16 empty] | VV | 2 | 1 | True | 0 | ROZPOCET
|  | VV |  | (1,2*1,8)*3 |  | 6.48 | [14 empty] | VV | 2 | 2 | True | 0 | ROZPOCET
|  | VV |  | "O19b | [16 empty] | VV | 2 | 1 | True | 0 | ROZPOCET
|  | VV |  | (1,8*1,8)*2 |  | 6.48 | [14 empty] | VV | 2 | 2 | True | 0 | ROZPOCET
|  | VV |  | Súčet |  | 12.96 | [14 empty] | VV | 2 | 4 | True | 1 | ROZPOCET
| 29 | K | 978036191.S | Otlčenie omietok šľachtených a pod., vonkajších brizolitových, v rozsahu do 100 %, -0,05000t | m2 | 311.844 |  | 0 |  |  |  | znížená |  | 0 | 0 | 0 | 0.05 | 15.5922 |  | 4 | K | 2 |  |  |  | ROZPOCET |  |  |  | 0 | 0 | 0 | 0 | 0 | 2 | 0 | 4 | 546315923
|  | VV |  | zo1_30 |  | 10.472 | [14 empty] | VV | 2 | 2 | True | 0 | ROZPOCET
|  | VV |  | zp1_120 |  | 48.362 | [14 empty] | VV | 2 | 2 | True | 0 | ROZPOCET
|  | VV |  | zs1_120 |  | 245.122 | [14 empty] | VV | 2 | 2 | True | 0 | ROZPOCET
|  | VV |  | zs1_30 |  | 7.888 | [14 empty] | VV | 2 | 2 | True | 0 | ROZPOCET
|  | VV |  | Súčet |  | 311.844 | [14 empty] | VV | 2 | 4 | True | 1 | ROZPOCET
| 30 | K | 978065001.S | Odstránenie kontaktného zateplenia vrátane povrchovej úpravy z polystyrénových dosiek hrúbky nad 30-80 mm, -0,01804t | m2 | 301.372 |  | 0 |  |  |  | znížená |  | 0 | 0 | 0 | 0.01804 | 5.4368 |  | 4 | K | 2 |  |  |  | ROZPOCET |  |  |  | 0 | 0 | 0 | 0 | 0 | 2 | 0 | 4 | -1523583049
|  | VV |  | zp1_120 |  | 48.362 | [14 empty] | VV | 2 | 2 | True | 0 | ROZPOCET
|  | VV |  | zs1_120 |  | 245.122 | [14 empty] | VV | 2 | 2 | True | 0 | ROZPOCET
|  | VV |  | zs1_30 |  | 7.888 | [14 empty] | VV | 2 | 2 | True | 0 | ROZPOCET
|  | VV |  | Súčet |  | 301.372 | [14 empty] | VV | 2 | 4 | True | 1 | ROZPOCET
| 31 | K | 978065041.S | Odstránenie kontaktného zateplenia ostenia vrátane povrchovej úpravy z polystyrénových dosiek hrúbky 10-30 mm, -0,01752t | m2 | 10.472 |  | 0 |  |  |  | znížená |  | 0 | 0 | 0 | 0.01752 | 0.18347 |  | 4 | K | 2 |  |  |  | ROZPOCET |  |  |  | 0 | 0 | 0 | 0 | 0 | 2 | 0 | 4 | 2125361288
|  | VV |  | zo1_30 |  | 10.472 | [14 empty] | VV | 2 | 2 | True | 1 | ROZPOCET
| 32 | K | 979011131.S | Zvislá doprava sutiny po schodoch ručne do 3,5 m | t | 22.403 |  | 0 |  |  |  | znížená |  | 0 | 0 | 0 | 0 | 0 |  | 4 | K | 2 |  |  |  | ROZPOCET |  |  |  | 0 | 0 | 0 | 0 | 0 | 2 | 0 | 4 | -1274693639
| 33 | K | 979011141.S | Príplatok za každých ďalších 3,5 m | t | 44.806 |  | 0 |  |  |  | znížená |  | 0 | 0 | 0 | 0 | 0 |  | 4 | K | 2 |  |  |  | ROZPOCET |  |  |  | 0 | 0 | 0 | 0 | 0 | 2 | 0 | 4 | -1310738796
|  | VV |  | 22,403*2 'Prepočítané koeficientom množstva |  | 44.806 | [14 empty] | VV | 2 | 2 | False | 1 | ROZPOCET
| 34 | K | 979081111.S | Odvoz sutiny a vybúraných hmôt na skládku do 1 km | t | 22.403 |  | 0 |  |  |  | znížená |  | 0 | 0 | 0 | 0 | 0 |  | 4 | K | 2 |  |  |  | ROZPOCET |  |  |  | 0 | 0 | 0 | 0 | 0 | 2 | 0 | 4 | 2097837376
| 35 | K | 979081121.S | Odvoz sutiny a vybúraných hmôt na skládku za každý ďalší 1 km | t | 582.478 |  | 0 |  |  |  | znížená |  | 0 | 0 | 0 | 0 | 0 |  | 4 | K | 2 |  |  |  | ROZPOCET |  |  |  | 0 | 0 | 0 | 0 | 0 | 2 | 0 | 4 | 710198039
|  | VV |  | 22,403*26 'Prepočítané koeficientom množstva |  | 582.478 | [14 empty] | VV | 2 | 2 | False | 1 | ROZPOCET
| 36 | K | 979082111.S | Vnútrostavenisková doprava sutiny a vybúraných hmôt do 10 m | t | 22.403 |  | 0 |  |  |  | znížená |  | 0 | 0 | 0 | 0 | 0 |  | 4 | K | 2 |  |  |  | ROZPOCET |  |  |  | 0 | 0 | 0 | 0 | 0 | 2 | 0 | 4 | -1529611824
| 37 | K | 979082121.S | Vnútrostavenisková doprava sutiny a vybúraných hmôt za každých ďalších 5 m | t | 313.642 |  | 0 |  |  |  | znížená |  | 0 | 0 | 0 | 0 | 0 |  | 4 | K | 2 |  |  |  | ROZPOCET |  |  |  | 0 | 0 | 0 | 0 | 0 | 2 | 0 | 4 | -263492950
|  | VV |  | 22,403*14 'Prepočítané koeficientom množstva |  | 313.642 | [14 empty] | VV | 2 | 2 | False | 1 | ROZPOCET
| 38 | K | 979089612.S | Poplatok za skladovanie - iné odpady zo stavieb a demolácií (17 09), ostatné | t | 22.403 |  | 0 |  |  |  | znížená |  | 0 | 0 | 0 | 0 | 0 |  | 4 | K | 2 |  |  |  | ROZPOCET |  |  |  | 0 | 0 | 0 | 0 | 0 | 2 | 0 | 4 | 1968248717
|  | D | 99 | Presun hmôt HSV |  |  |  | 0 | [5 empty] | 0 |  | 0 |  | 0 |  | 1 | D | 1 |  |  |  | ROZPOCET | [9 empty] | 0
| 39 | K | 999281111.S | Presun hmôt pre opravy a údržbu objektov vrátane vonkajších plášťov výšky do 25 m | t | 28.751 |  | 0 |  |  |  | znížená |  | 0 | 0 | 0 | 0 | 0 |  | 4 | K | 2 |  |  |  | ROZPOCET |  |  |  | 0 | 0 | 0 | 0 | 0 | 2 | 0 | 4 | 1551772261
|  | D | PSV | Práce a dodávky PSV |  |  |  | 0 | [5 empty] | 0 |  | 0.1852 |  | 0.27878 |  | 2 | D | 0 |  |  |  | ROZPOCET | [9 empty] | 0
|  | D | 712 | Izolácie striech, povlakové krytiny |  |  |  | 0 | [5 empty] | 0 |  | 0.075399 |  | 0.03803 |  | 2 | D | 1 |  |  |  | ROZPOCET | [9 empty] | 0
| 40 | K | 712300832.S | Odstránenie povlakovej krytiny na strechách plochých 10° dvojvrstvovej, -0,01000t | m2 | 3.803 |  | 0 |  |  |  | znížená |  | 0 | 0 | 0 | 0.01 | 0.03803 |  | 16 | K | 2 |  |  |  | ROZPOCET |  |  |  | 0 | 0 | 0 | 0 | 0 | 2 | 0 | 16 | 728520082
|  | VV |  | "det. D18 (odstranenie pásu HI PVC +geotext. ) | [16 empty] | VV | 2 | 1 | True | 0 | ROZPOCET
|  | VV |  | 0,25*12,56 |  | 3.14 | [14 empty] | VV | 2 | 2 | True | 0 | ROZPOCET
|  | VV |  | 0,25*2,65 |  | 0.663 | [14 empty] | VV | 2 | 2 | True | 0 | ROZPOCET
|  | VV |  | Súčet |  | 3.803 | [14 empty] | VV | 2 | 4 | True | 1 | ROZPOCET
| 41 | K | 712370060.S | Zhotovenie povlakovej krytiny striech plochých do 10° PVC-P fóliou celoplošne lepenou so zvarením spoju | m2 | 7.149 |  | 0 |  |  |  | znížená |  | 0 | 0 | 0 | 0 | 0 |  | 16 | K | 2 |  |  |  | ROZPOCET |  |  |  | 0 | 0 | 0 | 0 | 0 | 2 | 0 | 16 | -1570467013
|  | VV |  | "det. D18 (nový pas HI PVC ) | [16 empty] | VV | 2 | 1 | True | 0 | ROZPOCET
|  | VV |  | (0,37+0,1)*12,56 |  | 5.903 | [14 empty] | VV | 2 | 2 | True | 0 | ROZPOCET
|  | VV |  | (0,37+0,1)*2,65 |  | 1.246 | [14 empty] | VV | 2 | 2 | True | 0 | ROZPOCET
|  | VV | pvc1 | Súčet |  | 7.149 | [14 empty] | VV | 2 | 4 | True | 1 | ROZPOCET
| 42 | K | 712973210.S | Detaily k PVC-P fóliam preplátanie spojov | m | 15.21 |  | 0 |  |  |  | znížená |  | 0 | 1e-05 | 0.0001521 | 0 | 0 |  | 16 | K | 2 |  |  |  | ROZPOCET |  |  |  | 0 | 0 | 0 | 0 | 0 | 2 | 0 | 16 | -173491561
|  | VV |  | "det. D18 (nový pas HI PVC )- spojenie so strešnou fóliou | [16 empty] | VV | 2 | 1 | True | 0 | ROZPOCET
|  | VV |  | 12,56 |  | 12.56 | [14 empty] | VV | 2 | 2 | True | 0 | ROZPOCET
|  | VV |  | 2,65 |  | 2.65 | [14 empty] | VV | 2 | 2 | True | 0 | ROZPOCET
|  | VV |  | Súčet |  | 15.21 | [14 empty] | VV | 2 | 4 | True | 1 | ROZPOCET
| 43 | M | 283220002900.S | Strešná hydroizolačná fólia PVC-P hr. 2 mm vystužená skleným vláknom | m2 | 8.221 |  | 0 |  |  |  | znížená |  | 0 | 0.0021 | 0.017264 | 0 | 0 |  | 32 | M | 2 |  |  |  | ROZPOCET |  |  |  | 0 | 0 | 0 | 0 | 0 | 2 | 0 | 16 | 1632980555
|  | VV |  | "det. D2 (nový pas HI PVC ) | [16 empty] | VV | 2 | 1 | True | 0 | ROZPOCET
|  | VV |  | pvc1*1,15 |  | 8.221 | [14 empty] | VV | 2 | 2 | True | 0 | ROZPOCET
|  | VV |  | Súčet |  | 8.221 | [14 empty] | VV | 2 | 4 | True | 1 | ROZPOCET
| 44 | K | 712990040.S | Položenie geotextílie vodorovne alebo zvislo na strechy ploché do 10° | m2 | 7.149 |  | 0 |  |  |  | znížená |  | 0 | 0 | 0 | 0 | 0 |  | 16 | K | 2 |  |  |  | ROZPOCET |  |  |  | 0 | 0 | 0 | 0 | 0 | 2 | 0 | 16 | 269721693
|  | VV |  | pvc1 |  | 7.149 | [14 empty] | VV | 2 | 2 | True | 1 | ROZPOCET
| 45 | M | 693110004500.S | Geotextília polypropylénová netkaná 300 g/m2 | m2 | 8.221 |  | 0 |  |  |  | znížená |  | 0 | 0.0003 | 0.0024663 | 0 | 0 |  | 32 | M | 2 |  |  |  | ROZPOCET |  |  |  | 0 | 0 | 0 | 0 | 0 | 2 | 0 | 16 | 155816545
|  | VV |  | pvc1*1,15 |  | 8.221 | [14 empty] | VV | 2 | 2 | True | 1 | ROZPOCET
| 46 | K | 712991030.S | Montáž podkladnej konštrukcie z OSB dosiek na atike šírky 311 - 410 mm pod klampiarske konštrukcie, vrátane spádových hranolov (á 400 m, v. 50-70 mm) a príslušenstva | m | 15.21 |  | 0 |  |  |  | znížená |  | 0 | 3e-05 | 0.0004563 | 0 | 0 |  | 16 | K | 2 |  |  |  | ROZPOCET |  |  |  | 0 | 0 | 0 | 0 | 0 | 2 | 0 | 16 | -150453470
|  | VV |  | "det. D18 OSB hr. 22 mm na atiku zhora š. 340 mm | [16 empty] | VV | 2 | 1 | True | 0 | ROZPOCET
|  | VV |  | 12,56 |  | 12.56 | [14 empty] | VV | 2 | 2 | True | 0 | ROZPOCET
|  | VV |  | 2,65 |  | 2.65 | [14 empty] | VV | 2 | 2 | True | 0 | ROZPOCET
|  | VV |  | Súčet |  | 15.21 | [14 empty] | VV | 2 | 4 | True | 1 | ROZPOCET
| 47 | M | 607260000400.S | Doska OSB nebrúsená hr. 22 mm | m2 | 5.688 |  | 0 |  |  |  | znížená |  | 0 | 0.00968 | 0.05506 | 0 | 0 |  | 32 | M | 2 |  |  |  | ROZPOCET |  |  |  | 0 | 0 | 0 | 0 | 0 | 2 | 0 | 16 | 1317412309
|  | VV |  | "det. D1 OSB hr. 22 mm na atiku zhora š. 350 mm | [16 empty] | VV | 2 | 1 | True | 0 | ROZPOCET
|  | VV |  | 12,56*0,34*1,1 |  | 4.697 | [14 empty] | VV | 2 | 2 | True | 0 | ROZPOCET
|  | VV |  | 2,65*0,34*1,1 |  | 0.991 | [14 empty] | VV | 2 | 2 | True | 0 | ROZPOCET
|  | VV |  | Súčet |  | 5.688 | [14 empty] | VV | 2 | 4 | True | 1 | ROZPOCET
| 48 | K | 998712202.S | Presun hmôt pre izoláciu povlakovej krytiny v objektoch výšky nad 6 do 12 m | % |  |  | 0 |  |  |  | znížená |  | 0 | 0 | 0 | 0 | 0 |  | 16 | K | 2 |  |  |  | ROZPOCET |  |  |  | 0 | 0 | 0 | 0 | 0 | 2 | 0 | 16 | -1739085199
| 49 | K | 998712292.S | Izolácia z povlak.krytín, prípl.za presun nad vymedz. najväčšiu dopravnú vzdialenosť do 100 m | % |  |  | 0 |  |  |  | znížená |  | 0 | 0 | 0 | 0 | 0 |  | 16 | K | 2 |  |  |  | ROZPOCET |  |  |  | 0 | 0 | 0 | 0 | 0 | 2 | 0 | 16 | 274329384
|  | D | 713 | Izolácie tepelné |  |  |  | 0 | [5 empty] | 0 |  | 0.0064752 |  | 0 |  | 2 | D | 1 |  |  |  | ROZPOCET | [9 empty] | 0
| 50 | K | 713144090.S | Montáž tepelnej izolácie na atiku z XPS | m2 | 3.346 |  | 0 |  |  |  | znížená |  | 0 | 0.00012 | 0.00040152 | 0 | 0 |  | 16 | K | 2 |  |  |  | ROZPOCET |  |  |  | 0 | 0 | 0 | 0 | 0 | 2 | 0 | 16 | 194402600
|  | VV |  | "det. D18 xps 50 mm na atiku zhora | [16 empty] | VV | 2 | 1 | True | 0 | ROZPOCET
|  | VV |  | 12,56*0,22 |  | 2.763 | [14 empty] | VV | 2 | 2 | True | 0 | ROZPOCET
|  | VV |  | 2,65*0,22 |  | 0.583 | [14 empty] | VV | 2 | 2 | True | 0 | ROZPOCET
|  | VV |  | Súčet |  | 3.346 | [14 empty] | VV | 2 | 4 | True | 1 | ROZPOCET
| 51 | M | 283750001500.S | Doska XPS hr. 50 mm | m2 | 3.681 |  | 0 |  |  |  | znížená |  | 0 | 0.00165 | 0.0060736 | 0 | 0 |  | 32 | M | 2 |  |  |  | ROZPOCET |  |  |  | 0 | 0 | 0 | 0 | 0 | 2 | 0 | 16 | -817558665
|  | VV |  | "det. D18 xps 50 mm na atiku zhora | [16 empty] | VV | 2 | 1 | True | 0 | ROZPOCET
|  | VV |  | 3,346*1,1 |  | 3.681 | [14 empty] | VV | 2 | 2 | True | 0 | ROZPOCET
|  | VV |  | Súčet |  | 3.681 | [14 empty] | VV | 2 | 4 | True | 1 | ROZPOCET
| 52 | K | 998713202.S | Presun hmôt pre izolácie tepelné v objektoch výšky nad 6 m do 12 m | % |  |  | 0 |  |  |  | znížená |  | 0 | 0 | 0 | 0 | 0 |  | 16 | K | 2 |  |  |  | ROZPOCET |  |  |  | 0 | 0 | 0 | 0 | 0 | 2 | 0 | 16 | 1356947089
| 53 | K | 998713292.S | Izolácie tepelné, prípl.za presun nad vymedz. najväčšiu dopravnú vzdial. do 100 m | % |  |  | 0 |  |  |  | znížená |  | 0 | 0 | 0 | 0 | 0 |  | 16 | K | 2 |  |  |  | ROZPOCET |  |  |  | 0 | 0 | 0 | 0 | 0 | 2 | 0 | 16 | -382036387
|  | D | 764 | Konštrukcie klampiarske |  |  |  | 0 | [5 empty] | 0 |  | 0.06709 |  | 0.09772 |  | 2 | D | 1 |  |  |  | ROZPOCET | [9 empty] | 0
| 54 | K | 7643522295 | Demontáž a spätná montáž pododkvapového žlabu vrátane hákov, polkruhovy r.š. 400 mm, zahŕňa očistenie, opravu, žiarové pozinkovanie+dvojvrstvový náterový systém 2KPU (RAL 9010), spoje tesnené tmelom, viď PD -KL03 | m | 13 |  | 0 |  |  |  | znížená |  | 0 | 0.00299 | 0.03887 | 0 | 0 |  | 16 | K | 2 |  |  |  | ROZPOCET |  |  |  | 0 | 0 | 0 | 0 | 0 | 2 | 0 | 16 | -60880872
| 55 | K | 7644103600 | M+D Exteriérový okenný parapet - extrud. hliníkový 2mm, r.š.400mm, povrch. RAL 9010, zaomietané hliníkové bočnice,osadenie do zateplovaného muriva - KL02a | m | 20 |  | 0 |  |  |  | znížená |  | 0 | 0.0009 | 0.018 | 0 | 0 |  | 16 | K | 2 |  |  |  | ROZPOCET |  |  |  | 0 | 0 | 0 | 0 | 0 | 2 | 0 | 16 | 1005908876
| 56 | K | 764410880.S | Demontáž oplechovania parapetov rš od 330 do 600 mm, -0,00287t | m | 20 |  | 0 |  |  |  | znížená |  | 0 | 0 | 0 | 0.00287 | 0.0574 |  | 16 | K | 2 |  |  |  | ROZPOCET |  |  |  | 0 | 0 | 0 | 0 | 0 | 2 | 0 | 16 | 1695732017
| 57 | K | 7644212600 | M+D Oplechovanie atiky-rímsy so žľabom poplastovaným plechom,r.š.400mm, povrch.RAL 9010, kotvenie na príponky, ref. Viplanyl 50, hr. 0,7mm - KL11 | m | 16 |  | 0 |  |  |  | znížená |  | 0 | 0.00014 | 0.00224 | 0 | 0 |  | 16 | K | 2 |  |  |  | ROZPOCET |  |  |  | 0 | 0 | 0 | 0 | 0 | 2 | 0 | 16 | 909647476
| 58 | K | 764421870.S | Demontáž oplechovania ríms rš od 400 do 500 mm, -0,00252t | m | 16 |  | 0 |  |  |  | znížená |  | 0 | 0 | 0 | 0.00252 | 0.04032 |  | 16 | K | 2 |  |  |  | ROZPOCET |  |  |  | 0 | 0 | 0 | 0 | 0 | 2 | 0 | 16 | -762490923
| 59 | K | 764430295r | M+D Oplechovanie na bloku VZT, rozmer 5000x700mm, farba RAL 9010, ref. Viplanyl 50, hr. 0,7mm - KL05 | ks | 1 |  | 0 |  |  |  | znížená |  | 0 | 0.00277 | 0.00277 | 0 | 0 |  | 16 | K | 2 |  |  |  | ROZPOCET |  |  |  | 0 | 0 | 0 | 0 | 0 | 2 | 0 | 16 | 2026500946
| 60 | K | 764430296r | M+D Oplechovanie na bloku VZT, rozmer 550x1100mm, farba RAL 9010, ref. Viplanyl 50, hr. 0,7mm - KL06 | ks | 1 |  | 0 |  |  |  | znížená |  | 0 | 0.00277 | 0.00277 | 0 | 0 |  | 16 | K | 2 |  |  |  | ROZPOCET |  |  |  | 0 | 0 | 0 | 0 | 0 | 2 | 0 | 16 | 1004060789
| 61 | K | 7644542545 | Demontáž a spätná montáž zvislého dažďového zvodu D=125mm, rš. 400 mm, záhŕňa očistenie, opravu, žiarové pozinkovanie+dvojvrstvový náterový systém 2KPU (RAL 9010), spoje tesnené tmelom, nové nerezové kotviace prvky viď PD -KL04 | m | 1 |  | 0 |  |  |  | znížená |  | 0 | 0.00244 | 0.00244 | 0 | 0 |  | 16 | K | 2 |  |  |  | ROZPOCET |  |  |  | 0 | 0 | 0 | 0 | 0 | 2 | 0 | 16 | 1452673118
| 62 | K | 998764202.S | Presun hmôt pre konštrukcie klampiarske v objektoch výšky nad 6 do 12 m | % |  |  | 0 |  |  |  | znížená |  | 0 | 0 | 0 | 0 | 0 |  | 16 | K | 2 |  |  |  | ROZPOCET |  |  |  | 0 | 0 | 0 | 0 | 0 | 2 | 0 | 16 | -513629528
| 63 | K | 998764292.S | Konštrukcie klampiarske, prípl.za presun nad vymedz. najväč. dopr. vzdial. do 100 m | % |  |  | 0 |  |  |  | znížená |  | 0 | 0 | 0 | 0 | 0 |  | 16 | K | 2 |  |  |  | ROZPOCET |  |  |  | 0 | 0 | 0 | 0 | 0 | 2 | 0 | 16 | -1617395515
|  | D | 766 | Konštrukcie stolárske |  |  |  | 0 | [5 empty] | 0 |  | 0.0259 |  | 0.12 |  | 2 | D | 1 |  |  |  | ROZPOCET | [9 empty] | 0
| 64 | K | 766621007b | M+D Drevené okno 2400 x 650 mm, dvojdielne z europrofilov, izolačné trojsklo Ug-0,6W/m2K, nepriezv.Rw=34dB, súč. prechodu tepla Uw=0,86W/m2K, vrátane kovania - O07b | ks | 2 |  | 0 |  |  |  | znížená |  | 0 | 0 | 0 | 0 | 0 |  | 16 | K | 2 |  |  |  | ROZPOCET |  |  |  | 0 | 0 | 0 | 0 | 0 | 2 | 0 | 16 | 1403577432
|  | VV |  | 2 |  | 2 | [14 empty] | VV | 2 | 2 | True | 1 | ROZPOCET
|  | VV |  | "Pozn.1: osadené v murive hr.300mm | [16 empty] | VV | 2 | 1 | True | 0 | ROZPOCET
|  | VV |  | "Určené do zvislých obvodových konštrukcií bytových a nebytových objektov | [16 empty] | VV | 2 | 1 | True | 0 | ROZPOCET
|  | VV |  | "Hrúbka profilu: 78mm | [16 empty] | VV | 2 | 1 | True | 0 | ROZPOCET
|  | VV |  | "Materiál: borovica | [16 empty] | VV | 2 | 1 | True | 0 | ROZPOCET
|  | VV |  | "Tesnenie pamäťovou penou | [16 empty] | VV | 2 | 1 | True | 0 | ROZPOCET
|  | VV |  | "Vonkajšia okapnica drevená, vymeniteľná | [16 empty] | VV | 2 | 1 | True | 0 | ROZPOCET
|  | VV |  | "Zasklenie: izolačné trojsklo číre, celková hrúbka 36mm (4-12-4-12-4) | [16 empty] | VV | 2 | 1 | True | 0 | ROZPOCET
|  | VV |  | "Dištančný rámik: „teplý“ TGI | [16 empty] | VV | 2 | 1 | True | 0 | ROZPOCET
|  | VV |  | "Súčiniteľ prechodu tepla: Ug (hr. zasklenia 36mm) = 0,60 W/m2.K | [16 empty] | VV | 2 | 1 | True | 0 | ROZPOCET
|  | VV |  | "Akustické vlastnosti: zasklenie (4-12-4-12-4): RW min = 34dB | [16 empty] | VV | 2 | 1 | True | 0 | ROZPOCET
|  | VV |  | "Odolnosť proti zaťaženiu vetrom: Trieda C4 | [16 empty] | VV | 2 | 1 | True | 0 | ROZPOCET
|  | VV |  | "Vodotesnosť – nechránené (A): Trieda 9A | [16 empty] | VV | 2 | 1 | True | 0 | ROZPOCET
|  | VV |  | "Únosnosť bezpečnostného vybavenia: 350 N | [16 empty] | VV | 2 | 1 | True | 0 | ROZPOCET
|  | VV |  | "Prievzdušnosť: Trieda 4 | [16 empty] | VV | 2 | 1 | True | 0 | ROZPOCET
|  | VV |  | "Farebné prevedenie (exteriér aj interiér): RAL 9010, matná | [16 empty] | VV | 2 | 1 | True | 0 | ROZPOCET
| 65 | K | 766621016a | M+D Drevené okno 1200x1800 mm, dvojdielne z europrofilov, izolačné trojsklo Ug-0,6W/m2K, nepriezv.Rw=34dB, súč. prechodu tepla Uw=0,86W/m2K, vrátane kovania - O16a | ks | 3 |  | 0 |  |  |  | znížená |  | 0 | 0 | 0 | 0 | 0 |  | 16 | K | 2 |  |  |  | ROZPOCET |  |  |  | 0 | 0 | 0 | 0 | 0 | 2 | 0 | 16 | -757480840
|  | VV |  | 3 |  | 3 | [14 empty] | VV | 2 | 2 | True | 1 | ROZPOCET
|  | VV |  | "Pozn.1: osadené v murive hr.375mm, zateplenie 120mm, ostenia 30mm | [16 empty] | VV | 2 | 1 | True | 0 | ROZPOCET
|  | VV |  | "Určené do zvislých obvodových konštrukcií bytových a nebytových objektov | [16 empty] | VV | 2 | 1 | True | 0 | ROZPOCET
|  | VV |  | "Hrúbka profilu: 78mm | [16 empty] | VV | 2 | 1 | True | 0 | ROZPOCET
|  | VV |  | "Materiál: borovica | [16 empty] | VV | 2 | 1 | True | 0 | ROZPOCET
|  | VV |  | "Tesnenie pamäťovou penou | [16 empty] | VV | 2 | 1 | True | 0 | ROZPOCET
|  | VV |  | "Vonkajšia okapnica drevená, vymeniteľná | [16 empty] | VV | 2 | 1 | True | 0 | ROZPOCET
|  | VV |  | "Zasklenie: izolačné trojsklo číre, celková hrúbka 36mm (4-12-4-12-4) | [16 empty] | VV | 2 | 1 | True | 0 | ROZPOCET
|  | VV |  | "Dištančný rámik: „teplý“ TGI | [16 empty] | VV | 2 | 1 | True | 0 | ROZPOCET
|  | VV |  | "Súčiniteľ prechodu tepla: Ug (hr. zasklenia 36mm) = 0,60 W/m2.K | [16 empty] | VV | 2 | 1 | True | 0 | ROZPOCET
|  | VV |  | "Akustické vlastnosti: zasklenie (4-12-4-12-4): RW min = 34dB | [16 empty] | VV | 2 | 1 | True | 0 | ROZPOCET
|  | VV |  | "Odolnosť proti zaťaženiu vetrom: Trieda C4 | [16 empty] | VV | 2 | 1 | True | 0 | ROZPOCET
|  | VV |  | "Vodotesnosť – nechránené (A): Trieda 9A | [16 empty] | VV | 2 | 1 | True | 0 | ROZPOCET
|  | VV |  | "Únosnosť bezpečnostného vybavenia: 350 N | [16 empty] | VV | 2 | 1 | True | 0 | ROZPOCET
|  | VV |  | "Prievzdušnosť: Trieda 4 | [16 empty] | VV | 2 | 1 | True | 0 | ROZPOCET
|  | VV |  | "Farebné prevedenie (exteriér aj interiér): RAL 9010, matná | [16 empty] | VV | 2 | 1 | True | 0 | ROZPOCET
| 66 | K | 766621019b | M+D Drevené okno 1800x1800 mm, trojdielne,stredné krídlo členené,z europrofilov, izolačné trojsklo Ug-0,6W/m2K, nepriezv.Rw=34dB, súč. prechodu tepla Uw=0,86W/m2K, vrátane kovania - O19b | ks | 2 |  | 0 |  |  |  | znížená |  | 0 | 0 | 0 | 0 | 0 |  | 16 | K | 2 |  |  |  | ROZPOCET |  |  |  | 0 | 0 | 0 | 0 | 0 | 2 | 0 | 16 | 160499544
|  | VV |  | 2 |  | 2 | [14 empty] | VV | 2 | 2 | True | 1 | ROZPOCET
|  | VV |  | "Pozn.1: osadené v murive hr.375mm, zateplenie 120mm, ostenia 30mm | [16 empty] | VV | 2 | 1 | True | 0 | ROZPOCET
|  | VV |  | "Určené do zvislých obvodových konštrukcií bytových a nebytových objektov | [16 empty] | VV | 2 | 1 | True | 0 | ROZPOCET
|  | VV |  | "Hrúbka profilu: 78mm | [16 empty] | VV | 2 | 1 | True | 0 | ROZPOCET
|  | VV |  | "Materiál: borovica | [16 empty] | VV | 2 | 1 | True | 0 | ROZPOCET
|  | VV |  | "Tesnenie pamäťovou penou | [16 empty] | VV | 2 | 1 | True | 0 | ROZPOCET
|  | VV |  | "Vonkajšia okapnica drevená, vymeniteľná | [16 empty] | VV | 2 | 1 | True | 0 | ROZPOCET
|  | VV |  | "Zasklenie: izolačné trojsklo číre, celková hrúbka 36mm (4-12-4-12-4) | [16 empty] | VV | 2 | 1 | True | 0 | ROZPOCET
|  | VV |  | "Dištančný rámik: „teplý“ TGI | [16 empty] | VV | 2 | 1 | True | 0 | ROZPOCET
|  | VV |  | "Súčiniteľ prechodu tepla: Ug (hr. zasklenia 36mm) = 0,60 W/m2.K | [16 empty] | VV | 2 | 1 | True | 0 | ROZPOCET
|  | VV |  | "Akustické vlastnosti: zasklenie (4-12-4-12-4): RW min = 34dB | [16 empty] | VV | 2 | 1 | True | 0 | ROZPOCET
|  | VV |  | "Odolnosť proti zaťaženiu vetrom: Trieda C4 | [16 empty] | VV | 2 | 1 | True | 0 | ROZPOCET
|  | VV |  | "Vodotesnosť – nechránené (A): Trieda 9A | [16 empty] | VV | 2 | 1 | True | 0 | ROZPOCET
|  | VV |  | "Únosnosť bezpečnostného vybavenia: 350 N | [16 empty] | VV | 2 | 1 | True | 0 | ROZPOCET
|  | VV |  | "Prievzdušnosť: Trieda 4 | [16 empty] | VV | 2 | 1 | True | 0 | ROZPOCET
|  | VV |  | "Farebné prevedenie (exteriér aj interiér): RAL 9010, matná | [16 empty] | VV | 2 | 1 | True | 0 | ROZPOCET
| 67 | K | 766621028 | M+D Drevené 900x6000 mm, jednodielne z europrofilov, izolačné trojsklo Ug-0,6W/m2K, nepriezv.Rw=34dB, súč. prechodu tepla Uw=0,86W/m2K, vrátane kovania - O28 | ks | 8 |  | 0 |  |  |  | znížená |  | 0 | 0 | 0 | 0 | 0 |  | 16 | K | 2 |  |  |  | ROZPOCET |  |  |  | 0 | 0 | 0 | 0 | 0 | 2 | 0 | 16 | 2060220867
|  | VV |  | 8 |  | 8 | [14 empty] | VV | 2 | 2 | True | 1 | ROZPOCET
|  | VV |  | "Pozn.1: osadené v murive hr.300mm, zateplenie 120mm, ostenie 30mm | [16 empty] | VV | 2 | 1 | True | 0 | ROZPOCET
|  | VV |  | "Určené do zvislých obvodových konštrukcií bytových a nebytových objektov | [16 empty] | VV | 2 | 1 | True | 0 | ROZPOCET
|  | VV |  | "Hrúbka profilu: 78mm | [16 empty] | VV | 2 | 1 | True | 0 | ROZPOCET
|  | VV |  | "Materiál: borovica | [16 empty] | VV | 2 | 1 | True | 0 | ROZPOCET
|  | VV |  | "Tesnenie pamäťovou penou | [16 empty] | VV | 2 | 1 | True | 0 | ROZPOCET
|  | VV |  | "Vonkajšia okapnica drevená, vymeniteľná | [16 empty] | VV | 2 | 1 | True | 0 | ROZPOCET
|  | VV |  | "Zasklenie: izolačné trojsklo číre, celková hrúbka 36mm (4-12-4-12-4) | [16 empty] | VV | 2 | 1 | True | 0 | ROZPOCET
|  | VV |  | "Dištančný rámik: „teplý“ TGI | [16 empty] | VV | 2 | 1 | True | 0 | ROZPOCET
|  | VV |  | "Súčiniteľ prechodu tepla: Ug (hr. zasklenia 36mm) = 0,60 W/m2.K | [16 empty] | VV | 2 | 1 | True | 0 | ROZPOCET
|  | VV |  | "Akustické vlastnosti: zasklenie (4-12-4-12-4): RW min = 34dB | [16 empty] | VV | 2 | 1 | True | 0 | ROZPOCET
|  | VV |  | "Odolnosť proti zaťaženiu vetrom: Trieda C4 | [16 empty] | VV | 2 | 1 | True | 0 | ROZPOCET
|  | VV |  | "Vodotesnosť – nechránené (A): Trieda 9A | [16 empty] | VV | 2 | 1 | True | 0 | ROZPOCET
|  | VV |  | "Únosnosť bezpečnostného vybavenia: 350 N | [16 empty] | VV | 2 | 1 | True | 0 | ROZPOCET
|  | VV |  | "Prievzdušnosť: Trieda 4 | [16 empty] | VV | 2 | 1 | True | 0 | ROZPOCET
|  | VV |  | "Farebné prevedenie (exteriér aj interiér): RAL 9010, matná | [16 empty] | VV | 2 | 1 | True | 0 | ROZPOCET
| 68 | K | 766694142.r | Montáž parapetnej dosky drevotrieskovej šírky 200-500 mm | ks | 15 |  | 0 |  |  |  | znížená |  | 0 | 0.00026 | 0.0039 | 0 | 0 |  | 16 | K | 2 |  |  |  | ROZPOCET |  |  |  | 0 | 0 | 0 | 0 | 0 | 2 | 0 | 16 | -81910343
|  | VV |  | 15 |  | 15 | [14 empty] | VV | 2 | 2 | True | 1 | ROZPOCET
|  | VV |  | "Pozn.:vrátane podkladného vyrovnávacieho poteru pod parapet , podla det. 9 | [16 empty] | VV | 2 | 1 | True | 0 | ROZPOCET
| 69 | M | 611550000300r | Interiérový parapet drevotr. s laminovanou povrch. úpravou,ABS hrana obojstr. š.200-500mm, d.600-2400mm, povrch. mat. biela RAL 9010 - SV03 | m | 20 |  | 0 |  |  |  | znížená |  | 0 | 0.0011 | 0.022 | 0 | 0 |  | 32 | M | 2 |  |  |  | ROZPOCET |  |  |  | 0 | 0 | 0 | 0 | 0 | 2 | 0 | 16 | 904373423
|  | VV |  | 20 |  | 20 | [14 empty] | VV | 2 | 2 | True | 1 | ROZPOCET
|  | VV |  | "Jadro z vysokotlako tvarovaných homogénnych zhustených drevotrieskových profilov | [16 empty] | VV | 2 | 1 | True | 0 | ROZPOCET
|  | VV |  | "Odolnosť voči stavebnej vlhkosti | [16 empty] | VV | 2 | 1 | True | 0 | ROZPOCET
|  | VV |  | "Vysoká tvarostálosť, rozšírený okraj parapetu integrovaný, lisovaný v jednom kuse | [16 empty] | VV | 2 | 1 | True | 0 | ROZPOCET
|  | VV |  | "Povrchová vrstva – robustný, UV odolný viacvrstvový laminát, neoddeliteľne pripevnený k jadru | [16 empty] | VV | 2 | 1 | True | 0 | ROZPOCET
|  | VV |  | "ABS bočné hrany bez spojov | [16 empty] | VV | 2 | 1 | True | 0 | ROZPOCET
|  | VV |  | "Povrchová úprava: matná hladká | [16 empty] | VV | 2 | 1 | True | 0 | ROZPOCET
|  | VV |  | "Farebné prevedenie: RAL 9010 | [16 empty] | VV | 2 | 1 | True | 0 | ROZPOCET
|  | VV |  | "Ľahko čistiteľný povrch | [16 empty] | VV | 2 | 1 | True | 0 | ROZPOCET
| 70 | K | 766694983.S | Demontáž parapetnej dosky drevenej/plastovej šírky do 500 mm, dĺžky do 2500 mm,, -0,008t | ks | 15 |  | 0 |  |  |  | znížená |  | 0 | 0 | 0 | 0.008 | 0.12 |  | 16 | K | 2 |  |  |  | ROZPOCET |  |  |  | 0 | 0 | 0 | 0 | 0 | 2 | 0 | 16 | -1509958742
| 71 | K | 998766202.S | Presun hmot pre konštrukcie stolárske v objektoch výšky nad 6 do 12 m | % |  |  | 0 |  |  |  | znížená |  | 0 | 0 | 0 | 0 | 0 |  | 16 | K | 2 |  |  |  | ROZPOCET |  |  |  | 0 | 0 | 0 | 0 | 0 | 2 | 0 | 16 | 927263424
| 72 | K | 998766292.S | Konštrukcie stolárske, prípl.za presun nad najvačšiu dopravnú vzdialenosť do 100 m | % |  |  | 0 |  |  |  | znížená |  | 0 | 0 | 0 | 0 | 0 |  | 16 | K | 2 |  |  |  | ROZPOCET |  |  |  | 0 | 0 | 0 | 0 | 0 | 2 | 0 | 16 | 1833068568
|  | D | 767 | Konštrukcie doplnkové kovové |  |  |  | 0 | [5 empty] | 0 |  | 1e-05 |  | 0.02303 |  | 2 | D | 1 |  |  |  | ROZPOCET | [9 empty] | 0
| 73 | K | 767580011 | M+D Vetracia mriežka s protidažďovými lamelami, rozmer cca 260x260mm, povrchová úprava RAL 9010 - Z11 | ks | 1 |  | 0 |  |  |  | znížená |  | 0 | 1e-05 | 1e-05 | 0 | 0 |  | 16 | K | 2 |  |  |  | ROZPOCET |  |  |  | 0 | 0 | 0 | 0 | 0 | 2 | 0 | 16 | -96315325
| 74 | K | 767580012 | M+D Vetracia mriežka s protidažďovými lamelami, rozmer cca 150x150mm, povrchová úprava RAL 9010 - Z12 | ks | 3 |  | 0 |  |  |  | znížená |  | 0 | 0 | 0 | 0 | 0 |  | 16 | K | 2 |  |  |  | ROZPOCET |  |  |  | 0 | 0 | 0 | 0 | 0 | 2 | 0 | 16 | 2129796044
| 75 | K | 767580013 | M+D Vetracia mriežka s protidažďovými lamelami, rozmer cca 300x300mm, povrchová úprava RAL 9010 - Z13 | ks | 1 |  | 0 |  |  |  | znížená |  | 0 | 0 | 0 | 0 | 0 |  | 16 | K | 2 |  |  |  | ROZPOCET |  |  |  | 0 | 0 | 0 | 0 | 0 | 2 | 0 | 16 | -1746758811
| 76 | K | 767580014 | M+D Vetracia mriežka s protidažďovými lamelami, rozmer cca 700x250mm, povrchová úprava RAL 9010 - Z14 | ks | 1 |  | 0 |  |  |  | znížená |  | 0 | 0 | 0 | 0 | 0 |  | 16 | K | 2 |  |  |  | ROZPOCET |  |  |  | 0 | 0 | 0 | 0 | 0 | 2 | 0 | 16 | -1419023761
| 77 | K | 767580015 | M+D Vetracia mriežka s protidažďovými lamelami, rozmer cca 1800x600mm, povrchová úprava RAL 9010 - Z15 | ks | 1 |  | 0 |  |  |  | znížená |  | 0 | 0 | 0 | 0 | 0 |  | 16 | K | 2 |  |  |  | ROZPOCET |  |  |  | 0 | 0 | 0 | 0 | 0 | 2 | 0 | 16 | -84406271
| 78 | K | 767580016 | M+D Vetracia mriežka s protidažďovými lamelami, rozmer cca 1500x1050mm, povrchová úprava RAL 9010 - Z16 | ks | 1 |  | 0 |  |  |  | znížená |  | 0 | 0 | 0 | 0 | 0 |  | 16 | K | 2 |  |  |  | ROZPOCET |  |  |  | 0 | 0 | 0 | 0 | 0 | 2 | 0 | 16 | -877432032
| 79 | K | 767580017 | M+D Vetracia mriežka s protidažďovými lamelami, rozmer cca Ø200mm, povrchová úprava RAL 9010 - Z17 | ks | 1 |  | 0 |  |  |  | znížená |  | 0 | 0 | 0 | 0 | 0 |  | 16 | K | 2 |  |  |  | ROZPOCET |  |  |  | 0 | 0 | 0 | 0 | 0 | 2 | 0 | 16 | -1305978090
| 80 | K | 767580020 | M+D Revízne dvierka VZT na fasáde, rozmer cca 250x500mm, povrchová úprava RAL 9010, ref. FF Systembau, systém EXT - hliníkové revízne dvierka do vonkajšieho prostredia - Z20 | ks | 1 |  | 0 |  |  |  | znížená |  | 0 | 0 | 0 | 0 | 0 |  | 16 | K | 2 |  |  |  | ROZPOCET |  |  |  | 0 | 0 | 0 | 0 | 0 | 2 | 0 | 16 | -1142050131
| 81 | K | 767860951r | Demontáž a spätná montáž vonkajších VZT jednotiek na pripravené konzoly | ks | 1 |  | 0 |  |  |  | znížená |  | 0 | 0 | 0 | 0.015 | 0.015 |  | 16 | K | 2 |  |  |  | ROZPOCET |  |  |  | 0 | 0 | 0 | 0 | 0 | 2 | 0 | 16 | -1574684542
| 82 | K | 767584811r | Demontáž mriežky vzduchotechnickej, rev. dvierok, -0,0025t | m2 | 3.212 |  | 0 |  |  |  | znížená |  | 0 | 0 | 0 | 0.0025 | 0.00803 |  | 16 | K | 2 |  |  |  | ROZPOCET |  |  |  | 0 | 0 | 0 | 0 | 0 | 2 | 0 | 16 | 1763829509
|  | VV |  | 0,26*0,26 "Z11 |  | 0.068 | [14 empty] | VV | 2 | 2 | True | 0 | ROZPOCET
|  | VV |  | (0,15*0,15)*3 "Z12 |  | 0.068 | [14 empty] | VV | 2 | 2 | True | 0 | ROZPOCET
|  | VV |  | 0,3*0,3 "Z13 |  | 0.09 | [14 empty] | VV | 2 | 2 | True | 0 | ROZPOCET
|  | VV |  | 0,7*0,25 "Z14 |  | 0.175 | [14 empty] | VV | 2 | 2 | True | 0 | ROZPOCET
|  | VV |  | 1,8*0,6 "Z15 |  | 1.08 | [14 empty] | VV | 2 | 2 | True | 0 | ROZPOCET
|  | VV |  | 1,5*1,05 "Z16 |  | 1.575 | [14 empty] | VV | 2 | 2 | True | 0 | ROZPOCET
|  | VV |  | 3,14*0,1*0,1 "Z17 |  | 0.031 | [14 empty] | VV | 2 | 2 | True | 0 | ROZPOCET
|  | VV |  | 0,25*0,5 "Z20 |  | 0.125 | [14 empty] | VV | 2 | 2 | True | 0 | ROZPOCET
|  | VV |  | Súčet |  | 3.212 | [14 empty] | VV | 2 | 4 | True | 1 | ROZPOCET
| 83 | K | 7679952001 | M+D Kotvenie pre osadenie svietidiel a kamier, oceľové platničky 2x150x150x5mm, spojenie navarenými "L" profilmi 60x60x6mm,žiar. pozink+dvojvrstv. náter. systém 2K PU, RAL 9010, vrátane nerez. kotv. a spoj. materálu, kotvenie pom. skrutiek resp.tyčí - Z08 | ks | 4 |  | 0 |  |  |  | znížená |  | 0 | 0 | 0 | 0 | 0 |  | 16 | K | 2 |  |  |  | ROZPOCET |  |  |  | 0 | 0 | 0 | 0 | 0 | 2 | 0 | 16 | 1099272971
|  | VV |  | 4 |  | 4 | [14 empty] | VV | 2 | 2 | True | 1 | ROZPOCET
|  | VV |  | "Pozn.1:Kotviť do nosnej časti steny zateplovanej fasády | [16 empty] | VV | 2 | 1 | True | 0 | ROZPOCET
|  | VV |  | "Pozn.2: hmotnosť 4kg/ks | [16 empty] | VV | 2 | 1 | True | 0 | ROZPOCET
| 84 | K | 7679953001 | M+D Nástenná konzola pre osadenie vonkajších VZT jednotiek, farebné prevedenie RAL 9010, vrátane gumových podložiek - Z09 | ks | 1 |  | 0 |  |  |  | znížená |  | 0 | 0 | 0 | 0 | 0 |  | 16 | K | 2 |  |  |  | ROZPOCET |  |  |  | 0 | 0 | 0 | 0 | 0 | 2 | 0 | 16 | 230506510
|  | VV |  | 1 |  | 1 | [14 empty] | VV | 2 | 2 | True | 1 | ROZPOCET
|  | VV |  | Pozn.1:Kotviť priamo na zateplované murivo a zvislú časť do zateplenia | [16 empty] | VV | 2 | 1 | True | 0 | ROZPOCET
|  | VV |  | Pozn.2: Rozmery prispôsobiť rozmerom VZT jednotiek | [16 empty] | VV | 2 | 1 | True | 0 | ROZPOCET
| 85 | K | 998767202.S | Presun hmôt pre kovové stavebné doplnkové konštrukcie v objektoch výšky nad 6 do 12 m | % |  |  | 0 |  |  |  | znížená |  | 0 | 0 | 0 | 0 | 0 |  | 16 | K | 2 |  |  |  | ROZPOCET |  |  |  | 0 | 0 | 0 | 0 | 0 | 2 | 0 | 16 | 1644872
| 86 | K | 998767292.S | Kovové stav.dopln.konštr., prípl.za presun nad najväčšiu dopr. vzdial. do 100 m | % |  |  | 0 |  |  |  | znížená |  | 0 | 0 | 0 | 0 | 0 |  | 16 | K | 2 |  |  |  | ROZPOCET |  |  |  | 0 | 0 | 0 | 0 | 0 | 2 | 0 | 16 | 923883265
|  | D | 784 | Maľby |  |  |  | 0 | [5 empty] | 0 |  | 0.010327 |  | 0 |  | 2 | D | 1 |  |  |  | ROZPOCET | [9 empty] | 0
| 87 | K | 784410100 | Penetrovanie jednonásobné jemnozrnných podkladov výšky do 3,80 m | m2 | 8.433 |  | 0 |  |  |  | znížená |  | 0 | 0.0001 | 0.0008433 | 0 | 0 |  | 16 | K | 2 |  |  |  | ROZPOCET |  |  |  | 0 | 0 | 0 | 0 | 0 | 2 | 0 | 16 | 1474691208
| 88 | K | 784418011 | Zakrývanie otvorov, podláh a zariadení fóliou v miestnostiach alebo na schodisku | m2 | 57.6 |  | 0 |  |  |  | znížená |  | 0 | 0.00015 | 0.00864 | 0 | 0 |  | 512 | K | 2 |  |  |  | ROZPOCET |  |  |  | 0 | 0 | 0 | 0 | 0 | 2 | 0 | 512 | -2089857653
|  | VV |  | "podlaha pred oknami | [16 empty] | VV | 2 | 1 | True | 0 | ROZPOCET
|  | VV |  | "O7b | [16 empty] | VV | 2 | 1 | True | 0 | ROZPOCET
|  | VV |  | (2,4)*2*1,5*2 |  | 14.4 | [14 empty] | VV | 2 | 2 | True | 0 | ROZPOCET
|  | VV |  | "O16a | [16 empty] | VV | 2 | 1 | True | 0 | ROZPOCET
|  | VV |  | (1,2)*3*1,5*2 |  | 10.8 | [14 empty] | VV | 2 | 2 | True | 0 | ROZPOCET
|  | VV |  | "O19b | [16 empty] | VV | 2 | 1 | True | 0 | ROZPOCET
|  | VV |  | (1,8)*2*1,5*2 |  | 10.8 | [14 empty] | VV | 2 | 2 | True | 0 | ROZPOCET
|  | VV |  | "O28 | [16 empty] | VV | 2 | 1 | True | 0 | ROZPOCET
|  | VV |  | (0,9)*8*1,5*2 |  | 21.6 | [14 empty] | VV | 2 | 2 | True | 0 | ROZPOCET
|  | VV |  | Súčet |  | 57.6 | [14 empty] | VV | 2 | 4 | True | 1 | ROZPOCET
| 89 | K | 784452261 | Maľby z maliarskych zmesí, ručne nanášané jednonásobné základné na podklad jemnozrnný | m2 | 8.433 |  | 0 |  |  |  | znížená |  | 0 | 0.0001 | 0.0008433 | 0 | 0 |  | 16 | K | 2 |  |  |  | ROZPOCET |  |  |  | 0 | 0 | 0 | 0 | 0 | 2 | 0 | 16 | -1949834776
|  | VV |  | "malba vnút. ostenia | [16 empty] | VV | 2 | 1 | True | 0 | ROZPOCET
|  | VV |  | "O7b | [16 empty] | VV | 2 | 1 | True | 0 | ROZPOCET
|  | VV |  | 0,135*(2,4+2*0,65)*2 |  | 0.999 | [14 empty] | VV | 2 | 2 | True | 0 | ROZPOCET
|  | VV |  | "O16a | [16 empty] | VV | 2 | 1 | True | 0 | ROZPOCET
|  | VV |  | 0,205*(1,2+2*1,8)*3 |  | 2.952 | [14 empty] | VV | 2 | 2 | True | 0 | ROZPOCET
|  | VV |  | "O19b | [16 empty] | VV | 2 | 1 | True | 0 | ROZPOCET
|  | VV |  | 0,205*(1,8+2*1,8)*2 |  | 2.214 | [14 empty] | VV | 2 | 2 | True | 0 | ROZPOCET
|  | VV |  | "O28 | [16 empty] | VV | 2 | 1 | True | 0 | ROZPOCET
|  | VV |  | 0,135*(0,9+2*0,6)*8 |  | 2.268 | [14 empty] | VV | 2 | 2 | True | 0 | ROZPOCET
|  | VV |  | Súčet |  | 8.433 | [14 empty] | VV | 2 | 4 | True | 1 | ROZPOCET
|  | VV |  | "Pozn.: Vrátane opáskovania maliarskými páskami a umytia povrchov | [16 empty] | VV | 2 | 1 | True | 0 | ROZPOCET
|  | D | M | Práce a dodávky M |  |  |  | 0 | [5 empty] | 0 |  | 0 |  | 0 |  | 3 | D | 0 |  |  |  | ROZPOCET | [9 empty] | 0
|  | D | 21-m | Elektromontáže |  |  |  | 0 | [5 empty] | 0 |  | 0 |  | 0 |  | 3 | D | 1 |  |  |  | ROZPOCET | [9 empty] | 0
| 90 | K | 210100101 | M+D Exteriérové svietidlo-povrch. montovaný nastav.reflektor a snímač pohybu a int. osvetlenia, 260x360mm, 220-240V, IP65 vrát. nerez kotv. a spoj. materiálu- SV01 | ks | 4 |  | 0 |  |  |  | znížená |  | 0 | 0 | 0 | 0 | 0 |  | 64 | K | 2 |  |  |  | ROZPOCET |  |  |  | 0 | 0 | 0 | 0 | 0 | 2 | 0 | 64 | -1279557976
|  | VV |  | 4 |  | 4 | [14 empty] | VV | 2 | 2 | True | 1 | ROZPOCET
|  | VV |  | "LED nástenný reflektor s asymetrickou distribúciou svetla | [16 empty] | VV | 2 | 1 | True | 0 | ROZPOCET
|  | VV |  | "Materiál: hliníková zliatina v kombinácii s nerezou | [16 empty] | VV | 2 | 1 | True | 0 | ROZPOCET
|  | VV |  | "Povrchová úprava: vysoko odolná voči mechanickým a poveternostným vplyvom | [16 empty] | VV | 2 | 1 | True | 0 | ROZPOCET
|  | VV |  | "Zasklenie: bezpečnostné sklo | [16 empty] | VV | 2 | 1 | True | 0 | ROZPOCET
|  | VV |  | "Rozsah natočenia: -30 °/ + 120 ° | [16 empty] | VV | 2 | 1 | True | 0 | ROZPOCET
|  | VV |  | "Kotvenie: kotviaca platnička s 2 otvormi pre uchytenie s roztečou 70mm a dvomi káblovými otvormi | [16 empty] | VV | 2 | 1 | True | 0 | ROZPOCET
|  | VV |  | "LED napájacia jednotka: 220-240 V x 0/50-60 Hz, DC 176-276 V, DALI | [16 empty] | VV | 2 | 1 | True | 0 | ROZPOCET
|  | VV |  | "Ochrana častí citlivých na teplotné výkyvy | [16 empty] | VV | 2 | 1 | True | 0 | ROZPOCET
|  | VV |  | "Bezpečnostná trieda: I | [16 empty] | VV | 2 | 1 | True | 0 | ROZPOCET
|  | VV |  | "Trieda ochrany: IP 65 | [16 empty] | VV | 2 | 1 | True | 0 | ROZPOCET
|  | VV |  | "Prachotesný, vodotesný, odolný voči mechanickým vplyvom ≤ 5 joule | [16 empty] | VV | 2 | 1 | True | 0 | ROZPOCET
|  | VV |  | "Hmotnosť: 3,2 kg | [16 empty] | VV | 2 | 1 | True | 0 | ROZPOCET
|  | VV |  | "Farebné prevedenie: grafitová, matná | [16 empty] | VV | 2 | 1 | True | 0 | ROZPOCET
| 91 | K | 210100505 | Demontáž a odpojenie pôvodného exterierového svietidla | ks | 4 |  | 0 |  |  |  | znížená |  | 0 | 0 | 0 | 0 | 0 |  | 64 | K | 2 |  |  |  | ROZPOCET |  |  |  | 0 | 0 | 0 | 0 | 0 | 2 | 0 | 64 | 1642053717
| 92 | K | 210101111 | Demontáž a spätná montáž bleskozvodu z konzoliek bez rozpojenia vodorovných a zvislých častí vedenia | m | 15 |  | 0 |  |  |  | znížená |  | 0 | 0 | 0 | 0 | 0 |  | 64 | K | 2 |  |  |  | ROZPOCET |  |  |  | 0 | 0 | 0 | 0 | 0 | 2 | 0 | 64 | 717062587
|  | VV |  | 15 |  | 15 | [14 empty] | VV | 2 | 2 | True | 1 | ROZPOCET
| 93 | K | 210105101 | M+D Exteriérové vypínače, IP65 prachotes. a vodotes. úprava, povrch. RAL 9010 mat. biela - SV02 | ks | 3 |  | 0 |  |  |  | znížená |  | 0 | 0 | 0 | 0 | 0 |  | 64 | K | 2 |  |  |  | ROZPOCET |  |  |  | 0 | 0 | 0 | 0 | 0 | 2 | 0 | 64 | -985579343
|  | VV |  | 3 |  | 3 | [14 empty] | VV | 2 | 2 | True | 1 | ROZPOCET
|  | VV |  | "Pozn.1: typ vypínača stanoviť podľa skutkového stavu | [16 empty] | VV | 2 | 1 | True | 0 | ROZPOCET
|  | VV |  | "Pozn.2: osadenie na povrchu zateplenia - elektroinšt. krabica do zateplenia primeraného rozmeru | [16 empty] | VV | 2 | 1 | True | 0 | ROZPOCET
|  | VV |  | "Vhodné pre umiestnenie v exteriéri a vlhkom prostredí s predpokladom vyššieho namáhania | [16 empty] | VV | 2 | 1 | True | 0 | ROZPOCET
|  | VV |  | "Vystužené rámiky, robustný materiál, thermoplastic (ASA) | [16 empty] | VV | 2 | 1 | True | 0 | ROZPOCET
|  | VV |  | "Odolnosť voči vode, IP 44 | [16 empty] | VV | 2 | 1 | True | 0 | ROZPOCET
|  | VV |  | "Odolnosť voči odcudzeniu, nárazom, UV, poveternostným podmienkam | [16 empty] | VV | 2 | 1 | True | 0 | ROZPOCET
|  | VV |  | "Rozmery (jednoduchý rámik): 86 x 110 x 16,3mm | [16 empty] | VV | 2 | 1 | True | 0 | ROZPOCET
|  | VV |  | "Farebné prevedenie: RAL 9010, matná | [16 empty] | VV | 2 | 1 | True | 0 | ROZPOCET
| 94 | K | 210109101 | Demontáž a odpojenie pôvodných exteriérových vypínačov | ks | 3 |  | 0 |  |  |  | znížená |  | 0 | 0 | 0 | 0 | 0 |  | 64 | K | 2 |  |  |  | ROZPOCET |  |  |  | 0 | 0 | 0 | 0 | 0 | 2 | 0 | 64 | -1486901178
|  | D | HZS | Hodinové zúčtovacie sadzby |  |  |  | 0 | [5 empty] | 0 |  | 0 |  | 0 |  | 4 | D | 0 |  |  |  | ROZPOCET | [9 empty] | 0
| 95 | K | HZS000112.S | Stavebno montážne práce náročnejšie, ucelené, obtiažne, rutinné (Tr. 2) v rozsahu viac ako 8 hodín náročnejšie (úprava vedenia VZT, chladenie, ÚK, prvky dieselagregátu, silnoprúd a slaboprúd v chráničkách po povrchu fasády viď PD) | hod | 30 |  | 0 |  |  |  | znížená |  | 0 | 0 | 0 | 0 | 0 |  | 512 | K | 1 |  |  |  | ROZPOCET |  |  |  | 0 | 0 | 0 | 0 | 0 | 2 | 0 | 512 | -1883501764
Poznámka:
K správnemu naceneniu výkazu výmer je potrebné naštudovanie PD. Naceniť je potrebné jestvujúci výkaz výmer podľa pokynov tendrového zadávateľa, resp. navrhu zmluvy o dielo.
Výkaz výmer je neoddeliteľnou súčasťou celej PD. Materiál výrobkov je definovaný vo VV a zároveň sú položky jednoznačne určené a spárovateľné k výkresovej alebo textovej časti projektovej dokumentácie, ktorá dané materiály, v potrebných prípadoch ešte presnejšie podrobnejšie špecifikuje, upresňuje ci konkretizuje technicky, parametricky alebo referenčným výrobkom.
Vzdialenost odvozu odpadov si dodavatel zahrnie do jednotkovej ceny podla svojich moznosti so zachovanim zadaneho mnozstva vo vykaze vymer
Informácie o materiáloch výrobkov vo výkresovej časti alebo technických správach môžu byť aj výrazne rozsiahlejšie ako je možné uviesť technicky v texte názvu položky vo výkaze výmer, preto je potrebné naštudovanie projektovej dokumentácie a oceňovať výkaz výmer ako celok a neoddeliteňú súčasť projektovej dokumentácie.
Výmery položiek presunov hmot PSV, pridružených výkonov a podružného materiálu vyjadrených mernými jednotkami v percentách % si uchádzač výpĺna sám podla metodiky rozpočtárskych programov napr. Cenkros, ODIS.
Dodávateľ si zahrnie do celkovej ceny všetky náklady podla ZoD, vrátane VRN-ov: napr. Iskrové skúšky na strechách, mechanická ochrana strešného plášťa pod a okolo lešenia, zadebnenie lešenia OSB doskami s ostnatým drôtom vrátane kamerového zabezpečenia, označenie staveniska, náklady vyplývajúce z POV, náklady na zabezpeč. požadovanej bezpečnosti, školenia, čistenie, opatrenia pre stav. v zimnom období, poistenie, geodet. merania a dokumentáciu, skúšky, vzorky, dielenskú dokumentáciu, vyčistenie všetkých dotknutých plôch od stavebného odpadu.

## 5 - Etapa č.II.5 výmena o...
[10 empty] | ≥≥ skryté stĺpce ≤≤ | [10 empty] | {0b88ed88-c916-491e-87d7-3d43a4457d7a} | [5 empty] | leš | 1218,043 | 2
[21 empty] | 0 | [5 empty] | trav_obklad | 1015,955 | 2
|  | KRYCÍ LIST ROZPOČTU | [8 empty] | v --- nižšie sa nachádzajú doplnkové a pomocné údaje k zostavám --- v | [9 empty] | False
Stavba:
Budova MZVaEZ SR - oprava fasády, II. etapa - verzia 2021
Objekt:
5 - Etapa č.II.5 výmena okenných výplní v južnej travertínovej fasáde pôvodného objektu
|  | JKSO: |  |  |  |  | KS:
|  | Miesto: |  | Bratislava |  |  | Dátum: | 12. 8. 2021
|  | Objednávateľ: |  |  |  |  | IČO:
|  |  | MZVaEZ SR |  |  |  | IČ DPH:
|  | Zhotoviteľ: |  |  |  |  | IČO: | Vyplň údaj
|  |  | Vyplň údaj |  |  |  | IČ DPH: | Vyplň údaj
|  | Projektant: |  |  |  |  | IČO:
|  |  | Ing. arch. Alexander Schleicher, PhD. |  |  |  | IČ DPH:
|  | Spracovateľ: |  |  |  |  | IČO:
|  |  | Rosoft s.r.o. |  |  |  | IČ DPH:
Poznámka:
|  | Náklady z rozpočtu | [5 empty] | 0
|  | Ostatné náklady | [5 empty] | 0
|  | Cena bez DPH | [5 empty] | 0
|  |  |  | Základ dane |  |  | Sadzba dane | Výška dane
|  | DPH | základná | 0 |  |  | 20% | 0
|  |  | znížená | 0 |  |  | 20% | 0
|  |  | zákl. prenesená | 0 |  |  | 20% | 0
|  |  | zníž. prenesená | 0 |  |  | 20% | 0
|  |  | nulová | 0 |  |  | 0% | 0
|  | Cena s DPH |  |  | v | EUR |  | 0
|  | Projektant |  |  | Spracovateľ
|  | Dátum a podpis: |  | Pečiatka | Dátum a podpis: |  |  | Pečiatka
|  | Objednávateľ |  |  | Zhotoviteľ
|  | Dátum a podpis: |  | Pečiatka | Dátum a podpis: |  |  | Pečiatka
REKAPITULÁCIA ROZPOČTU
Stavba:
Budova MZVaEZ SR - oprava fasády, II. etapa - verzia 2021
Objekt:
5 - Etapa č.II.5 výmena okenných výplní v južnej travertínovej fasáde pôvodného objektu
| Miesto: |  |  | Bratislava |  |  | Dátum: | 12. 8. 2021
| Objednávateľ: |  |  | MZVaEZ SR |  |  | Projektant: | Ing. arch. Alexander Schleicher, PhD.
| Zhotoviteľ: |  |  | Vyplň údaj |  |  | Spracovateľ: | Rosoft s.r.o.
| Kód dielu - Popis | [6 empty] | Cena celkom [EUR]
| 1) Náklady z rozpočtu | [6 empty] | 0 | [13 empty] | -1
|  | HSV - Práce a dodávky HSV | [5 empty] | 0
|  | 6 - Úpravy povrchov, podlahy, osadenie | [5 empty] | 0
|  | 9 - Ostatné konštrukcie a práce-búranie | [5 empty] | 0
|  | 99 - Presun hmôt HSV | [5 empty] | 0
|  | PSV - Práce a dodávky PSV | [5 empty] | 0
|  | 766 - Konštrukcie stolárske | [5 empty] | 0
|  | 767 - Konštrukcie doplnkové kovové | [5 empty] | 0
|  | 784 - Maľby | [5 empty] | 0
| 2) Ostatné náklady | [6 empty] | 0 |  |  |  | DPH
|  | GZS | [5 empty] | 0 |  |  |  | znížená | [13 empty] | VRN |  |  |  | 0 | 0 | 0 | 0 | 0 | 2
|  | Projektové práce | [5 empty] | 0 |  |  |  | znížená | [13 empty] | VRN |  |  |  | 0 | 0 | 0 | 0 | 0 | 2
|  | Sťažené podmienky | [5 empty] | 0 |  |  |  | znížená | [13 empty] | VRN |  |  |  | 0 | 0 | 0 | 0 | 0 | 2
|  | Vplyv prostredia | [5 empty] | 0 |  |  |  | znížená | [13 empty] | VRN |  |  |  | 0 | 0 | 0 | 0 | 0 | 2
|  | Iné VRN | [5 empty] | 0 |  |  |  | znížená | [13 empty] | VRN |  |  |  | 0 | 0 | 0 | 0 | 0 | 2
|  | Kompletačná činnosť | [5 empty] | 0 |  |  |  | znížená | [13 empty] | KOMPLETACNA |  |  |  | 0 | 0 | 0 | 0 | 0 | 2
| Celkové náklady za stavbu 1) + 2) | [6 empty] | 0
ROZPOČET
Stavba:
Budova MZVaEZ SR - oprava fasády, II. etapa - verzia 2021
Objekt:
5 - Etapa č.II.5 výmena okenných výplní v južnej travertínovej fasáde pôvodného objektu
| Miesto: |  |  | Bratislava |  |  | Dátum: | 12. 8. 2021
| Objednávateľ: |  |  | MZVaEZ SR |  |  | Projektant: | Ing. arch. Alexander Schleicher, PhD.
| Zhotoviteľ: |  |  | Vyplň údaj |  |  | Spracovateľ: | Rosoft s.r.o.
| PČ | Typ | Kód | Popis | MJ | Množstvo | J.cena [EUR] | Cena celkom [EUR] | Cenová sústava |  |  | DPH | J. Nh [h] | Nh celkom [h] | J. hmotnosť [t] | Hmotnosť celkom [t] | J. suť [t] | Suť Celkom [t] | NAVRHOVANÝ PRODUKT Názov, typ/model, technické parametre
| Náklady z rozpočtu | [6 empty] | 0 | [5 empty] | 0 |  | 67.5155 |  | 13.6778 |  |  | D | -1 | [13 empty] | 0
|  | D | HSV | Práce a dodávky HSV |  |  |  | 0 | [5 empty] | 0 |  | 67.0609 |  | 12.9818 |  | 4 | D | 0 |  |  |  | ROZPOCET | [9 empty] | 0
|  | D | 6 | Úpravy povrchov, podlahy, osadenie |  |  |  | 0 | [5 empty] | 0 |  | 8.1228 |  | 0 |  | 1 | D | 1 |  |  |  | ROZPOCET | [9 empty] | 0
| 1 | K | 610991110r | Zakrývanie výplní vnútorných okenných otvorov, predmetov a konštrukcií | m2 | 399.188 |  | 0 |  |  |  | znížená |  | 0 | 0.00019 | 0.075846 | 0 | 0 |  | 4 | K | 2 |  |  |  | ROZPOCET |  |  |  | 0 | 0 | 0 | 0 | 0 | 2 | 0 | 4 | 456858905
|  | VV |  | "O6 | [16 empty] | VV | 2 | 1 | True | 0 | ROZPOCET
|  | VV |  | (2,4*1,8)*51 |  | 220.32 | [14 empty] | VV | 2 | 2 | True | 0 | ROZPOCET
|  | VV |  | "O6a | [16 empty] | VV | 2 | 1 | True | 0 | ROZPOCET
|  | VV |  | (2,4*1,8) |  | 4.32 | [14 empty] | VV | 2 | 2 | True | 0 | ROZPOCET
|  | VV |  | "O6b | [16 empty] | VV | 2 | 1 | True | 0 | ROZPOCET
|  | VV |  | (2,4*1,8)*10 |  | 43.2 | [14 empty] | VV | 2 | 2 | True | 0 | ROZPOCET
|  | VV |  | "O7 | [16 empty] | VV | 2 | 1 | True | 0 | ROZPOCET
|  | VV |  | (2,4*0,65)*8 |  | 12.48 | [14 empty] | VV | 2 | 2 | True | 0 | ROZPOCET
|  | VV |  | "O8 | [16 empty] | VV | 2 | 1 | True | 0 | ROZPOCET
|  | VV |  | (1,8*0,65)*2 |  | 2.34 | [14 empty] | VV | 2 | 2 | True | 0 | ROZPOCET
|  | VV |  | "O9 | [16 empty] | VV | 2 | 1 | True | 0 | ROZPOCET
|  | VV |  | (1,8*1,8)*2 |  | 6.48 | [14 empty] | VV | 2 | 2 | True | 0 | ROZPOCET
|  | VV |  | "O10 | [16 empty] | VV | 2 | 1 | True | 0 | ROZPOCET
|  | VV |  | (2,12*2,8)*4 |  | 23.744 | [14 empty] | VV | 2 | 2 | True | 0 | ROZPOCET
|  | VV |  | "O10a | [16 empty] | VV | 2 | 1 | True | 0 | ROZPOCET
|  | VV |  | (2,12*2,6)*12 |  | 66.144 | [14 empty] | VV | 2 | 2 | True | 0 | ROZPOCET
|  | VV |  | "O29 | [16 empty] | VV | 2 | 1 | True | 0 | ROZPOCET
|  | VV |  | (1,8*2,8)*4 |  | 20.16 | [14 empty] | VV | 2 | 2 | True | 0 | ROZPOCET
|  | VV |  | Súčet |  | 399.188 | [14 empty] | VV | 2 | 4 | True | 1 | ROZPOCET
| 2 | K | 612409991.S | Začistenie omietok (s dodaním hmoty) okolo okien, dverí, podláh, obkladov atď. | m | 783.24 |  | 0 |  |  |  | znížená |  | 0 | 0.0028 | 2.1931 | 0 | 0 |  | 4 | K | 2 |  |  |  | ROZPOCET |  |  |  | 0 | 0 | 0 | 0 | 0 | 2 | 0 | 4 | -725535819
|  | VV |  | "doplnenie omietok po vybúraní pôvodnych okien | [16 empty] | VV | 2 | 1 | True | 0 | ROZPOCET
|  | VV |  | "O6 | [16 empty] | VV | 2 | 1 | True | 0 | ROZPOCET
|  | VV |  | (2,4*2+2*1,8)*51 |  | 428.4 | [14 empty] | VV | 2 | 2 | True | 0 | ROZPOCET
|  | VV |  | "O6a | [16 empty] | VV | 2 | 1 | True | 0 | ROZPOCET
|  | VV |  | (2,4*2+2*1,8) |  | 8.4 | [14 empty] | VV | 2 | 2 | True | 0 | ROZPOCET
|  | VV |  | "O6b | [16 empty] | VV | 2 | 1 | True | 0 | ROZPOCET
|  | VV |  | (2,4*2+2*1,8)*10 |  | 84 | [14 empty] | VV | 2 | 2 | True | 0 | ROZPOCET
|  | VV |  | "O7 | [16 empty] | VV | 2 | 1 | True | 0 | ROZPOCET
|  | VV |  | (2,4*2+2*0,65)*8 |  | 48.8 | [14 empty] | VV | 2 | 2 | True | 0 | ROZPOCET
|  | VV |  | "O8 | [16 empty] | VV | 2 | 1 | True | 0 | ROZPOCET
|  | VV |  | (1,8*2+2*0,65)*2 |  | 9.8 | [14 empty] | VV | 2 | 2 | True | 0 | ROZPOCET
|  | VV |  | "O9 | [16 empty] | VV | 2 | 1 | True | 0 | ROZPOCET
|  | VV |  | (1,8*2+2*1,8)*2 |  | 14.4 | [14 empty] | VV | 2 | 2 | True | 0 | ROZPOCET
|  | VV |  | "O10 | [16 empty] | VV | 2 | 1 | True | 0 | ROZPOCET
|  | VV |  | (2,12*2+2*2,8)*4 |  | 39.36 | [14 empty] | VV | 2 | 2 | True | 0 | ROZPOCET
|  | VV |  | "O10a | [16 empty] | VV | 2 | 1 | True | 0 | ROZPOCET
|  | VV |  | (2,12*2+2*2,6)*12 |  | 113.28 | [14 empty] | VV | 2 | 2 | True | 0 | ROZPOCET
|  | VV |  | "O29 | [16 empty] | VV | 2 | 1 | True | 0 | ROZPOCET
|  | VV |  | (1,8*2+2*2,8)*4 |  | 36.8 | [14 empty] | VV | 2 | 2 | True | 0 | ROZPOCET
|  | VV |  | Súčet |  | 783.24 | [14 empty] | VV | 2 | 4 | True | 1 | ROZPOCET
| 3 | K | 612425921.S | Oprava omietky vnútorného ostenia okenného alebo dverného, pod parapetom | m2 | 157.679 |  | 0 |  |  |  | znížená |  | 0 | 0.03587 | 5.6559 | 0 | 0 |  | 4 | K | 2 |  |  |  | ROZPOCET |  |  |  | 0 | 0 | 0 | 0 | 0 | 2 | 0 | 4 | -1928914015
|  | VV |  | "O6 | [16 empty] | VV | 2 | 1 | True | 0 | ROZPOCET
|  | VV |  | 0,28*(2,4+2*1,8)*51 |  | 85.68 | [14 empty] | VV | 2 | 2 | True | 0 | ROZPOCET
|  | VV |  | "O6a | [16 empty] | VV | 2 | 1 | True | 0 | ROZPOCET
|  | VV |  | 0,43*(2,4+2*1,8) |  | 2.58 | [14 empty] | VV | 2 | 2 | True | 0 | ROZPOCET
|  | VV |  | "O6b | [16 empty] | VV | 2 | 1 | True | 0 | ROZPOCET
|  | VV |  | 0,21*(2,4+2*1,8)*10 |  | 12.6 | [14 empty] | VV | 2 | 2 | True | 0 | ROZPOCET
|  | VV |  | "O7 | [16 empty] | VV | 2 | 1 | True | 0 | ROZPOCET
|  | VV |  | 0,43*(2,4+2*0,65)*8 |  | 12.728 | [14 empty] | VV | 2 | 2 | True | 0 | ROZPOCET
|  | VV |  | "O8 | [16 empty] | VV | 2 | 1 | True | 0 | ROZPOCET
|  | VV |  | 0,43*(1,8+2*0,65)*2 |  | 2.666 | [14 empty] | VV | 2 | 2 | True | 0 | ROZPOCET
|  | VV |  | "O9 | [16 empty] | VV | 2 | 1 | True | 0 | ROZPOCET
|  | VV |  | 0,28*(1,8+2*1,8)*2 |  | 3.024 | [14 empty] | VV | 2 | 2 | True | 0 | ROZPOCET
|  | VV |  | "O10 | [16 empty] | VV | 2 | 1 | True | 0 | ROZPOCET
|  | VV |  | 0,18*(2,12+2*2,8)*4 |  | 5.558 | [14 empty] | VV | 2 | 2 | True | 0 | ROZPOCET
|  | VV |  | "O10a | [16 empty] | VV | 2 | 1 | True | 0 | ROZPOCET
|  | VV |  | 0,18*(2,12+2*2,6)*12 |  | 15.811 | [14 empty] | VV | 2 | 2 | True | 0 | ROZPOCET
|  | VV |  | "O29 | [16 empty] | VV | 2 | 1 | True | 0 | ROZPOCET
|  | VV |  | 0,17*(1,8+2*2,8)*4 |  | 5.032 | [14 empty] | VV | 2 | 2 | True | 0 | ROZPOCET
|  | VV |  | Medzisúčet |  | 145.679 | [14 empty] | VV | 2 | 3 | True | 0 | ROZPOCET
|  | VV |  | "Int. omietka - pod parapetom v minimálnom nutnom rozsahu, existujúcu omietku zarezať do roviny nový typ omietky kompatibilný s jestvujúcou omietkou | [16 empty] | VV | 2 | 1 | True | 0 | ROZPOCET
|  | VV |  | "det. 9 | [16 empty] | VV | 2 | 1 | True | 0 | ROZPOCET
|  | VV |  | 120*0,1 |  | 12 | [14 empty] | VV | 2 | 2 | True | 0 | ROZPOCET
|  | VV |  | Medzisúčet |  | 12 | [14 empty] | VV | 2 | 3 | True | 0 | ROZPOCET
|  | VV |  | Súčet |  | 157.679 | [14 empty] | VV | 2 | 4 | True | 1 | ROZPOCET
|  | VV |  | "Pozn.: Vrátane všetkých potrebných omietkových profilov (APU lišta, rohová lišta) a tmelenia podla detailov | [16 empty] | VV | 2 | 1 | True | 0 | ROZPOCET
| 4 | K | 622431150r | Oprava vonkajších fasád kameňa - travertínu v prípade poškodenia | m2 | 20.319 |  | 0 |  |  |  | znížená |  | 0 | 0.00974 | 0.19791 | 0 | 0 |  | 4 | K | 2 |  |  |  | ROZPOCET |  |  |  | 0 | 0 | 0 | 0 | 0 | 2 | 0 | 4 | 978609902
|  | VV |  | trav_obklad*0,02 |  | 20.319 | [14 empty] | VV | 2 | 2 | True | 1 | ROZPOCET
|  | VV |  | "Pozn.: uvažujeme cca 2 % z celkovej plochy | [16 empty] | VV | 2 | 1 | True | 0 | ROZPOCET
|  | D | 9 | Ostatné konštrukcie a práce-búranie |  |  |  | 0 | [5 empty] | 0 |  | 58.9382 |  | 12.9818 |  | 1 | D | 1 |  |  |  | ROZPOCET | [9 empty] | 0
| 5 | K | 941941042.S | Montáž lešenia ľahkého pracovného radového s podlahami šírky nad 1,00 do 1,20 m, výšky nad 10 do 30 m | m2 | 1218.043 |  | 0 |  |  |  | znížená |  | 0 | 0.02399 | 29.2209 | 0 | 0 |  | 4 | K | 2 |  |  |  | ROZPOCET |  |  |  | 0 | 0 | 0 | 0 | 0 | 2 | 0 | 4 | 1568668981
|  | VV |  | "lešenie EII.5 - | [16 empty] | VV | 2 | 1 | True | 0 | ROZPOCET
|  | VV |  | 24,35*48,45+(1,65/2)*16,8+1,65*1,125 |  | 1195.474 | [14 empty] | VV | 2 | 2 | True | 0 | ROZPOCET
|  | VV |  | (2,12/2)*12,0 |  | 12.72 | [14 empty] | VV | 2 | 2 | True | 0 | ROZPOCET
|  | VV |  | 3,35*(1,47*2) |  | 9.849 | [14 empty] | VV | 2 | 2 | True | 0 | ROZPOCET
|  | VV | leš | Súčet |  | 1218.043 | [14 empty] | VV | 2 | 4 | True | 1 | ROZPOCET
|  | VV |  | "Pozn.: uvazované 3 mesiace / dodávateľ nacení podľa potreby | [16 empty] | VV | 2 | 1 | True | 0 | ROZPOCET
| 6 | K | 941941292.S | Príplatok za prvý a každý ďalší i začatý mesiac použitia lešenia ľahkého pracovného radového s podlahami šírky nad 1,00 do 1,20 m, v. nad 10 do 30 m | m2 | 3654.129 |  | 0 |  |  |  | znížená |  | 0 | 0 | 0 | 0 | 0 |  | 4 | K | 2 |  |  |  | ROZPOCET |  |  |  | 0 | 0 | 0 | 0 | 0 | 2 | 0 | 4 | 1507710237
|  | VV |  | leš*3 |  | 3654.129 | [14 empty] | VV | 2 | 2 | True | 1 | ROZPOCET
| 7 | K | 941941842.S | Demontáž lešenia ľahkého pracovného radového s podlahami šírky nad 1,00 do 1,20 m, výšky nad 10 do 30 m | m2 | 1218.043 |  | 0 |  |  |  | znížená |  | 0 | 0.02399 | 29.2209 | 0 | 0 |  | 4 | K | 2 |  |  |  | ROZPOCET |  |  |  | 0 | 0 | 0 | 0 | 0 | 2 | 0 | 4 | -1839418226
|  | VV |  | leš |  | 1218.043 | [14 empty] | VV | 2 | 2 | True | 1 | ROZPOCET
| 8 | K | 941955001.S | Lešenie ľahké pracovné pomocné, s výškou lešeňovej podlahy do 1,20 m | m2 | 324.48 |  | 0 |  |  |  | znížená |  | 0 | 0.00153 | 0.49645 | 0 | 0 |  | 4 | K | 2 |  |  |  | ROZPOCET |  |  |  | 0 | 0 | 0 | 0 | 0 | 2 | 0 | 4 | 1556186334
|  | VV |  | "pomocné inter. lešenie | [16 empty] | VV | 2 | 1 | True | 0 | ROZPOCET
|  | VV |  | "O6 | [16 empty] | VV | 2 | 1 | True | 0 | ROZPOCET
|  | VV |  | (2,4)*51*1,5 |  | 183.6 | [14 empty] | VV | 2 | 2 | True | 0 | ROZPOCET
|  | VV |  | "O6a | [16 empty] | VV | 2 | 1 | True | 0 | ROZPOCET
|  | VV |  | (2,4)*1,5 |  | 3.6 | [14 empty] | VV | 2 | 2 | True | 0 | ROZPOCET
|  | VV |  | "O6b | [16 empty] | VV | 2 | 1 | True | 0 | ROZPOCET
|  | VV |  | (2,4)*10*1,5 |  | 36 | [14 empty] | VV | 2 | 2 | True | 0 | ROZPOCET
|  | VV |  | "O7 | [16 empty] | VV | 2 | 1 | True | 0 | ROZPOCET
|  | VV |  | (2,4)*8*1,5 |  | 28.8 | [14 empty] | VV | 2 | 2 | True | 0 | ROZPOCET
|  | VV |  | "O8 | [16 empty] | VV | 2 | 1 | True | 0 | ROZPOCET
|  | VV |  | (1,8)*2*1,5 |  | 5.4 | [14 empty] | VV | 2 | 2 | True | 0 | ROZPOCET
|  | VV |  | "O9 | [16 empty] | VV | 2 | 1 | True | 0 | ROZPOCET
|  | VV |  | (1,8)*2*1,5 |  | 5.4 | [14 empty] | VV | 2 | 2 | True | 0 | ROZPOCET
|  | VV |  | "O10 | [16 empty] | VV | 2 | 1 | True | 0 | ROZPOCET
|  | VV |  | (2,12)*4*1,5 |  | 12.72 | [14 empty] | VV | 2 | 2 | True | 0 | ROZPOCET
|  | VV |  | "O10a | [16 empty] | VV | 2 | 1 | True | 0 | ROZPOCET
|  | VV |  | (2,12)*12*1,5 |  | 38.16 | [14 empty] | VV | 2 | 2 | True | 0 | ROZPOCET
|  | VV |  | "O29 | [16 empty] | VV | 2 | 1 | True | 0 | ROZPOCET
|  | VV |  | (1,8)*4*1,5 |  | 10.8 | [14 empty] | VV | 2 | 2 | True | 0 | ROZPOCET
|  | VV |  | Súčet |  | 324.48 | [14 empty] | VV | 2 | 4 | True | 1 | ROZPOCET
| 9 | K | 952903011r | Odstraňovanie uhlikových depozitov z povrchu kameňa - travertina, chemicky s mech. dočistením | m2 | 1015.955 |  | 0 |  |  |  | znížená |  | 0 | 0 | 0 | 0 | 0 |  | 4 | K | 2 |  |  |  | ROZPOCET |  |  |  | 0 | 0 | 0 | 0 | 0 | 2 | 0 | 4 | 517174895
|  | VV |  | "spodná časť | [16 empty] | VV | 2 | 1 | True | 0 | ROZPOCET
|  | VV |  | 1,6*(19,225+1,2) |  | 32.68 | [14 empty] | VV | 2 | 2 | True | 0 | ROZPOCET
|  | VV |  | 1,8*(2,97*2) |  | 10.692 | [14 empty] | VV | 2 | 2 | True | 0 | ROZPOCET
|  | VV |  | ((1,6+3,25)/2)*16,8 |  | 40.74 | [14 empty] | VV | 2 | 2 | True | 0 | ROZPOCET
|  | VV |  | 3,25*1,225 |  | 3.981 | [14 empty] | VV | 2 | 2 | True | 0 | ROZPOCET
|  | VV |  | 0,24*((2,3*2+2*0,6)*5+(1,7*2+2*0,6)*2+(2,3*2+2*0,6)*5) |  | 16.128 | [14 empty] | VV | 2 | 2 | True | 0 | ROZPOCET
|  | VV |  | -((2,3*0,6)*5+(1,7*0,6)*2+(2,3*0,6)*5) |  | -15.84 | [14 empty] | VV | 2 | 2 | True | 0 | ROZPOCET
|  | VV |  | "horná časť | [16 empty] | VV | 2 | 1 | True | 0 | ROZPOCET
|  | VV |  | 21,55*48,45 |  | 1044.098 | [14 empty] | VV | 2 | 2 | True | 0 | ROZPOCET
|  | VV |  | 3,35*(1,47*2) |  | 9.849 | [14 empty] | VV | 2 | 2 | True | 0 | ROZPOCET
|  | VV |  | (2,1/2)*12,0 |  | 12.6 | [14 empty] | VV | 2 | 2 | True | 0 | ROZPOCET
|  | VV |  | 1,2*(18,225*2+6,365*2) |  | 59.016 | [14 empty] | VV | 2 | 2 | True | 0 | ROZPOCET
|  | VV |  | 6,15*0,36*2+4,95*0,33*2 |  | 7.695 | [14 empty] | VV | 2 | 2 | True | 0 | ROZPOCET
|  | VV |  | 1,47*4,26+0,17*10,16 "podhlad. vstup |  | 7.989 | [14 empty] | VV | 2 | 2 | True | 0 | ROZPOCET
|  | VV |  | 24,1" podhlad prečnievajúca časť pod strechou |  | 24.1 | [14 empty] | VV | 2 | 2 | True | 0 | ROZPOCET
|  | VV |  | -4,26*3,35 |  | -14.271 | [14 empty] | VV | 2 | 2 | True | 0 | ROZPOCET
|  | VV |  | 0,28*((1,7*2+2*2,7)*2) "ostenie |  | 4.928 | [14 empty] | VV | 2 | 2 | True | 0 | ROZPOCET
|  | VV |  | 0,15*((2,3*2+2*1,75)*10*5) "ostenie |  | 60.75 | [14 empty] | VV | 2 | 2 | True | 0 | ROZPOCET
|  | VV |  | 0,2*((2,3*2+2*1,75)*10) "ostenie |  | 16.2 | [14 empty] | VV | 2 | 2 | True | 0 | ROZPOCET
|  | VV |  | 0,4*((2,1+2*2,75)*4*5) "ostenie |  | 60.8 | [14 empty] | VV | 2 | 2 | True | 0 | ROZPOCET
|  | VV |  | -((2,3*1,75)*10*6+(1,7*2,7)*2+(2,1*2,75)*4*5) |  | -366.18 | [14 empty] | VV | 2 | 2 | True | 0 | ROZPOCET
|  | VV | trav_obklad | Súčet |  | 1015.955 | [14 empty] | VV | 2 | 4 | True | 1 | ROZPOCET
| 10 | K | 968061112.S | Vyvesenie dreveného okenného krídla do suti plochy do 1,5 m2, -0,01200t | ks | 246 |  | 0 |  |  |  | znížená |  | 0 | 0 | 0 | 0.012 | 2.952 |  | 4 | K | 2 |  |  |  | ROZPOCET |  |  |  | 0 | 0 | 0 | 0 | 0 | 2 | 0 | 4 | 1465548385
|  | VV |  | "O6 2,4*1,8 (trojdielne) | [16 empty] | VV | 2 | 1 | True | 0 | ROZPOCET
|  | VV |  | 3*51 |  | 153 | [14 empty] | VV | 2 | 2 | True | 0 | ROZPOCET
|  | VV |  | "O6a 2,4*1,8 (trojdielne) | [16 empty] | VV | 2 | 1 | True | 0 | ROZPOCET
|  | VV |  | 3 |  | 3 | [14 empty] | VV | 2 | 2 | True | 0 | ROZPOCET
|  | VV |  | "O6b 2,4*1,8 (trojdielne) | [16 empty] | VV | 2 | 1 | True | 0 | ROZPOCET
|  | VV |  | 3*10 |  | 30 | [14 empty] | VV | 2 | 2 | True | 0 | ROZPOCET
|  | VV |  | "O7 2,4*0,65 (dvojdielne) | [16 empty] | VV | 2 | 1 | True | 0 | ROZPOCET
|  | VV |  | 2*8 |  | 16 | [14 empty] | VV | 2 | 2 | True | 0 | ROZPOCET
|  | VV |  | "O8 1,8*0,65 (dvojdielne) | [16 empty] | VV | 2 | 1 | True | 0 | ROZPOCET
|  | VV |  | 2*2 |  | 4 | [14 empty] | VV | 2 | 2 | True | 0 | ROZPOCET
|  | VV |  | "O10 2,12*2,8 (štvordielne) | [16 empty] | VV | 2 | 1 | True | 0 | ROZPOCET
|  | VV |  | 2*4 |  | 8 | [14 empty] | VV | 2 | 2 | True | 0 | ROZPOCET
|  | VV |  | "O10a 2,12*2,8 (štvordielne) | [16 empty] | VV | 2 | 1 | True | 0 | ROZPOCET
|  | VV |  | 2*12 |  | 24 | [14 empty] | VV | 2 | 2 | True | 0 | ROZPOCET
|  | VV |  | "O29 1,8*2,8 (štvordielne) | [16 empty] | VV | 2 | 1 | True | 0 | ROZPOCET
|  | VV |  | 2*4 |  | 8 | [14 empty] | VV | 2 | 2 | True | 0 | ROZPOCET
|  | VV |  | Súčet |  | 246 | [14 empty] | VV | 2 | 4 | True | 1 | ROZPOCET
| 11 | K | 968061113.S | Vyvesenie dreveného okenného krídla do suti plochy nad 1,5 m2, -0,01600t | ks | 44 |  | 0 |  |  |  | znížená |  | 0 | 0 | 0 | 0.016 | 0.704 |  | 4 | K | 2 |  |  |  | ROZPOCET |  |  |  | 0 | 0 | 0 | 0 | 0 | 2 | 0 | 4 | -962789729
|  | VV |  | "O9 1,8*1,8 (dvojdielne) | [16 empty] | VV | 2 | 1 | True | 0 | ROZPOCET
|  | VV |  | 2*2 |  | 4 | [14 empty] | VV | 2 | 2 | True | 0 | ROZPOCET
|  | VV |  | "O10 2,12*2,8 (štvordielne) | [16 empty] | VV | 2 | 1 | True | 0 | ROZPOCET
|  | VV |  | 2*4 |  | 8 | [14 empty] | VV | 2 | 2 | True | 0 | ROZPOCET
|  | VV |  | "O10a 2,12*2,8 (štvordielne) | [16 empty] | VV | 2 | 1 | True | 0 | ROZPOCET
|  | VV |  | 2*12 |  | 24 | [14 empty] | VV | 2 | 2 | True | 0 | ROZPOCET
|  | VV |  | "O29 1,8*2,8 (štvordielne) | [16 empty] | VV | 2 | 1 | True | 0 | ROZPOCET
|  | VV |  | 2*4 |  | 8 | [14 empty] | VV | 2 | 2 | True | 0 | ROZPOCET
|  | VV |  | Súčet |  | 44 | [14 empty] | VV | 2 | 4 | True | 1 | ROZPOCET
| 12 | K | 968062245.S | Vybúranie drevených rámov okien jednoduchých plochy do 2 m2, -0,03100t | m2 | 14.82 |  | 0 |  |  |  | znížená |  | 0 | 0 | 0 | 0.031 | 0.45942 |  | 4 | K | 2 |  |  |  | ROZPOCET |  |  |  | 0 | 0 | 0 | 0 | 0 | 2 | 0 | 4 | 1747011672
|  | VV |  | "O7 | [16 empty] | VV | 2 | 1 | True | 0 | ROZPOCET
|  | VV |  | (2,4*0,65)*8 |  | 12.48 | [14 empty] | VV | 2 | 2 | True | 0 | ROZPOCET
|  | VV |  | "O8 | [16 empty] | VV | 2 | 1 | True | 0 | ROZPOCET
|  | VV |  | (1,8*0,65)*2 |  | 2.34 | [14 empty] | VV | 2 | 2 | True | 0 | ROZPOCET
|  | VV |  | Súčet |  | 14.82 | [14 empty] | VV | 2 | 4 | True | 1 | ROZPOCET
| 13 | K | 968062246.S | Vybúranie drevených rámov okien jednoduchých plochy do 4 m2, -0,02700t | m2 | 6.48 |  | 0 |  |  |  | znížená |  | 0 | 0 | 0 | 0.027 | 0.17496 |  | 4 | K | 2 |  |  |  | ROZPOCET |  |  |  | 0 | 0 | 0 | 0 | 0 | 2 | 0 | 4 | 1139423401
|  | VV |  | "O9 | [16 empty] | VV | 2 | 1 | True | 0 | ROZPOCET
|  | VV |  | (1,8*1,8)*2 |  | 6.48 | [14 empty] | VV | 2 | 2 | True | 0 | ROZPOCET
|  | VV |  | Súčet |  | 6.48 | [14 empty] | VV | 2 | 4 | True | 1 | ROZPOCET
| 14 | K | 968062247.S | Vybúranie drevených rámov okien jednoduchých plochy nad 4 m2, -0,02300t | m2 | 377.888 |  | 0 |  |  |  | znížená |  | 0 | 0 | 0 | 0.023 | 8.6914 |  | 4 | K | 2 |  |  |  | ROZPOCET |  |  |  | 0 | 0 | 0 | 0 | 0 | 2 | 0 | 4 | -624328726
|  | VV |  | "O6 | [16 empty] | VV | 2 | 1 | True | 0 | ROZPOCET
|  | VV |  | (2,4*1,8)*51 |  | 220.32 | [14 empty] | VV | 2 | 2 | True | 0 | ROZPOCET
|  | VV |  | "O6a | [16 empty] | VV | 2 | 1 | True | 0 | ROZPOCET
|  | VV |  | (2,4*1,8) |  | 4.32 | [14 empty] | VV | 2 | 2 | True | 0 | ROZPOCET
|  | VV |  | "O6b | [16 empty] | VV | 2 | 1 | True | 0 | ROZPOCET
|  | VV |  | (2,4*1,8)*10 |  | 43.2 | [14 empty] | VV | 2 | 2 | True | 0 | ROZPOCET
|  | VV |  | "O10 | [16 empty] | VV | 2 | 1 | True | 0 | ROZPOCET
|  | VV |  | (2,12*2,8)*4 |  | 23.744 | [14 empty] | VV | 2 | 2 | True | 0 | ROZPOCET
|  | VV |  | "O10a | [16 empty] | VV | 2 | 1 | True | 0 | ROZPOCET
|  | VV |  | (2,12*2,6)*12 |  | 66.144 | [14 empty] | VV | 2 | 2 | True | 0 | ROZPOCET
|  | VV |  | "O29 | [16 empty] | VV | 2 | 1 | True | 0 | ROZPOCET
|  | VV |  | (1,8*2,8)*4 |  | 20.16 | [14 empty] | VV | 2 | 2 | True | 0 | ROZPOCET
|  | VV |  | Súčet |  | 377.888 | [14 empty] | VV | 2 | 4 | True | 1 | ROZPOCET
| 15 | K | 979011131.S | Zvislá doprava sutiny po schodoch ručne do 3,5 m | t | 13.678 |  | 0 |  |  |  | znížená |  | 0 | 0 | 0 | 0 | 0 |  | 4 | K | 2 |  |  |  | ROZPOCET |  |  |  | 0 | 0 | 0 | 0 | 0 | 2 | 0 | 4 | -1038900639
| 16 | K | 979011141.S | Príplatok za každých ďalších 3,5 m | t | 82.068 |  | 0 |  |  |  | znížená |  | 0 | 0 | 0 | 0 | 0 |  | 4 | K | 2 |  |  |  | ROZPOCET |  |  |  | 0 | 0 | 0 | 0 | 0 | 2 | 0 | 4 | -1485906402
|  | VV |  | 13,678*6 'Prepočítané koeficientom množstva |  | 82.068 | [14 empty] | VV | 2 | 2 | False | 1 | ROZPOCET
| 17 | K | 979081111.S | Odvoz sutiny a vybúraných hmôt na skládku do 1 km | t | 13.678 |  | 0 |  |  |  | znížená |  | 0 | 0 | 0 | 0 | 0 |  | 4 | K | 2 |  |  |  | ROZPOCET |  |  |  | 0 | 0 | 0 | 0 | 0 | 2 | 0 | 4 | -1191224611
| 18 | K | 979081121.S | Odvoz sutiny a vybúraných hmôt na skládku za každý ďalší 1 km | t | 355.628 |  | 0 |  |  |  | znížená |  | 0 | 0 | 0 | 0 | 0 |  | 4 | K | 2 |  |  |  | ROZPOCET |  |  |  | 0 | 0 | 0 | 0 | 0 | 2 | 0 | 4 | -1136644439
|  | VV |  | 13,678*26 'Prepočítané koeficientom množstva |  | 355.628 | [14 empty] | VV | 2 | 2 | False | 1 | ROZPOCET
| 19 | K | 979082111.S | Vnútrostavenisková doprava sutiny a vybúraných hmôt do 10 m | t | 13.678 |  | 0 |  |  |  | znížená |  | 0 | 0 | 0 | 0 | 0 |  | 4 | K | 2 |  |  |  | ROZPOCET |  |  |  | 0 | 0 | 0 | 0 | 0 | 2 | 0 | 4 | -1905788088
| 20 | K | 979082121.S | Vnútrostavenisková doprava sutiny a vybúraných hmôt za každých ďalších 5 m | t | 191.492 |  | 0 |  |  |  | znížená |  | 0 | 0 | 0 | 0 | 0 |  | 4 | K | 2 |  |  |  | ROZPOCET |  |  |  | 0 | 0 | 0 | 0 | 0 | 2 | 0 | 4 | -1505110933
|  | VV |  | 13,678*14 'Prepočítané koeficientom množstva |  | 191.492 | [14 empty] | VV | 2 | 2 | False | 1 | ROZPOCET
| 21 | K | 979089612.S | Poplatok za skladovanie - iné odpady zo stavieb a demolácií (17 09), ostatné | t | 13.678 |  | 0 |  |  |  | znížená |  | 0 | 0 | 0 | 0 | 0 |  | 4 | K | 2 |  |  |  | ROZPOCET |  |  |  | 0 | 0 | 0 | 0 | 0 | 2 | 0 | 4 | 1879689094
|  | D | 99 | Presun hmôt HSV |  |  |  | 0 | [5 empty] | 0 |  | 0 |  | 0 |  | 1 | D | 1 |  |  |  | ROZPOCET | [9 empty] | 0
| 22 | K | 999281112.S | Presun hmôt pre opravy a údržbu objektov vrátane vonkajších plášťov výšky 25-36 m | t | 67.061 |  | 0 |  |  |  | znížená |  | 0 | 0 | 0 | 0 | 0 |  | 4 | K | 2 |  |  |  | ROZPOCET |  |  |  | 0 | 0 | 0 | 0 | 0 | 2 | 0 | 4 | 814967486
|  | D | PSV | Práce a dodávky PSV |  |  |  | 0 | [5 empty] | 0 |  | 0.45456 |  | 0.696 |  | 2 | D | 0 |  |  |  | ROZPOCET | [9 empty] | 0
|  | D | 766 | Konštrukcie stolárske |  |  |  | 0 | [5 empty] | 0 |  | 0.32774 |  | 0.696 |  | 2 | D | 1 |  |  |  | ROZPOCET | [9 empty] | 0
| 23 | K | 766621001r | M+D komprimačných pások okien (v kontakte s kamenným obkladom) po obvode | m | 824.36 |  | 0 |  |  |  | znížená |  | 0 | 0.00021 | 0.17312 | 0 | 0 |  | 16 | K | 2 |  |  |  | ROZPOCET |  |  |  | 0 | 0 | 0 | 0 | 0 | 2 | 0 | 16 | 2146654682
|  | VV |  | "O6 | [16 empty] | VV | 2 | 1 | True | 0 | ROZPOCET
|  | VV |  | (2,4*2+2*1,8)*51 |  | 428.4 | [14 empty] | VV | 2 | 2 | True | 0 | ROZPOCET
|  | VV |  | "O6a | [16 empty] | VV | 2 | 1 | True | 0 | ROZPOCET
|  | VV |  | (2,4*2+2*1,8) |  | 8.4 | [14 empty] | VV | 2 | 2 | True | 0 | ROZPOCET
|  | VV |  | "O6b | [16 empty] | VV | 2 | 1 | True | 0 | ROZPOCET
|  | VV |  | (2,4*2+2*1,8)*10 |  | 84 | [14 empty] | VV | 2 | 2 | True | 0 | ROZPOCET
|  | VV |  | "O7 | [16 empty] | VV | 2 | 1 | True | 0 | ROZPOCET
|  | VV |  | (2,4*2+2*0,65)*8 |  | 48.8 | [14 empty] | VV | 2 | 2 | True | 0 | ROZPOCET
|  | VV |  | "O8 | [16 empty] | VV | 2 | 1 | True | 0 | ROZPOCET
|  | VV |  | (1,8*2+2*0,65)*2 |  | 9.8 | [14 empty] | VV | 2 | 2 | True | 0 | ROZPOCET
|  | VV |  | "O9 | [16 empty] | VV | 2 | 1 | True | 0 | ROZPOCET
|  | VV |  | (1,8*2+2*1,8)*2 |  | 14.4 | [14 empty] | VV | 2 | 2 | True | 0 | ROZPOCET
|  | VV |  | "O10 | [16 empty] | VV | 2 | 1 | True | 0 | ROZPOCET
|  | VV |  | (2,12*2+2*2,8)*4 |  | 39.36 | [14 empty] | VV | 2 | 2 | True | 0 | ROZPOCET
|  | VV |  | "O10a | [16 empty] | VV | 2 | 1 | True | 0 | ROZPOCET
|  | VV |  | (2,12*2+2*2,6)*12 |  | 113.28 | [14 empty] | VV | 2 | 2 | True | 0 | ROZPOCET
|  | VV |  | "O29 | [16 empty] | VV | 2 | 1 | True | 0 | ROZPOCET
|  | VV |  | (1,8*2+2*2,8)*4 |  | 36.8 | [14 empty] | VV | 2 | 2 | True | 0 | ROZPOCET
|  | VV |  | Medzisúčet |  | 783.24 | [14 empty] | VV | 2 | 3 | True | 0 | ROZPOCET
|  | VV |  | "balkónové dvere - kamenny parapet z vnútra (predpoklad ako na balkónoch vnutroblok) | [16 empty] | VV | 2 | 1 | True | 0 | ROZPOCET
|  | VV |  | "O10 | [16 empty] | VV | 2 | 1 | True | 0 | ROZPOCET
|  | VV |  | (2,12)*4 |  | 8.48 | [14 empty] | VV | 2 | 2 | True | 0 | ROZPOCET
|  | VV |  | "O10a | [16 empty] | VV | 2 | 1 | True | 0 | ROZPOCET
|  | VV |  | (2,12)*12 |  | 25.44 | [14 empty] | VV | 2 | 2 | True | 0 | ROZPOCET
|  | VV |  | "O29 | [16 empty] | VV | 2 | 1 | True | 0 | ROZPOCET
|  | VV |  | (1,8)*4 |  | 7.2 | [14 empty] | VV | 2 | 2 | True | 0 | ROZPOCET
|  | VV |  | Medzisúčet |  | 41.12 | [14 empty] | VV | 2 | 3 | True | 0 | ROZPOCET
|  | VV |  | Súčet |  | 824.36 | [14 empty] | VV | 2 | 4 | True | 1 | ROZPOCET
| 24 | K | 766621006 | M+D Drevené okno 2400x1800 mm trojdielne z europrofilov, izolačné trojsklo Ug-0,6W/m2K, nepriezv.Rw=39dB, súč. prechodu tepla Uw=0,86W/m2K,stredné krídlo rozčlenené, vrátane kovania - O06 | ks | 51 |  | 0 |  |  |  | znížená |  | 0 | 0 | 0 | 0 | 0 |  | 16 | K | 2 |  |  |  | ROZPOCET |  |  |  | 0 | 0 | 0 | 0 | 0 | 2 | 0 | 16 | 69491453
|  | VV |  | 51 |  | 51 | [14 empty] | VV | 2 | 2 | True | 1 | ROZPOCET
|  | VV |  | "Pozn.1: osadené v murive hr.450mm | [16 empty] | VV | 2 | 1 | True | 0 | ROZPOCET
|  | VV |  | "Pozn.2: bez ext. parapetu - existujúci travertínový | [16 empty] | VV | 2 | 1 | True | 0 | ROZPOCET
|  | VV |  | "Pozn.: montáž okna prehebne z interiéru bez poškodenia fasádneho obkladu | [16 empty] | VV | 2 | 1 | True | 0 | ROZPOCET
|  | VV |  | "Určené do zvislých obvodových konštrukcií bytových a nebytových objektov | [16 empty] | VV | 2 | 1 | True | 0 | ROZPOCET
|  | VV |  | "Hrúbka profilu: 78mm | [16 empty] | VV | 2 | 1 | True | 0 | ROZPOCET
|  | VV |  | "Materiál: borovica | [16 empty] | VV | 2 | 1 | True | 0 | ROZPOCET
|  | VV |  | "Tesnenie pamäťovou penou | [16 empty] | VV | 2 | 1 | True | 0 | ROZPOCET
|  | VV |  | "Vonkajšia okapnica drevená, vymeniteľná | [16 empty] | VV | 2 | 1 | True | 0 | ROZPOCET
|  | VV |  | "Zasklenie: izolačné trojsklo číre, celková hrúbka 42mm (8-12-4-12-6) | [16 empty] | VV | 2 | 1 | True | 0 | ROZPOCET
|  | VV |  | "Dištančný rámik: „teplý“ TGI | [16 empty] | VV | 2 | 1 | True | 0 | ROZPOCET
|  | VV |  | "Súčiniteľ prechodu tepla: Ug (hr. zasklenia 42mm) = 0,67 W/m2.K) | [16 empty] | VV | 2 | 1 | True | 0 | ROZPOCET
|  | VV |  | "Akustické vlastnosti: zasklenie (8-12-4-12-6): RW min = 39dB | [16 empty] | VV | 2 | 1 | True | 0 | ROZPOCET
|  | VV |  | "Odolnosť proti zaťaženiu vetrom: Trieda C4 | [16 empty] | VV | 2 | 1 | True | 0 | ROZPOCET
|  | VV |  | "Vodotesnosť – nechránené (A): Trieda 9A | [16 empty] | VV | 2 | 1 | True | 0 | ROZPOCET
|  | VV |  | "Únosnosť bezpečnostného vybavenia: 350 N | [16 empty] | VV | 2 | 1 | True | 0 | ROZPOCET
|  | VV |  | "Prievzdušnosť: Trieda 4 | [16 empty] | VV | 2 | 1 | True | 0 | ROZPOCET
|  | VV |  | "Farebné prevedenie (exteriér aj interiér): RAL 9010, matná | [16 empty] | VV | 2 | 1 | True | 0 | ROZPOCET
| 25 | K | 766621006a | M+D Drevené okno 2400x1800 mm trojdielne z europrofilov, izolačné trojsklo Ug-0,6W/m2K, nepriezv.Rw=39dB, súč. prechodu tepla Uw=0,86W/m2K,stredné krídlo rozčlenené, vrátane kovania - O06a | ks | 1 |  | 0 |  |  |  | znížená |  | 0 | 0 | 0 | 0 | 0 |  | 16 | K | 2 |  |  |  | ROZPOCET |  |  |  | 0 | 0 | 0 | 0 | 0 | 2 | 0 | 16 | 1364548178
|  | VV |  | 1 |  | 1 | [14 empty] | VV | 2 | 2 | True | 1 | ROZPOCET
|  | VV |  | "Pozn.1: osadené v murive hr.600mm | [16 empty] | VV | 2 | 1 | True | 0 | ROZPOCET
|  | VV |  | "Pozn.2: bez ext. parapetu - existujúci travertínový | [16 empty] | VV | 2 | 1 | True | 0 | ROZPOCET
|  | VV |  | "Pozn.3: montáž okna prebehne z interiéru bez poškodenia fasádneho obkladu | [16 empty] | VV | 2 | 1 | True | 0 | ROZPOCET
|  | VV |  | "Určené do zvislých obvodových konštrukcií bytových a nebytových objektov | [16 empty] | VV | 2 | 1 | True | 0 | ROZPOCET
|  | VV |  | "Hrúbka profilu: 78mm | [16 empty] | VV | 2 | 1 | True | 0 | ROZPOCET
|  | VV |  | "Materiál: borovica | [16 empty] | VV | 2 | 1 | True | 0 | ROZPOCET
|  | VV |  | "Tesnenie pamäťovou penou | [16 empty] | VV | 2 | 1 | True | 0 | ROZPOCET
|  | VV |  | "Vonkajšia okapnica drevená, vymeniteľná | [16 empty] | VV | 2 | 1 | True | 0 | ROZPOCET
|  | VV |  | "Zasklenie: izolačné trojsklo číre, celková hrúbka 42mm (8-12-4-12-6) | [16 empty] | VV | 2 | 1 | True | 0 | ROZPOCET
|  | VV |  | "Dištančný rámik: „teplý“ TGI | [16 empty] | VV | 2 | 1 | True | 0 | ROZPOCET
|  | VV |  | "Súčiniteľ prechodu tepla: Ug (hr. zasklenia 42mm) = 0,67 W/m2.K) | [16 empty] | VV | 2 | 1 | True | 0 | ROZPOCET
|  | VV |  | "Akustické vlastnosti: zasklenie (8-12-4-12-6): RW min = 39dB | [16 empty] | VV | 2 | 1 | True | 0 | ROZPOCET
|  | VV |  | "Odolnosť proti zaťaženiu vetrom: Trieda C4 | [16 empty] | VV | 2 | 1 | True | 0 | ROZPOCET
|  | VV |  | "Vodotesnosť – nechránené (A): Trieda 9A | [16 empty] | VV | 2 | 1 | True | 0 | ROZPOCET
|  | VV |  | "Únosnosť bezpečnostného vybavenia: 350 N | [16 empty] | VV | 2 | 1 | True | 0 | ROZPOCET
|  | VV |  | "Prievzdušnosť: Trieda 4 | [16 empty] | VV | 2 | 1 | True | 0 | ROZPOCET
|  | VV |  | "Farebné prevedenie (exteriér aj interiér): RAL 9010, matná | [16 empty] | VV | 2 | 1 | True | 0 | ROZPOCET
| 26 | K | 766621006b | M+D Drevené okno 2400x1800 mm trojdielne z europrofilov, izolačné trojsklo Ug-0,6W/m2K, nepriezv.Rw=39dB, súč. prechodu tepla Uw=0,86W/m2K,stredné krídlo rozčlenené, vrátane kovania - O06b | ks | 10 |  | 0 |  |  |  | znížená |  | 0 | 0 | 0 | 0 | 0 |  | 16 | K | 2 |  |  |  | ROZPOCET |  |  |  | 0 | 0 | 0 | 0 | 0 | 2 | 0 | 16 | 946456501
|  | VV |  | 10 |  | 10 | [14 empty] | VV | 2 | 2 | True | 1 | ROZPOCET
|  | VV |  | "Pozn.1: osadené v murive hr.380mm | [16 empty] | VV | 2 | 1 | True | 0 | ROZPOCET
|  | VV |  | "Pozn.2: bez ext. parapetu - existujúci travertínový | [16 empty] | VV | 2 | 1 | True | 0 | ROZPOCET
|  | VV |  | "Pozn.3: montáž okna prebehne z interiéru bez poškodenia fasádneho obkladu | [16 empty] | VV | 2 | 1 | True | 0 | ROZPOCET
|  | VV |  | "Určené do zvislých obvodových konštrukcií bytových a nebytových objektov | [16 empty] | VV | 2 | 1 | True | 0 | ROZPOCET
|  | VV |  | "Hrúbka profilu: 78mm | [16 empty] | VV | 2 | 1 | True | 0 | ROZPOCET
|  | VV |  | "Materiál: borovica | [16 empty] | VV | 2 | 1 | True | 0 | ROZPOCET
|  | VV |  | "Tesnenie pamäťovou penou | [16 empty] | VV | 2 | 1 | True | 0 | ROZPOCET
|  | VV |  | "Vonkajšia okapnica drevená, vymeniteľná | [16 empty] | VV | 2 | 1 | True | 0 | ROZPOCET
|  | VV |  | "Zasklenie: izolačné trojsklo číre, celková hrúbka 42mm (8-12-4-12-6)) | [16 empty] | VV | 2 | 1 | True | 0 | ROZPOCET
|  | VV |  | "Dištančný rámik: „teplý“ TGI | [16 empty] | VV | 2 | 1 | True | 0 | ROZPOCET
|  | VV |  | "Súčiniteľ prechodu tepla: Ug (hr. zasklenia 42mm) = 0,67 W/m2.K) | [16 empty] | VV | 2 | 1 | True | 0 | ROZPOCET
|  | VV |  | "Akustické vlastnosti: zasklenie (8-12-4-12-6): RW min = 39dB) | [16 empty] | VV | 2 | 1 | True | 0 | ROZPOCET
|  | VV |  | "Odolnosť proti zaťaženiu vetrom: Trieda C4 | [16 empty] | VV | 2 | 1 | True | 0 | ROZPOCET
|  | VV |  | "Vodotesnosť – nechránené (A): Trieda 9A | [16 empty] | VV | 2 | 1 | True | 0 | ROZPOCET
|  | VV |  | "Únosnosť bezpečnostného vybavenia: 350 N | [16 empty] | VV | 2 | 1 | True | 0 | ROZPOCET
|  | VV |  | "Prievzdušnosť: Trieda 4 | [16 empty] | VV | 2 | 1 | True | 0 | ROZPOCET
|  | VV |  | "Farebné prevedenie (exteriér aj interiér): RAL 9010, matná | [16 empty] | VV | 2 | 1 | True | 0 | ROZPOCET
| 27 | K | 766621007 | M+D Drevené okno 2400 x 650 mm dvojdielne z europrofilov, izolačné trojsklo Ug-0,6W/m2K, nepriezv.Rw=39dB, súč. prechodu tepla Uw=0,86W/m2K, vrátane kovania- O07 | ks | 8 |  | 0 |  |  |  | znížená |  | 0 | 0 | 0 | 0 | 0 |  | 16 | K | 2 |  |  |  | ROZPOCET |  |  |  | 0 | 0 | 0 | 0 | 0 | 2 | 0 | 16 | -1982848029
|  | VV |  | 8 |  | 8 | [14 empty] | VV | 2 | 2 | True | 1 | ROZPOCET
|  | VV |  | "Pozn.1: osadené v murive hr.600mm | [16 empty] | VV | 2 | 1 | True | 0 | ROZPOCET
|  | VV |  | "Pozn.2: bez existujúceho parapetu - existujúci travertínový parapet | [16 empty] | VV | 2 | 1 | True | 0 | ROZPOCET
|  | VV |  | "Pozn.3: montáž okna prebehne z interiéru bez poškodenia fasádneho kamenného obkladu | [16 empty] | VV | 2 | 1 | True | 0 | ROZPOCET
|  | VV |  | "Pozn.4 : osadená spol s mrežou Z02 | [16 empty] | VV | 2 | 1 | True | 0 | ROZPOCET
|  | VV |  | "Určené do zvislých obvodových konštrukcií bytových a nebytových objektov | [16 empty] | VV | 2 | 1 | True | 0 | ROZPOCET
|  | VV |  | "Hrúbka profilu: 78mm | [16 empty] | VV | 2 | 1 | True | 0 | ROZPOCET
|  | VV |  | "Materiál: borovica | [16 empty] | VV | 2 | 1 | True | 0 | ROZPOCET
|  | VV |  | "Tesnenie pamäťovou penou | [16 empty] | VV | 2 | 1 | True | 0 | ROZPOCET
|  | VV |  | "Vonkajšia okapnica drevená, vymeniteľná | [16 empty] | VV | 2 | 1 | True | 0 | ROZPOCET
|  | VV |  | "Zasklenie: izolačné trojsklo číre, celková hrúbka 42mm (8-12-4-12-6) | [16 empty] | VV | 2 | 1 | True | 0 | ROZPOCET
|  | VV |  | "Dištančný rámik: „teplý“ TGI | [16 empty] | VV | 2 | 1 | True | 0 | ROZPOCET
|  | VV |  | "Súčiniteľ prechodu tepla: Ug (hr. zasklenia 42mm) = 0,67 W/m2.K) | [16 empty] | VV | 2 | 1 | True | 0 | ROZPOCET
|  | VV |  | "Akustické vlastnosti: zasklenie (8-12-4-12-6): RW min = 39dB) | [16 empty] | VV | 2 | 1 | True | 0 | ROZPOCET
|  | VV |  | "Odolnosť proti zaťaženiu vetrom: Trieda C4 | [16 empty] | VV | 2 | 1 | True | 0 | ROZPOCET
|  | VV |  | "Vodotesnosť – nechránené (A): Trieda 9A | [16 empty] | VV | 2 | 1 | True | 0 | ROZPOCET
|  | VV |  | "Únosnosť bezpečnostného vybavenia: 350 N | [16 empty] | VV | 2 | 1 | True | 0 | ROZPOCET
|  | VV |  | "Prievzdušnosť: Trieda 4 | [16 empty] | VV | 2 | 1 | True | 0 | ROZPOCET
|  | VV |  | "Farebné prevedenie (exteriér aj interiér): RAL 9010, matná | [16 empty] | VV | 2 | 1 | True | 0 | ROZPOCET
| 28 | K | 766621008 | M+D Drevené okno 1800x650 mm dvojdielne z europrofilov, izolačné trojsklo Ug-0,6W/m2K, nepriezv.Rw=39dB, súč. prechodu tepla Uw=0,86W/m2K, vrátane kovania - O08 | ks | 2 |  | 0 |  |  |  | znížená |  | 0 | 0 | 0 | 0 | 0 |  | 16 | K | 2 |  |  |  | ROZPOCET |  |  |  | 0 | 0 | 0 | 0 | 0 | 2 | 0 | 16 | 1345385667
|  | VV |  | 2 |  | 2 | [14 empty] | VV | 2 | 2 | True | 1 | ROZPOCET
|  | VV |  | "Pozn.1: osadené v murive hr.300mm | [16 empty] | VV | 2 | 1 | True | 0 | ROZPOCET
|  | VV |  | "Pozn.2: bez existujúceho parapetu - existujúci travertínový parapet | [16 empty] | VV | 2 | 1 | True | 0 | ROZPOCET
|  | VV |  | "Pozn.3: montáž okna prebehne z interiéru bez poškodenia fasádneho kamenného obkladu | [16 empty] | VV | 2 | 1 | True | 0 | ROZPOCET
|  | VV |  | "Pozn.4 : osadená spol s mrežou Z03 | [16 empty] | VV | 2 | 1 | True | 0 | ROZPOCET
|  | VV |  | "Určené do zvislých obvodových konštrukcií bytových a nebytových objektov | [16 empty] | VV | 2 | 1 | True | 0 | ROZPOCET
|  | VV |  | "Hrúbka profilu: 78mm | [16 empty] | VV | 2 | 1 | True | 0 | ROZPOCET
|  | VV |  | "Materiál: borovica | [16 empty] | VV | 2 | 1 | True | 0 | ROZPOCET
|  | VV |  | "Tesnenie pamäťovou penou | [16 empty] | VV | 2 | 1 | True | 0 | ROZPOCET
|  | VV |  | "Vonkajšia okapnica drevená, vymeniteľná | [16 empty] | VV | 2 | 1 | True | 0 | ROZPOCET
|  | VV |  | "Zasklenie: izolačné trojsklo číre, celková hrúbka 42mm (8-12-4-12-6) | [16 empty] | VV | 2 | 1 | True | 0 | ROZPOCET
|  | VV |  | "Dištančný rámik: „teplý“ TGI | [16 empty] | VV | 2 | 1 | True | 0 | ROZPOCET
|  | VV |  | "Súčiniteľ prechodu tepla: Ug (hr. zasklenia 42mm) = 0,67 W/m2.K) | [16 empty] | VV | 2 | 1 | True | 0 | ROZPOCET
|  | VV |  | "Akustické vlastnosti: zasklenie (8-12-4-12-6): RW min = 39dB) | [16 empty] | VV | 2 | 1 | True | 0 | ROZPOCET
|  | VV |  | "Odolnosť proti zaťaženiu vetrom: Trieda C4 | [16 empty] | VV | 2 | 1 | True | 0 | ROZPOCET
|  | VV |  | "Vodotesnosť – nechránené (A): Trieda 9A | [16 empty] | VV | 2 | 1 | True | 0 | ROZPOCET
|  | VV |  | "Únosnosť bezpečnostného vybavenia: 350 N | [16 empty] | VV | 2 | 1 | True | 0 | ROZPOCET
|  | VV |  | "Prievzdušnosť: Trieda 4 | [16 empty] | VV | 2 | 1 | True | 0 | ROZPOCET
|  | VV |  | "Farebné prevedenie (exteriér aj interiér): RAL 9010, matná | [16 empty] | VV | 2 | 1 | True | 0 | ROZPOCET
| 29 | K | 766621009 | M+D Drevené okno 1800x1800 mm dvojdielne, krídla členené na štyri časti z europrofilov, izolačné trojsklo Ug-0,6W/m2K, nepriezv.Rw=39dB, súč. prechodu tepla Uw=0,86W/m2K, vrátane kovania - O09 | ks | 2 |  | 0 |  |  |  | znížená |  | 0 | 0 | 0 | 0 | 0 |  | 16 | K | 2 |  |  |  | ROZPOCET |  |  |  | 0 | 0 | 0 | 0 | 0 | 2 | 0 | 16 | -220240009
|  | VV |  | 2 |  | 2 | [14 empty] | VV | 2 | 2 | True | 1 | ROZPOCET
|  | VV |  | "Pozn.1: osadené v murive hr.450mm | [16 empty] | VV | 2 | 1 | True | 0 | ROZPOCET
|  | VV |  | "Pozn.2: bez existujúceho parapetu - existujúci travertínový parapet | [16 empty] | VV | 2 | 1 | True | 0 | ROZPOCET
|  | VV |  | "Pozn.3: montáž okna prebehne z interiéru bez poškodenia fasádneho kamenného obkladu | [16 empty] | VV | 2 | 1 | True | 0 | ROZPOCET
|  | VV |  | "Určené do zvislých obvodových konštrukcií bytových a nebytových objektov | [16 empty] | VV | 2 | 1 | True | 0 | ROZPOCET
|  | VV |  | "Hrúbka profilu: 78mm | [16 empty] | VV | 2 | 1 | True | 0 | ROZPOCET
|  | VV |  | "Materiál: borovica | [16 empty] | VV | 2 | 1 | True | 0 | ROZPOCET
|  | VV |  | "Tesnenie pamäťovou penou | [16 empty] | VV | 2 | 1 | True | 0 | ROZPOCET
|  | VV |  | "Vonkajšia okapnica drevená, vymeniteľná | [16 empty] | VV | 2 | 1 | True | 0 | ROZPOCET
|  | VV |  | "Zasklenie: izolačné trojsklo číre, celková hrúbka 42mm (8-12-4-12-6)) | [16 empty] | VV | 2 | 1 | True | 0 | ROZPOCET
|  | VV |  | "Dištančný rámik: „teplý“ TGI | [16 empty] | VV | 2 | 1 | True | 0 | ROZPOCET
|  | VV |  | "Súčiniteľ prechodu tepla: Ug (hr. zasklenia 42mm) = 0,67 W/m2.K) | [16 empty] | VV | 2 | 1 | True | 0 | ROZPOCET
|  | VV |  | "Akustické vlastnosti: zasklenie (8-12-4-12-6): RW min = 39dB) | [16 empty] | VV | 2 | 1 | True | 0 | ROZPOCET
|  | VV |  | "Odolnosť proti zaťaženiu vetrom: Trieda C4 | [16 empty] | VV | 2 | 1 | True | 0 | ROZPOCET
|  | VV |  | "Vodotesnosť – nechránené (A): Trieda 9A | [16 empty] | VV | 2 | 1 | True | 0 | ROZPOCET
|  | VV |  | "Únosnosť bezpečnostného vybavenia: 350 N | [16 empty] | VV | 2 | 1 | True | 0 | ROZPOCET
|  | VV |  | "Prievzdušnosť: Trieda 4 | [16 empty] | VV | 2 | 1 | True | 0 | ROZPOCET
|  | VV |  | "Farebné prevedenie (exteriér aj interiér): RAL 9010, matná | [16 empty] | VV | 2 | 1 | True | 0 | ROZPOCET
| 30 | K | 766621010 | M+D Drevené okno 2120x2800 mm štvordielne, dverné krídla členené,z europrofilov, izolačné trojsklo Ug-0,6W/m2K, nepriezv.Rw=39dB, súč. prechodu tepla Uw=0,86W/m2K,vrátane kovania, nerezovej klučky a cylindrického zámku - O10 | ks | 4 |  | 0 |  |  |  | znížená |  | 0 | 0 | 0 | 0 | 0 |  | 16 | K | 2 |  |  |  | ROZPOCET |  |  |  | 0 | 0 | 0 | 0 | 0 | 2 | 0 | 16 | -1237396612
|  | VV |  | 4 |  | 4 | [14 empty] | VV | 2 | 2 | True | 1 | ROZPOCET
|  | VV |  | "Pozn.1: osadené v murive hr.450mm | [16 empty] | VV | 2 | 1 | True | 0 | ROZPOCET
|  | VV |  | "Pozn.2: bez interiérového a exteriérového parapetu | [16 empty] | VV | 2 | 1 | True | 0 | ROZPOCET
|  | VV |  | "Pozn.3: montáž okna prebehne z interiéru bez poškodenia fasádneho kamenného obkladu | [16 empty] | VV | 2 | 1 | True | 0 | ROZPOCET
|  | VV |  | "Pozn.4: osadenie pomocou rozširovacích profilov cca 50mm | [16 empty] | VV | 2 | 1 | True | 0 | ROZPOCET
|  | VV |  | "Určené do zvislých obvodových konštrukcií bytových a nebytových objektov | [16 empty] | VV | 2 | 1 | True | 0 | ROZPOCET
|  | VV |  | "Hrúbka profilu: 78mm | [16 empty] | VV | 2 | 1 | True | 0 | ROZPOCET
|  | VV |  | "Materiál: borovica | [16 empty] | VV | 2 | 1 | True | 0 | ROZPOCET
|  | VV |  | "Tesnenie pamäťovou penou | [16 empty] | VV | 2 | 1 | True | 0 | ROZPOCET
|  | VV |  | "Vonkajšia okapnica drevená, vymeniteľná | [16 empty] | VV | 2 | 1 | True | 0 | ROZPOCET
|  | VV |  | "Zasklenie: izolačné trojsklo číre, celková hrúbka 42mm (8-12-4-12-6)) | [16 empty] | VV | 2 | 1 | True | 0 | ROZPOCET
|  | VV |  | "Dištančný rámik: „teplý“ TGI | [16 empty] | VV | 2 | 1 | True | 0 | ROZPOCET
|  | VV |  | "Súčiniteľ prechodu tepla: Ug (hr. zasklenia 42mm) = 0,67 W/m2.K) | [16 empty] | VV | 2 | 1 | True | 0 | ROZPOCET
|  | VV |  | "Akustické vlastnosti: zasklenie (8-12-4-12-6): RW min = 39dB) | [16 empty] | VV | 2 | 1 | True | 0 | ROZPOCET
|  | VV |  | "Odolnosť proti zaťaženiu vetrom: Trieda C4 | [16 empty] | VV | 2 | 1 | True | 0 | ROZPOCET
|  | VV |  | "Vodotesnosť – nechránené (A): Trieda 9A | [16 empty] | VV | 2 | 1 | True | 0 | ROZPOCET
|  | VV |  | "Únosnosť bezpečnostného vybavenia: 350 N | [16 empty] | VV | 2 | 1 | True | 0 | ROZPOCET
|  | VV |  | "Prievzdušnosť: Trieda 4 | [16 empty] | VV | 2 | 1 | True | 0 | ROZPOCET
|  | VV |  | "Farebné prevedenie (exteriér aj interiér): RAL 9010, matná | [16 empty] | VV | 2 | 1 | True | 0 | ROZPOCET
| 31 | K | 766621010a | M+D Drevené francúzske okno 2120x2600 mm štvordielne z europrofilov, izolačné trojsklo Ug-0,6W/m2K, nepriezv.Rw=39dB, súč. prechodu tepla Uw=0,86W/m, dverné krídla členené, vrátane kovania,nerezovej klučky a cylindrického zámku - O10a | ks | 12 |  | 0 |  |  |  | znížená |  | 0 | 0 | 0 | 0 | 0 |  | 16 | K | 2 |  |  |  | ROZPOCET |  |  |  | 0 | 0 | 0 | 0 | 0 | 2 | 0 | 16 | -33602378
|  | VV |  | 12 |  | 12 | [14 empty] | VV | 2 | 2 | True | 1 | ROZPOCET
|  | VV |  | "Pozn.1: osadené v murive hr.450mm | [16 empty] | VV | 2 | 1 | True | 0 | ROZPOCET
|  | VV |  | "Pozn.2: bez exteriérového parapetu - existujúci travertínový parapet | [16 empty] | VV | 2 | 1 | True | 0 | ROZPOCET
|  | VV |  | "Pozn.3: montáž okna prebehne z interiéru bez poškodenia fasádneho kamenného obkladu | [16 empty] | VV | 2 | 1 | True | 0 | ROZPOCET
|  | VV |  | "Pozn.4: osadenie pomocou rozširovacích profilov cca 50mm | [16 empty] | VV | 2 | 1 | True | 0 | ROZPOCET
|  | VV |  | "Pozn.5: k oknu bude patriť zábradlie Z05 | [16 empty] | VV | 2 | 1 | True | 0 | ROZPOCET
|  | VV |  | "Určené do zvislých obvodových konštrukcií bytových a nebytových objektov | [16 empty] | VV | 2 | 1 | True | 0 | ROZPOCET
|  | VV |  | "Hrúbka profilu: 78mm | [16 empty] | VV | 2 | 1 | True | 0 | ROZPOCET
|  | VV |  | "Materiál: borovica | [16 empty] | VV | 2 | 1 | True | 0 | ROZPOCET
|  | VV |  | "Tesnenie pamäťovou penou | [16 empty] | VV | 2 | 1 | True | 0 | ROZPOCET
|  | VV |  | "Vonkajšia okapnica drevená, vymeniteľná | [16 empty] | VV | 2 | 1 | True | 0 | ROZPOCET
|  | VV |  | "Zasklenie: izolačné trojsklo číre, celková hrúbka 42mm (8-12-4-12-6)) | [16 empty] | VV | 2 | 1 | True | 0 | ROZPOCET
|  | VV |  | "Dištančný rámik: „teplý“ TGI | [16 empty] | VV | 2 | 1 | True | 0 | ROZPOCET
|  | VV |  | "Súčiniteľ prechodu tepla: Ug (hr. zasklenia 42mm) = 0,67 W/m2.K) | [16 empty] | VV | 2 | 1 | True | 0 | ROZPOCET
|  | VV |  | "Akustické vlastnosti: asklenie (8-12-4-12-6): RW min = 39dB) | [16 empty] | VV | 2 | 1 | True | 0 | ROZPOCET
|  | VV |  | "Odolnosť proti zaťaženiu vetrom: Trieda C4 | [16 empty] | VV | 2 | 1 | True | 0 | ROZPOCET
|  | VV |  | "Vodotesnosť – nechránené (A): Trieda 9A | [16 empty] | VV | 2 | 1 | True | 0 | ROZPOCET
|  | VV |  | "Únosnosť bezpečnostného vybavenia: 350 N | [16 empty] | VV | 2 | 1 | True | 0 | ROZPOCET
|  | VV |  | "Prievzdušnosť: Trieda 4 | [16 empty] | VV | 2 | 1 | True | 0 | ROZPOCET
|  | VV |  | "Farebné prevedenie (exteriér aj interiér): RAL 9010, matná | [16 empty] | VV | 2 | 1 | True | 0 | ROZPOCET
| 32 | K | 766621029 | M+D Drevené dvere 1800x2800 mm dvojkrídlové štvordielne z europrofilov, izolačné trojsklo Ug-0,6W/m2K, nepriezv.Rw=39dB, súč. prechodu tepla Uw=0,86W/m2K, vrátane kovania,nerezovej obojstrannej kľučky a cylindrického zámku - O29 | ks | 4 |  | 0 |  |  |  | znížená |  | 0 | 0 | 0 | 0 | 0 |  | 16 | K | 2 |  |  |  | ROZPOCET |  |  |  | 0 | 0 | 0 | 0 | 0 | 2 | 0 | 16 | 248127449
|  | VV |  | 4 |  | 4 | [14 empty] | VV | 2 | 2 | True | 1 | ROZPOCET
|  | VV |  | "Pozn.1: osadené v murive hr.380mm | [16 empty] | VV | 2 | 1 | True | 0 | ROZPOCET
|  | VV |  | "Pozn.2: bez ext. a int. parapetu - balk. dvere | [16 empty] | VV | 2 | 1 | True | 0 | ROZPOCET
|  | VV |  | "Pozn.3: montáž oknaprebehne z interiéru bez poškodenia fasádneho kamenného obkladu | [16 empty] | VV | 2 | 1 | True | 0 | ROZPOCET
|  | VV |  | "Pozn.4: osadenie pomocou rozširovacích profilov š=cca 50mm | [16 empty] | VV | 2 | 1 | True | 0 | ROZPOCET
|  | VV |  | "Určené do zvislých obvodových konštrukcií bytových a nebytových objektov | [16 empty] | VV | 2 | 1 | True | 0 | ROZPOCET
|  | VV |  | "Hrúbka profilu: 78mm | [16 empty] | VV | 2 | 1 | True | 0 | ROZPOCET
|  | VV |  | "Materiál: borovica | [16 empty] | VV | 2 | 1 | True | 0 | ROZPOCET
|  | VV |  | "Tesnenie pamäťovou penou | [16 empty] | VV | 2 | 1 | True | 0 | ROZPOCET
|  | VV |  | "Vonkajšia okapnica drevená, vymeniteľná | [16 empty] | VV | 2 | 1 | True | 0 | ROZPOCET
|  | VV |  | "Zasklenie: izolačné trojsklo číre, celková hrúbka 42mm (8-12-4-12-6) | [16 empty] | VV | 2 | 1 | True | 0 | ROZPOCET
|  | VV |  | "Dištančný rámik: „teplý“ TGI | [16 empty] | VV | 2 | 1 | True | 0 | ROZPOCET
|  | VV |  | "Súčiniteľ prechodu tepla: Ug (hr. zasklenia 42mm) = 0,67 W/m2.K) | [16 empty] | VV | 2 | 1 | True | 0 | ROZPOCET
|  | VV |  | "Akustické vlastnosti: zasklenie (8-12-4-12-6): RW min = 39dB) | [16 empty] | VV | 2 | 1 | True | 0 | ROZPOCET
|  | VV |  | "Odolnosť proti zaťaženiu vetrom: Trieda C4 | [16 empty] | VV | 2 | 1 | True | 0 | ROZPOCET
|  | VV |  | "Vodotesnosť – nechránené (A): Trieda 9A | [16 empty] | VV | 2 | 1 | True | 0 | ROZPOCET
|  | VV |  | "Únosnosť bezpečnostného vybavenia: 350 N | [16 empty] | VV | 2 | 1 | True | 0 | ROZPOCET
|  | VV |  | "Prievzdušnosť: Trieda 4 | [16 empty] | VV | 2 | 1 | True | 0 | ROZPOCET
|  | VV |  | "Farebné prevedenie (exteriér aj interiér): RAL 9010, matná | [16 empty] | VV | 2 | 1 | True | 0 | ROZPOCET
| 33 | K | 766694142.r | Montáž parapetnej dosky drevotrieskovej šírky 200-500 mm | ks | 87 |  | 0 |  |  |  | znížená |  | 0 | 0.00026 | 0.02262 | 0 | 0 |  | 16 | K | 2 |  |  |  | ROZPOCET |  |  |  | 0 | 0 | 0 | 0 | 0 | 2 | 0 | 16 | -1773890838
|  | VV |  | 87 |  | 87 | [14 empty] | VV | 2 | 2 | True | 1 | ROZPOCET
|  | VV |  | "Pozn.:vrátane podkladného vyrovnávacieho poteru pod parapet , podla det. 9 | [16 empty] | VV | 2 | 1 | True | 0 | ROZPOCET
| 34 | M | 611550000300r | Interiérový parapet drevotr. s laminovanou povrch. úpravou,ABS hrana obojstr. š.200-500mm, d.600-2400mm, povrch. mat. biela RAL 9010 - SV03 | m | 120 |  | 0 |  |  |  | znížená |  | 0 | 0.0011 | 0.132 | 0 | 0 |  | 32 | M | 2 |  |  |  | ROZPOCET |  |  |  | 0 | 0 | 0 | 0 | 0 | 2 | 0 | 16 | 534579865
|  | VV |  | 120 |  | 120 | [14 empty] | VV | 2 | 2 | True | 1 | ROZPOCET
|  | VV |  | "Jadro z vysokotlako tvarovaných homogénnych zhustených drevotrieskových profilov | [16 empty] | VV | 2 | 1 | True | 0 | ROZPOCET
|  | VV |  | "Odolnosť voči stavebnej vlhkosti | [16 empty] | VV | 2 | 1 | True | 0 | ROZPOCET
|  | VV |  | "Vysoká tvarostálosť, rozšírený okraj parapetu integrovaný, lisovaný v jednom kuse | [16 empty] | VV | 2 | 1 | True | 0 | ROZPOCET
|  | VV |  | "Povrchová vrstva – robustný, UV odolný viacvrstvový laminát, neoddeliteľne pripevnený k jadru | [16 empty] | VV | 2 | 1 | True | 0 | ROZPOCET
|  | VV |  | "ABS bočné hrany bez spojov | [16 empty] | VV | 2 | 1 | True | 0 | ROZPOCET
|  | VV |  | "Povrchová úprava: matná hladká | [16 empty] | VV | 2 | 1 | True | 0 | ROZPOCET
|  | VV |  | "Farebné prevedenie: RAL 9010 | [16 empty] | VV | 2 | 1 | True | 0 | ROZPOCET
|  | VV |  | "Ľahko čistiteľný povrch | [16 empty] | VV | 2 | 1 | True | 0 | ROZPOCET
| 35 | K | 766694983.S | Demontáž parapetnej dosky drevenej/plastovej šírky do 500 mm, dĺžky do 2500 mm,, -0,008t | ks | 87 |  | 0 |  |  |  | znížená |  | 0 | 0 | 0 | 0.008 | 0.696 |  | 16 | K | 2 |  |  |  | ROZPOCET |  |  |  | 0 | 0 | 0 | 0 | 0 | 2 | 0 | 16 | 621904369
| 36 | K | 998766204.S | Presun hmot pre konštrukcie stolárske v objektoch výšky nad 24 do 36 m | % |  |  | 0 |  |  |  | znížená |  | 0 | 0 | 0 | 0 | 0 |  | 16 | K | 2 |  |  |  | ROZPOCET |  |  |  | 0 | 0 | 0 | 0 | 0 | 2 | 0 | 16 | 1499160380
| 37 | K | 998766292.S | Konštrukcie stolárske, prípl.za presun nad najvačšiu dopravnú vzdialenosť do 100 m | % |  |  | 0 |  |  |  | znížená |  | 0 | 0 | 0 | 0 | 0 |  | 16 | K | 2 |  |  |  | ROZPOCET |  |  |  | 0 | 0 | 0 | 0 | 0 | 2 | 0 | 16 | -211140938
|  | D | 767 | Konštrukcie doplnkové kovové |  |  |  | 0 | [5 empty] | 0 |  | 0.00034 |  | 0 |  | 2 | D | 1 |  |  |  | ROZPOCET | [9 empty] | 0
| 38 | K | 7676621001r | Demontáž a spätná montáž oceľovej mreže 2350x1750 mm, vrátane odstranenie starých vrstiev náterov, vyspravenie povrchu, žiarové pozinkovanie + dvojvrstvový náterový systém 2K PU( RAL 9010), nový nerez. kotviaci a spojovací material, -Z01 | ks | 2 |  | 0 |  |  |  | znížená |  | 0 | 1e-05 | 2e-05 | 0 | 0 |  | 16 | K | 2 |  |  |  | ROZPOCET |  |  |  | 0 | 0 | 0 | 0 | 0 | 2 | 0 | 16 | -842626193
|  | VV |  | 2 |  | 2 | [14 empty] | VV | 2 | 2 | True | 1 | ROZPOCET
|  | VV |  | "Pozn.: vrátane zabezpečenia ochrany travertínového obkladu fasády ! | [16 empty] | VV | 2 | 1 | True | 0 | ROZPOCET
| 39 | K | 7676621002r | Demontáž a spätná montáž oceľovej mreže 2350x600 mm, vrátane odstranenie starých vrstiev náterov, vyspravenie povrchu, žiarové pozinkovanie + dvojvrstvový náterový systém 2K PU( RAL 9010), nový nerez. kotviaci a spojovací material, -Z02 | ks | 8 |  | 0 |  |  |  | znížená |  | 0 | 1e-05 | 8e-05 | 0 | 0 |  | 16 | K | 2 |  |  |  | ROZPOCET |  |  |  | 0 | 0 | 0 | 0 | 0 | 2 | 0 | 16 | 325121227
|  | VV |  | 8 |  | 8 | [14 empty] | VV | 2 | 2 | True | 1 | ROZPOCET
|  | VV |  | "Pozn.: vrátane zabezpečenia ochrany travertínového obkladu fasády ! | [16 empty] | VV | 2 | 1 | True | 0 | ROZPOCET
| 40 | K | 7676621003r | Demontáž a spätná montáž oceľovej mreže 1750x600 mm, vrátane odstranenie starých vrstiev náterov, vyspravenie povrchu, žiarové pozinkovanie + dvojvrstvový náterový systém 2K PU( RAL 9010), nový nerez. kotviaci a spojovací material, -Z03 | ks | 2 |  | 0 |  |  |  | znížená |  | 0 | 1e-05 | 2e-05 | 0 | 0 |  | 16 | K | 2 |  |  |  | ROZPOCET |  |  |  | 0 | 0 | 0 | 0 | 0 | 2 | 0 | 16 | -1595789933
|  | VV |  | 2 |  | 2 | [14 empty] | VV | 2 | 2 | True | 1 | ROZPOCET
|  | VV |  | "Pozn.: vrátane zabezpečenia ochrany travertínového obkladu fasády ! | [16 empty] | VV | 2 | 1 | True | 0 | ROZPOCET
| 41 | K | 7676621004r | Demontáž a spätná montáž zábradlia francúzkych okien 1800x850 mm, vrátane odstranenie starých vrstiev náterov, vyspravenie povrchu, žiarové pozinkovanie + dvojvrstvový náterový systém 2K PU( RAL 9010), nový nerez. kotviaci a spojovací material, -Z04 | ks | 10 |  | 0 |  |  |  | znížená |  | 0 | 1e-05 | 0.0001 | 0 | 0 |  | 16 | K | 2 |  |  |  | ROZPOCET |  |  |  | 0 | 0 | 0 | 0 | 0 | 2 | 0 | 16 | -45297325
|  | VV |  | 10 |  | 10 | [14 empty] | VV | 2 | 2 | True | 1 | ROZPOCET
|  | VV |  | "Pozn.: vrátane zabezpečenia ochrany travertínového obkladu fasády ! | [16 empty] | VV | 2 | 1 | True | 0 | ROZPOCET
| 42 | K | 7676621005r | Demontáž a spätná montáž zábradlia francúzkych okien 2100x650 mm, vrátane odstranenie starých vrstiev náterov, vyspravenie povrchu, žiarové pozinkovanie + dvojvrstvový náterový systém 2K PU( RAL 9010), nový nerez. kotviaci a spojovací material, -Z05 | ks | 12 |  | 0 |  |  |  | znížená |  | 0 | 1e-05 | 0.00012 | 0 | 0 |  | 16 | K | 2 |  |  |  | ROZPOCET |  |  |  | 0 | 0 | 0 | 0 | 0 | 2 | 0 | 16 | 1046833506
|  | VV |  | 12 |  | 12 | [14 empty] | VV | 2 | 2 | True | 1 | ROZPOCET
|  | VV |  | "Pozn.: vrátane zabezpečenia ochrany travertínového obkladu fasády ! | [16 empty] | VV | 2 | 1 | True | 0 | ROZPOCET
| 43 | K | 998767204.S | Presun hmôt pre kovové stavebné doplnkové konštrukcie v objektoch výšky nad 24 do 36 m | % |  |  | 0 |  |  |  | znížená |  | 0 | 0 | 0 | 0 | 0 |  | 16 | K | 2 |  |  |  | ROZPOCET |  |  |  | 0 | 0 | 0 | 0 | 0 | 2 | 0 | 16 | 2090266208
| 44 | K | 998767292.S | Kovové stav.dopln.konštr., prípl.za presun nad najväčšiu dopr. vzdial. do 100 m | % |  |  | 0 |  |  |  | znížená |  | 0 | 0 | 0 | 0 | 0 |  | 16 | K | 2 |  |  |  | ROZPOCET |  |  |  | 0 | 0 | 0 | 0 | 0 | 2 | 0 | 16 | 1838073221
|  | D | 784 | Maľby |  |  |  | 0 | [5 empty] | 0 |  | 0.12648 |  | 0 |  | 2 | D | 1 |  |  |  | ROZPOCET | [9 empty] | 0
| 45 | K | 784410100 | Penetrovanie jednonásobné jemnozrnných podkladov výšky do 3,80 m | m2 | 145.679 |  | 0 |  |  |  | znížená |  | 0 | 0.0001 | 0.014568 | 0 | 0 |  | 16 | K | 2 |  |  |  | ROZPOCET |  |  |  | 0 | 0 | 0 | 0 | 0 | 2 | 0 | 16 | -1242214126
| 46 | K | 784418011 | Zakrývanie otvorov, podláh a zariadení fóliou v miestnostiach alebo na schodisku | m2 | 648.96 |  | 0 |  |  |  | znížená |  | 0 | 0.00015 | 0.097344 | 0 | 0 |  | 512 | K | 2 |  |  |  | ROZPOCET |  |  |  | 0 | 0 | 0 | 0 | 0 | 2 | 0 | 512 | 810254751
|  | VV |  | "podlaha pred oknami | [16 empty] | VV | 2 | 1 | True | 0 | ROZPOCET
|  | VV |  | "O6 | [16 empty] | VV | 2 | 1 | True | 0 | ROZPOCET
|  | VV |  | (2,4)*51*1,5*2 |  | 367.2 | [14 empty] | VV | 2 | 2 | True | 0 | ROZPOCET
|  | VV |  | "O6a | [16 empty] | VV | 2 | 1 | True | 0 | ROZPOCET
|  | VV |  | (2,4)*1,5*2 |  | 7.2 | [14 empty] | VV | 2 | 2 | True | 0 | ROZPOCET
|  | VV |  | "O6b | [16 empty] | VV | 2 | 1 | True | 0 | ROZPOCET
|  | VV |  | (2,4)*10*1,5*2 |  | 72 | [14 empty] | VV | 2 | 2 | True | 0 | ROZPOCET
|  | VV |  | "O7 | [16 empty] | VV | 2 | 1 | True | 0 | ROZPOCET
|  | VV |  | (2,4)*8*1,5*2 |  | 57.6 | [14 empty] | VV | 2 | 2 | True | 0 | ROZPOCET
|  | VV |  | "O8 | [16 empty] | VV | 2 | 1 | True | 0 | ROZPOCET
|  | VV |  | (1,8)*2*1,5*2 |  | 10.8 | [14 empty] | VV | 2 | 2 | True | 0 | ROZPOCET
|  | VV |  | "O9 | [16 empty] | VV | 2 | 1 | True | 0 | ROZPOCET
|  | VV |  | (1,8)*2*1,5*2 |  | 10.8 | [14 empty] | VV | 2 | 2 | True | 0 | ROZPOCET
|  | VV |  | "O10 | [16 empty] | VV | 2 | 1 | True | 0 | ROZPOCET
|  | VV |  | (2,12)*4*1,5*2 |  | 25.44 | [14 empty] | VV | 2 | 2 | True | 0 | ROZPOCET
|  | VV |  | "O10a | [16 empty] | VV | 2 | 1 | True | 0 | ROZPOCET
|  | VV |  | (2,12)*12*1,5*2 |  | 76.32 | [14 empty] | VV | 2 | 2 | True | 0 | ROZPOCET
|  | VV |  | "O29 | [16 empty] | VV | 2 | 1 | True | 0 | ROZPOCET
|  | VV |  | (1,8)*4*1,5*2 |  | 21.6 | [14 empty] | VV | 2 | 2 | True | 0 | ROZPOCET
|  | VV |  | Súčet |  | 648.96 | [14 empty] | VV | 2 | 4 | True | 1 | ROZPOCET
| 47 | K | 784452261 | Maľby z maliarskych zmesí, ručne nanášané jednonásobné základné na podklad jemnozrnný | m2 | 145.679 |  | 0 |  |  |  | znížená |  | 0 | 0.0001 | 0.014568 | 0 | 0 |  | 16 | K | 2 |  |  |  | ROZPOCET |  |  |  | 0 | 0 | 0 | 0 | 0 | 2 | 0 | 16 | -1066374972
|  | VV |  | "malba vnút. ostenia | [16 empty] | VV | 2 | 1 | True | 0 | ROZPOCET
|  | VV |  | "O6 | [16 empty] | VV | 2 | 1 | True | 0 | ROZPOCET
|  | VV |  | 0,28*(2,4+2*1,8)*51 |  | 85.68 | [14 empty] | VV | 2 | 2 | True | 0 | ROZPOCET
|  | VV |  | "O6a | [16 empty] | VV | 2 | 1 | True | 0 | ROZPOCET
|  | VV |  | 0,43*(2,4+2*1,8) |  | 2.58 | [14 empty] | VV | 2 | 2 | True | 0 | ROZPOCET
|  | VV |  | "O6b | [16 empty] | VV | 2 | 1 | True | 0 | ROZPOCET
|  | VV |  | 0,21*(2,4+2*1,8)*10 |  | 12.6 | [14 empty] | VV | 2 | 2 | True | 0 | ROZPOCET
|  | VV |  | "O7 | [16 empty] | VV | 2 | 1 | True | 0 | ROZPOCET
|  | VV |  | 0,43*(2,4+2*0,65)*8 |  | 12.728 | [14 empty] | VV | 2 | 2 | True | 0 | ROZPOCET
|  | VV |  | "O8 | [16 empty] | VV | 2 | 1 | True | 0 | ROZPOCET
|  | VV |  | 0,43*(1,8+2*0,65)*2 |  | 2.666 | [14 empty] | VV | 2 | 2 | True | 0 | ROZPOCET
|  | VV |  | "O9 | [16 empty] | VV | 2 | 1 | True | 0 | ROZPOCET
|  | VV |  | 0,28*(1,8+2*1,8)*2 |  | 3.024 | [14 empty] | VV | 2 | 2 | True | 0 | ROZPOCET
|  | VV |  | "O10 | [16 empty] | VV | 2 | 1 | True | 0 | ROZPOCET
|  | VV |  | 0,18*(2,12+2*2,8)*4 |  | 5.558 | [14 empty] | VV | 2 | 2 | True | 0 | ROZPOCET
|  | VV |  | "O10a | [16 empty] | VV | 2 | 1 | True | 0 | ROZPOCET
|  | VV |  | 0,18*(2,12+2*2,6)*12 |  | 15.811 | [14 empty] | VV | 2 | 2 | True | 0 | ROZPOCET
|  | VV |  | "O29 | [16 empty] | VV | 2 | 1 | True | 0 | ROZPOCET
|  | VV |  | 0,17*(1,8+2*2,8)*4 |  | 5.032 | [14 empty] | VV | 2 | 2 | True | 0 | ROZPOCET
|  | VV |  | Súčet |  | 145.679 | [14 empty] | VV | 2 | 4 | True | 1 | ROZPOCET
|  | VV |  | "Pozn.: Vrátane opáskovania maliarskými páskami a umytia povrchov | [16 empty] | VV | 2 | 1 | True | 0 | ROZPOCET
Poznámka:
K správnemu naceneniu výkazu výmer je potrebné naštudovanie PD. Naceniť je potrebné jestvujúci výkaz výmer podľa pokynov tendrového zadávateľa, resp. navrhu zmluvy o dielo.
Výkaz výmer je neoddeliteľnou súčasťou celej PD. Materiál výrobkov je definovaný vo VV a zároveň sú položky jednoznačne určené a spárovateľné k výkresovej alebo textovej časti projektovej dokumentácie, ktorá dané materiály, v potrebných prípadoch ešte presnejšie podrobnejšie špecifikuje, upresňuje ci konkretizuje technicky, parametricky alebo referenčným výrobkom.
Vzdialenost odvozu odpadov si dodavatel zahrnie do jednotkovej ceny podla svojich moznosti so zachovanim zadaneho mnozstva vo vykaze vymer
Informácie o materiáloch výrobkov vo výkresovej časti alebo technických správach môžu byť aj výrazne rozsiahlejšie ako je možné uviesť technicky v texte názvu položky vo výkaze výmer, preto je potrebné naštudovanie projektovej dokumentácie a oceňovať výkaz výmer ako celok a neoddeliteňú súčasť projektovej dokumentácie.
Výmery položiek presunov hmot PSV, pridružených výkonov a podružného materiálu vyjadrených mernými jednotkami v percentách % si uchádzač výpĺna sám podla metodiky rozpočtárskych programov napr. Cenkros, ODIS.
Dodávateľ si zahrnie do celkovej ceny všetky náklady podla ZoD, vrátane VRN-ov: napr. Iskrové skúšky na strechách, mechanická ochrana strešného plášťa pod a okolo lešenia, zadebnenie lešenia OSB doskami s ostnatým drôtom vrátane kamerového zabezpečenia, označenie staveniska, náklady vyplývajúce z POV, náklady na zabezpeč. požadovanej bezpečnosti, školenia, čistenie, opatrenia pre stav. v zimnom období, poistenie, geodet. merania a dokumentáciu, skúšky, vzorky, dielenskú dokumentáciu, vyčistenie všetkých dotknutých plôch od stavebného odpadu.

## 6 - Etapa č.II.6 nová pov...
[10 empty] | ≥≥ skryté stĺpce ≤≤ | [10 empty] | {27530a3a-e740-43b0-ba05-07963691c969} | [5 empty] | leš_1 | 45,065 | 2
[21 empty] | 0 | [5 empty] | trav_obklad | 48,823 | 2
|  | KRYCÍ LIST ROZPOČTU | [8 empty] | v --- nižšie sa nachádzajú doplnkové a pomocné údaje k zostavám --- v | [9 empty] | False
Stavba:
Budova MZVaEZ SR - oprava fasády, II. etapa - verzia 2021
Objekt:
6 - Etapa č.II.6 nová povrchová úprava soklovej časti objektu vrátane výmeny výplní dverných otvorov
|  | JKSO: |  |  |  |  | KS:
|  | Miesto: |  | Bratislava |  |  | Dátum: | 12. 8. 2021
|  | Objednávateľ: |  |  |  |  | IČO:
|  |  | MZVaEZ SR |  |  |  | IČ DPH:
|  | Zhotoviteľ: |  |  |  |  | IČO: | Vyplň údaj
|  |  | Vyplň údaj |  |  |  | IČ DPH: | Vyplň údaj
|  | Projektant: |  |  |  |  | IČO:
|  |  | Ing. arch. Alexander Schleicher, PhD. |  |  |  | IČ DPH:
|  | Spracovateľ: |  |  |  |  | IČO:
|  |  | Rosoft s.r.o. |  |  |  | IČ DPH:
Poznámka:
|  | Náklady z rozpočtu | [5 empty] | 0
|  | Ostatné náklady | [5 empty] | 0
|  | Cena bez DPH | [5 empty] | 0
|  |  |  | Základ dane |  |  | Sadzba dane | Výška dane
|  | DPH | základná | 0 |  |  | 20% | 0
|  |  | znížená | 0 |  |  | 20% | 0
|  |  | zákl. prenesená | 0 |  |  | 20% | 0
|  |  | zníž. prenesená | 0 |  |  | 20% | 0
|  |  | nulová | 0 |  |  | 0% | 0
|  | Cena s DPH |  |  | v | EUR |  | 0
|  | Projektant |  |  | Spracovateľ
|  | Dátum a podpis: |  | Pečiatka | Dátum a podpis: |  |  | Pečiatka
|  | Objednávateľ |  |  | Zhotoviteľ
|  | Dátum a podpis: |  | Pečiatka | Dátum a podpis: |  |  | Pečiatka
REKAPITULÁCIA ROZPOČTU
Stavba:
Budova MZVaEZ SR - oprava fasády, II. etapa - verzia 2021
Objekt:
6 - Etapa č.II.6 nová povrchová úprava soklovej časti objektu vrátane výmeny výplní dverných otvorov
| Miesto: |  |  | Bratislava |  |  | Dátum: | 12. 8. 2021
| Objednávateľ: |  |  | MZVaEZ SR |  |  | Projektant: | Ing. arch. Alexander Schleicher, PhD.
| Zhotoviteľ: |  |  | Vyplň údaj |  |  | Spracovateľ: | Rosoft s.r.o.
| Kód dielu - Popis | [6 empty] | Cena celkom [EUR]
| 1) Náklady z rozpočtu | [6 empty] | 0 | [13 empty] | -1
|  | HSV - Práce a dodávky HSV | [5 empty] | 0
|  | 6 - Úpravy povrchov, podlahy, osadenie | [5 empty] | 0
|  | 9 - Ostatné konštrukcie a práce-búranie | [5 empty] | 0
|  | 99 - Presun hmôt HSV | [5 empty] | 0
|  | PSV - Práce a dodávky PSV | [5 empty] | 0
|  | 764 - Konštrukcie klampiarske | [5 empty] | 0
|  | 766 - Konštrukcie stolárske | [5 empty] | 0
|  | 767 - Konštrukcie doplnkové kovové | [5 empty] | 0
|  | 784 - Maľby | [5 empty] | 0
|  | M - Práce a dodávky M | [5 empty] | 0
|  | 21-m - Elektromontáže | [5 empty] | 0
| 2) Ostatné náklady | [6 empty] | 0 |  |  |  | DPH
|  | GZS | [5 empty] | 0 |  |  |  | znížená | [13 empty] | VRN |  |  |  | 0 | 0 | 0 | 0 | 0 | 2
|  | Projektové práce | [5 empty] | 0 |  |  |  | znížená | [13 empty] | VRN |  |  |  | 0 | 0 | 0 | 0 | 0 | 2
|  | Sťažené podmienky | [5 empty] | 0 |  |  |  | znížená | [13 empty] | VRN |  |  |  | 0 | 0 | 0 | 0 | 0 | 2
|  | Vplyv prostredia | [5 empty] | 0 |  |  |  | znížená | [13 empty] | VRN |  |  |  | 0 | 0 | 0 | 0 | 0 | 2
|  | Iné VRN | [5 empty] | 0 |  |  |  | znížená | [13 empty] | VRN |  |  |  | 0 | 0 | 0 | 0 | 0 | 2
|  | Kompletačná činnosť | [5 empty] | 0 |  |  |  | znížená | [13 empty] | KOMPLETACNA |  |  |  | 0 | 0 | 0 | 0 | 0 | 2
| Celkové náklady za stavbu 1) + 2) | [6 empty] | 0
ROZPOČET
Stavba:
Budova MZVaEZ SR - oprava fasády, II. etapa - verzia 2021
Objekt:
6 - Etapa č.II.6 nová povrchová úprava soklovej časti objektu vrátane výmeny výplní dverných otvorov
| Miesto: |  |  | Bratislava |  |  | Dátum: | 12. 8. 2021
| Objednávateľ: |  |  | MZVaEZ SR |  |  | Projektant: | Ing. arch. Alexander Schleicher, PhD.
| Zhotoviteľ: |  |  | Vyplň údaj |  |  | Spracovateľ: | Rosoft s.r.o.
| PČ | Typ | Kód | Popis | MJ | Množstvo | J.cena [EUR] | Cena celkom [EUR] | Cenová sústava |  |  | DPH | J. Nh [h] | Nh celkom [h] | J. hmotnosť [t] | Hmotnosť celkom [t] | J. suť [t] | Suť Celkom [t] | NAVRHOVANÝ PRODUKT Názov, typ/model, technické parametre
| Náklady z rozpočtu | [6 empty] | 0 | [5 empty] | 0 |  | 6.7388 |  | 4.5642 |  |  | D | -1 | [13 empty] | 0
|  | D | HSV | Práce a dodávky HSV |  |  |  | 0 | [5 empty] | 0 |  | 6.6055 |  | 4.1288 |  | 4 | D | 0 |  |  |  | ROZPOCET | [9 empty] | 0
|  | D | 6 | Úpravy povrchov, podlahy, osadenie |  |  |  | 0 | [5 empty] | 0 |  | 4.0919 |  | 0 |  | 1 | D | 1 |  |  |  | ROZPOCET | [9 empty] | 0
| 1 | K | 610991111r | Zakrývanie výplní vonkajších a vnútorných okenných otvorov, predmetov a konštrukcií | m2 | 60.779 |  | 0 |  |  |  | znížená |  | 0 | 0.00019 | 0.011548 | 0 | 0 |  | 4 | K | 2 |  |  |  | ROZPOCET |  |  |  | 0 | 0 | 0 | 0 | 0 | 2 | 0 | 4 | 711911832
|  | VV |  | "O1 | [16 empty] | VV | 2 | 1 | True | 0 | ROZPOCET
|  | VV |  | (1,2*0,9)*16 |  | 17.28 | [14 empty] | VV | 2 | 2 | True | 0 | ROZPOCET
|  | VV |  | "O7a | [16 empty] | VV | 2 | 1 | True | 0 | ROZPOCET
|  | VV |  | (2,4*0,65)*2 |  | 3.12 | [14 empty] | VV | 2 | 2 | True | 0 | ROZPOCET
|  | VV |  | "O12 | [16 empty] | VV | 2 | 1 | True | 0 | ROZPOCET
|  | VV |  | (1,2*0,6)*3 |  | 2.16 | [14 empty] | VV | 2 | 2 | True | 0 | ROZPOCET
|  | VV |  | "O13 | [16 empty] | VV | 2 | 1 | True | 0 | ROZPOCET
|  | VV |  | (1,5*0,6)*3 |  | 2.7 | [14 empty] | VV | 2 | 2 | True | 0 | ROZPOCET
|  | VV |  | "O22 | [16 empty] | VV | 2 | 1 | True | 0 | ROZPOCET
|  | VV |  | (1,4*0,6)*2 |  | 1.68 | [14 empty] | VV | 2 | 2 | True | 0 | ROZPOCET
|  | VV |  | "O23 | [16 empty] | VV | 2 | 1 | True | 0 | ROZPOCET
|  | VV |  | (0,6*0,6)*11 |  | 3.96 | [14 empty] | VV | 2 | 2 | True | 0 | ROZPOCET
|  | VV |  | "O23a | [16 empty] | VV | 2 | 1 | True | 0 | ROZPOCET
|  | VV |  | (0,6*0,6) |  | 0.36 | [14 empty] | VV | 2 | 2 | True | 0 | ROZPOCET
|  | VV |  | Medzisúčet |  | 31.26 | [14 empty] | VV | 2 | 3 | True | 0 | ROZPOCET
|  | VV |  | "D01L | [16 empty] | VV | 2 | 1 | True | 0 | ROZPOCET
|  | VV |  | (1,8*2,02) |  | 3.636 | [14 empty] | VV | 2 | 2 | True | 0 | ROZPOCET
|  | VV |  | "D02L | [16 empty] | VV | 2 | 1 | True | 0 | ROZPOCET
|  | VV |  | (0,9*2,02) |  | 1.818 | [14 empty] | VV | 2 | 2 | True | 0 | ROZPOCET
|  | VV |  | "D03L | [16 empty] | VV | 2 | 1 | True | 0 | ROZPOCET
|  | VV |  | (0,9*2,02) |  | 1.818 | [14 empty] | VV | 2 | 2 | True | 0 | ROZPOCET
|  | VV |  | "D04P | [16 empty] | VV | 2 | 1 | True | 0 | ROZPOCET
|  | VV |  | (1,8*2,15)*4 |  | 15.48 | [14 empty] | VV | 2 | 2 | True | 0 | ROZPOCET
|  | VV |  | "D05L | [16 empty] | VV | 2 | 1 | True | 0 | ROZPOCET
|  | VV |  | (1,55*2,02) |  | 3.131 | [14 empty] | VV | 2 | 2 | True | 0 | ROZPOCET
|  | VV |  | "D06P | [16 empty] | VV | 2 | 1 | True | 0 | ROZPOCET
|  | VV |  | (1,8*2,02) |  | 3.636 | [14 empty] | VV | 2 | 2 | True | 0 | ROZPOCET
|  | VV |  | Medzisúčet |  | 29.519 | [14 empty] | VV | 2 | 3 | True | 0 | ROZPOCET
|  | VV |  | Súčet |  | 60.779 | [14 empty] | VV | 2 | 4 | True | 1 | ROZPOCET
| 2 | K | 612409991.S | Začistenie omietok (s dodaním hmoty) okolo okien, dverí, podláh, obkladov atď. | m | 205.3 |  | 0 |  |  |  | znížená |  | 0 | 0.0028 | 0.57484 | 0 | 0 |  | 4 | K | 2 |  |  |  | ROZPOCET |  |  |  | 0 | 0 | 0 | 0 | 0 | 2 | 0 | 4 | 1712107255
|  | VV |  | "doplnenie omietok po vybúraní pôvodnych okien | [16 empty] | VV | 2 | 1 | True | 0 | ROZPOCET
|  | VV |  | "O1 | [16 empty] | VV | 2 | 1 | True | 0 | ROZPOCET
|  | VV |  | (1,2*2+2*0,9)*16 |  | 67.2 | [14 empty] | VV | 2 | 2 | True | 0 | ROZPOCET
|  | VV |  | "O7a | [16 empty] | VV | 2 | 1 | True | 0 | ROZPOCET
|  | VV |  | (2,4*2+2*0,65)*2 |  | 12.2 | [14 empty] | VV | 2 | 2 | True | 0 | ROZPOCET
|  | VV |  | "O12 | [16 empty] | VV | 2 | 1 | True | 0 | ROZPOCET
|  | VV |  | (1,2*2+2*0,6)*3 |  | 10.8 | [14 empty] | VV | 2 | 2 | True | 0 | ROZPOCET
|  | VV |  | "O13 | [16 empty] | VV | 2 | 1 | True | 0 | ROZPOCET
|  | VV |  | (1,5*2+2*0,6)*3 |  | 12.6 | [14 empty] | VV | 2 | 2 | True | 0 | ROZPOCET
|  | VV |  | "O22 | [16 empty] | VV | 2 | 1 | True | 0 | ROZPOCET
|  | VV |  | (1,4*2+2*0,6)*2 |  | 8 | [14 empty] | VV | 2 | 2 | True | 0 | ROZPOCET
|  | VV |  | "O23 | [16 empty] | VV | 2 | 1 | True | 0 | ROZPOCET
|  | VV |  | (0,6*2+2*0,6)*11 |  | 26.4 | [14 empty] | VV | 2 | 2 | True | 0 | ROZPOCET
|  | VV |  | "O23a | [16 empty] | VV | 2 | 1 | True | 0 | ROZPOCET
|  | VV |  | (0,6*2+2*0,6) |  | 2.4 | [14 empty] | VV | 2 | 2 | True | 0 | ROZPOCET
|  | VV |  | Medzisúčet |  | 139.6 | [14 empty] | VV | 2 | 3 | True | 0 | ROZPOCET
|  | VV |  | "D01L | [16 empty] | VV | 2 | 1 | True | 0 | ROZPOCET
|  | VV |  | (1,8*2+2*2,02) |  | 7.64 | [14 empty] | VV | 2 | 2 | True | 0 | ROZPOCET
|  | VV |  | "D02L | [16 empty] | VV | 2 | 1 | True | 0 | ROZPOCET
|  | VV |  | (0,9*2+2*2,02) |  | 5.84 | [14 empty] | VV | 2 | 2 | True | 0 | ROZPOCET
|  | VV |  | "D03L | [16 empty] | VV | 2 | 1 | True | 0 | ROZPOCET
|  | VV |  | (0,9*2+2*2,02) |  | 5.84 | [14 empty] | VV | 2 | 2 | True | 0 | ROZPOCET
|  | VV |  | "D04P | [16 empty] | VV | 2 | 1 | True | 0 | ROZPOCET
|  | VV |  | (1,8*2+2*2,15)*4 |  | 31.6 | [14 empty] | VV | 2 | 2 | True | 0 | ROZPOCET
|  | VV |  | "D05L | [16 empty] | VV | 2 | 1 | True | 0 | ROZPOCET
|  | VV |  | (1,55*2+2*2,02) |  | 7.14 | [14 empty] | VV | 2 | 2 | True | 0 | ROZPOCET
|  | VV |  | "D06P | [16 empty] | VV | 2 | 1 | True | 0 | ROZPOCET
|  | VV |  | (1,8*2+2*2,02) |  | 7.64 | [14 empty] | VV | 2 | 2 | True | 0 | ROZPOCET
|  | VV |  | Medzisúčet |  | 65.7 | [14 empty] | VV | 2 | 3 | True | 0 | ROZPOCET
|  | VV |  | Súčet |  | 205.3 | [14 empty] | VV | 2 | 4 | True | 1 | ROZPOCET
| 3 | K | 612425921.S | Oprava omietky vnútorného ostenia okenného alebo dverného, pod parapetom | m2 | 57.772 |  | 0 |  |  |  | znížená |  | 0 | 0.03587 | 2.0723 | 0 | 0 |  | 4 | K | 2 |  |  |  | ROZPOCET |  |  |  | 0 | 0 | 0 | 0 | 0 | 2 | 0 | 4 | 285121894
|  | VV |  | "O1 | [16 empty] | VV | 2 | 1 | True | 0 | ROZPOCET
|  | VV |  | 0,53*(1,2+2*0,9)*16 |  | 25.44 | [14 empty] | VV | 2 | 2 | True | 0 | ROZPOCET
|  | VV |  | "O7a | [16 empty] | VV | 2 | 1 | True | 0 | ROZPOCET
|  | VV |  | 0,43*(2,4+2*0,65)*2 |  | 3.182 | [14 empty] | VV | 2 | 2 | True | 0 | ROZPOCET
|  | VV |  | "O12 | [16 empty] | VV | 2 | 1 | True | 0 | ROZPOCET
|  | VV |  | 0,23*(1,2+2*0,6)*3 |  | 1.656 | [14 empty] | VV | 2 | 2 | True | 0 | ROZPOCET
|  | VV |  | "O13 | [16 empty] | VV | 2 | 1 | True | 0 | ROZPOCET
|  | VV |  | 0,23*(1,5+2*0,6)*3 |  | 1.863 | [14 empty] | VV | 2 | 2 | True | 0 | ROZPOCET
|  | VV |  | "O22 | [16 empty] | VV | 2 | 1 | True | 0 | ROZPOCET
|  | VV |  | 0,43*(1,4+2*0,6)*2 |  | 2.236 | [14 empty] | VV | 2 | 2 | True | 0 | ROZPOCET
|  | VV |  | "O23 | [16 empty] | VV | 2 | 1 | True | 0 | ROZPOCET
|  | VV |  | 0,43*(0,6+2*0,6)*11 |  | 8.514 | [14 empty] | VV | 2 | 2 | True | 0 | ROZPOCET
|  | VV |  | "O23a | [16 empty] | VV | 2 | 1 | True | 0 | ROZPOCET
|  | VV |  | 0,28*(0,6+2*0,6) |  | 0.504 | [14 empty] | VV | 2 | 2 | True | 0 | ROZPOCET
|  | VV |  | Medzisúčet |  | 43.395 | [14 empty] | VV | 2 | 3 | True | 0 | ROZPOCET
|  | VV |  | "D01L | [16 empty] | VV | 2 | 1 | True | 0 | ROZPOCET
|  | VV |  | 0,52*(1,8+2*2,02) |  | 3.037 | [14 empty] | VV | 2 | 2 | True | 0 | ROZPOCET
|  | VV |  | "D02L | [16 empty] | VV | 2 | 1 | True | 0 | ROZPOCET
|  | VV |  | 0,225*(0,9+2*2,02) |  | 1.112 | [14 empty] | VV | 2 | 2 | True | 0 | ROZPOCET
|  | VV |  | "D03L | [16 empty] | VV | 2 | 1 | True | 0 | ROZPOCET
|  | VV |  | 0,52*(0,9+2*2,02) |  | 2.569 | [14 empty] | VV | 2 | 2 | True | 0 | ROZPOCET
|  | VV |  | "D05L | [16 empty] | VV | 2 | 1 | True | 0 | ROZPOCET
|  | VV |  | 0,33*(1,55+2*2,02) |  | 1.845 | [14 empty] | VV | 2 | 2 | True | 0 | ROZPOCET
|  | VV |  | "D06P | [16 empty] | VV | 2 | 1 | True | 0 | ROZPOCET
|  | VV |  | 0,225*(1,8+2*2,02) |  | 1.314 | [14 empty] | VV | 2 | 2 | True | 0 | ROZPOCET
|  | VV |  | Medzisúčet |  | 9.877 | [14 empty] | VV | 2 | 3 | True | 0 | ROZPOCET
|  | VV |  | "Int. omietka - pod parapetom v minimálnom nutnom rozsahu, existujúcu omietku zarezať do roviny nový typ omietky kompatibilný s jestvujúcou omietkou | [16 empty] | VV | 2 | 1 | True | 0 | ROZPOCET
|  | VV |  | "det. 9 | [16 empty] | VV | 2 | 1 | True | 0 | ROZPOCET
|  | VV |  | 45*0,1 |  | 4.5 | [14 empty] | VV | 2 | 2 | True | 0 | ROZPOCET
|  | VV |  | Medzisúčet |  | 4.5 | [14 empty] | VV | 2 | 3 | True | 0 | ROZPOCET
|  | VV |  | Súčet |  | 57.772 | [14 empty] | VV | 2 | 4 | True | 1 | ROZPOCET
|  | VV |  | "Pozn.: Vrátane všetkých potrebných omietkových profilov (APU lišta, rohová lišta) a tmelenia podla detailov | [16 empty] | VV | 2 | 1 | True | 0 | ROZPOCET
| 4 | K | 622431150r | Oprava vonkajších fasád kameňa - travertínu v prípade poškodenia | m2 | 0.976 |  | 0 |  |  |  | znížená |  | 0 | 0.00974 | 0.0095062 | 0 | 0 |  | 4 | K | 2 |  |  |  | ROZPOCET |  |  |  | 0 | 0 | 0 | 0 | 0 | 2 | 0 | 4 | 415347478
|  | VV |  | trav_obklad*0,02 |  | 0.976 | [14 empty] | VV | 2 | 2 | True | 1 | ROZPOCET
|  | VV |  | "Pozn.: uvažujeme cca 2 % z celkovej plochy | [16 empty] | VV | 2 | 1 | True | 0 | ROZPOCET
| 5 | K | 6224610550 | Vonkajšia omietka stien, penetracia podkladu,minerálna lepiaca a armovacia malta, armovacia sklotextilná sieťovina, plnený pigmentovaný silikátový medzináter, Silikónová vrchná omietka so škrabanou štruktúrou (S2) | m2 | 13.515 |  | 0 |  |  |  | znížená |  | 0 | 0.00392 | 0.052979 | 0 | 0 |  | 4 | K | 2 |  |  |  | ROZPOCET |  |  |  | 0 | 0 | 0 | 0 | 0 | 2 | 0 | 4 | 955836654
|  | VV |  | "S2 | [16 empty] | VV | 2 | 1 | True | 0 | ROZPOCET
|  | VV |  | "EII.6 | [16 empty] | VV | 2 | 1 | True | 0 | ROZPOCET
|  | VV |  | "pohlad S | [16 empty] | VV | 2 | 1 | True | 0 | ROZPOCET
|  | VV |  | "komín + polobluk steny od -1,65 do -0,1 (-0,45) (-0,3) | [16 empty] | VV | 2 | 1 | True | 0 | ROZPOCET
|  | VV |  | 1,55*(2,4+0,66*2) |  | 5.766 | [14 empty] | VV | 2 | 2 | True | 0 | ROZPOCET
|  | VV |  | 1,2*(0,57*2)+1,35*(0,15+0,55)*2 |  | 3.258 | [14 empty] | VV | 2 | 2 | True | 0 | ROZPOCET
|  | VV |  | 0,45*(4,99*2) |  | 4.491 | [14 empty] | VV | 2 | 2 | True | 0 | ROZPOCET
|  | VV |  | Medzisúčet |  | 13.515 | [14 empty] | VV | 2 | 3 | True | 0 | ROZPOCET
|  | VV |  | Súčet |  | 13.515 | [14 empty] | VV | 2 | 4 | True | 1 | ROZPOCET
|  | VV |  | "Pozn: V cene je zahrnutý celý cert. sys. vrátane rôzneho počtu kotiev, dvoj. presieťkovania rohov a ost. prvkov, ktoré nie sú samostatne vykaz. vo VV | [16 empty] | VV | 2 | 1 | True | 0 | ROZPOCET
|  | VV |  | "Pozn.: Vrátane všetkých potrebných omietkových profilov (APU lišta, rohová lišta, okapova lišta s nosom, soklova lišta) a tmelenia podla detailov | [16 empty] | VV | 2 | 1 | True | 0 | ROZPOCET
|  | VV |  | "Pozn.:Silikónovo-živičná vrchná omietka so škrabanou štruktúrou | [16 empty] | VV | 2 | 1 | True | 0 | ROZPOCET
|  | VV |  | "vonkajšia omietka s kapsľami obsahujúcimi konzervačný film (uvoľňujúci sa postupne v priebehu niekoľkých rokov) pre zabránenie a spomalenie | [16 empty] | VV | 2 | 1 | True | 0 | ROZPOCET
|  | VV |  | "rastu rias a húb, vysokou priepustnosťou CO2 a paropriepustnosťou, vysoko odolná voči poveternostným vplyvom, kapilárne hydrofóbna, | [16 empty] | VV | 2 | 1 | True | 0 | ROZPOCET
|  | VV |  | "silne vodoodpudivá, vodou riediteľná, s vysoko kvalitným mramorovým zrnom z prírodných zdrojov, vystužená vláknami | [16 empty] | VV | 2 | 1 | True | 0 | ROZPOCET
|  | VV |  | "Hustota: 1,7 -1,9 g/cm3, Ekvivalentná difúzna hrúbka vzduchovej vrstvy: 0,07 -0,08 m, Permeabilita vody v kvapalnej fáze w: ≤ 0,05 kg/(m2h 0,5) | [16 empty] | VV | 2 | 1 | True | 0 | ROZPOCET
|  | VV |  | "Faktor difúzneho odporu vodnej pary µ: 35 -40, Trieda reakcie na oheň: A2-s1, d0, Tepelná vodivosť: 0,7 W/(m.K) | [16 empty] | VV | 2 | 1 | True | 0 | ROZPOCET
| 6 | K | 6224610560 | Vonkajšia omietka stien, penetrácia podkladu, minerálna lepiaca a armovacia malta, armovacia sklotextilná sieťovina, plnený pigmentovaný silikátový medzináter, organická hrubozrnná modelačná omietka (S4) | m2 | 165.724 |  | 0 |  |  |  | znížená |  | 0 | 0.00392 | 0.64964 | 0 | 0 |  | 4 | K | 2 |  |  |  | ROZPOCET |  |  |  | 0 | 0 | 0 | 0 | 0 | 2 | 0 | 4 | 1885290732
|  | VV |  | "EII.6 | [16 empty] | VV | 2 | 1 | True | 0 | ROZPOCET
|  | VV |  | "skladba S4 (marmolit) | [16 empty] | VV | 2 | 1 | True | 0 | ROZPOCET
|  | VV |  | "pohlad (V) S | [16 empty] | VV | 2 | 1 | True | 0 | ROZPOCET
|  | VV |  | "od -2,5 do -2,1 | [16 empty] | VV | 2 | 1 | True | 0 | ROZPOCET
|  | VV |  | 0,4*(0,885+0,185+31,95+0,12) |  | 13.256 | [14 empty] | VV | 2 | 2 | True | 0 | ROZPOCET
|  | VV |  | "pohlad S a Z | [16 empty] | VV | 2 | 1 | True | 0 | ROZPOCET
|  | VV |  | "od 0,0 (-1,5) do +0,15 (-0,7) | [16 empty] | VV | 2 | 1 | True | 0 | ROZPOCET
|  | VV |  | 0,15*(9,74+1,6)+1,315 |  | 3.016 | [14 empty] | VV | 2 | 2 | True | 0 | ROZPOCET
|  | VV |  | 0,8*(38,87+0,31) |  | 31.344 | [14 empty] | VV | 2 | 2 | True | 0 | ROZPOCET
|  | VV |  | -((0,9*0,6)+(1,8*0,6)*12) |  | -13.5 | [14 empty] | VV | 2 | 2 | True | 0 | ROZPOCET
|  | VV |  | "pohlad J | [16 empty] | VV | 2 | 1 | True | 0 | ROZPOCET
|  | VV |  | "od -3,4 do -2,85 | [16 empty] | VV | 2 | 1 | True | 0 | ROZPOCET
|  | VV |  | 0,45*((2,7-1,55)+2,35) |  | 1.575 | [14 empty] | VV | 2 | 2 | True | 0 | ROZPOCET
|  | VV |  | "pohlad V | [16 empty] | VV | 2 | 1 | True | 0 | ROZPOCET
|  | VV |  | "od -3,4 (-1,65) do -0,7 | [16 empty] | VV | 2 | 1 | True | 0 | ROZPOCET
|  | VV |  | 2,7*5,0 |  | 13.5 | [14 empty] | VV | 2 | 2 | True | 0 | ROZPOCET
|  | VV |  | ((2,62+1,03)/2)*2,5 |  | 4.563 | [14 empty] | VV | 2 | 2 | True | 0 | ROZPOCET
|  | VV |  | 0,95*(12,8+1,55+4,3) |  | 17.718 | [14 empty] | VV | 2 | 2 | True | 0 | ROZPOCET
|  | VV |  | -((0,6*0,6)*12+(1,4*0,6)*2) |  | -6 | [14 empty] | VV | 2 | 2 | True | 0 | ROZPOCET
|  | VV |  | "pohlad S | [16 empty] | VV | 2 | 1 | True | 0 | ROZPOCET
|  | VV |  | "od -1,65 do -0,7 | [16 empty] | VV | 2 | 1 | True | 0 | ROZPOCET
|  | VV |  | 0,95*9,45 |  | 8.978 | [14 empty] | VV | 2 | 2 | True | 0 | ROZPOCET
|  | VV |  | -(2,4*0,65)*2 |  | -3.12 | [14 empty] | VV | 2 | 2 | True | 0 | ROZPOCET
|  | VV |  | "stĺpy od -1,65 do -0,45 | [16 empty] | VV | 2 | 1 | True | 0 | ROZPOCET
|  | VV |  | 1,2*(3,14*2*0,225)*10 |  | 16.956 | [14 empty] | VV | 2 | 2 | True | 0 | ROZPOCET
|  | VV |  | "od -2,8 do -2,2 | [16 empty] | VV | 2 | 1 | True | 0 | ROZPOCET
|  | VV |  | 0,6*2,92+(0,6/2)*1,05 |  | 2.067 | [14 empty] | VV | 2 | 2 | True | 0 | ROZPOCET
|  | VV |  | "pohlad Z | [16 empty] | VV | 2 | 1 | True | 0 | ROZPOCET
|  | VV |  | "od -2,8 (-3,4) do -1,9 | [16 empty] | VV | 2 | 1 | True | 0 | ROZPOCET
|  | VV |  | 0,9*(4,3+1,55+18,07) |  | 21.528 | [14 empty] | VV | 2 | 2 | True | 0 | ROZPOCET
|  | VV |  | 1,5*2,81 |  | 4.215 | [14 empty] | VV | 2 | 2 | True | 0 | ROZPOCET
|  | VV |  | "podchod - pohlad Z - J - V | [16 empty] | VV | 2 | 1 | True | 0 | ROZPOCET
|  | VV |  | "od -6,0 do -5,35 (-5,5) | [16 empty] | VV | 2 | 1 | True | 0 | ROZPOCET
|  | VV |  | 0,65*(15,6-0,9) |  | 9.555 | [14 empty] | VV | 2 | 2 | True | 0 | ROZPOCET
|  | VV |  | 0,5*(3,09+12,69-(1,8*2+0,9)) |  | 5.64 | [14 empty] | VV | 2 | 2 | True | 0 | ROZPOCET
|  | VV |  | "garáž - pohlad S a V | [16 empty] | VV | 2 | 1 | True | 0 | ROZPOCET
|  | VV |  | "od -6,0 do -5,5 | [16 empty] | VV | 2 | 1 | True | 0 | ROZPOCET
|  | VV |  | 0,5*(7,65+3,15-(2,3*2)) |  | 3.1 | [14 empty] | VV | 2 | 2 | True | 0 | ROZPOCET
|  | VV |  | "od cca -6,0 (-5,9 do -3,3 | [16 empty] | VV | 2 | 1 | True | 0 | ROZPOCET
|  | VV |  | 2,6*(0,8+18,75+0,31) |  | 51.636 | [14 empty] | VV | 2 | 2 | True | 0 | ROZPOCET
|  | VV |  | -(2,3*2,41) "trav. obklad okolo dverí |  | -5.543 | [14 empty] | VV | 2 | 2 | True | 0 | ROZPOCET
|  | VV |  | -((1,8*1,2)*3+(1,8*2,15)*2) |  | -14.22 | [14 empty] | VV | 2 | 2 | True | 0 | ROZPOCET
|  | VV |  | -(0,9*0,6) "VZT |  | -0.54 | [14 empty] | VV | 2 | 2 | True | 0 | ROZPOCET
|  | VV |  | Medzisúčet S4 |  | 165.724 | [14 empty] | VV | 2 | 3 | True | 0 | ROZPOCET
|  | VV |  | Súčet |  | 165.724 | [14 empty] | VV | 2 | 4 | True | 1 | ROZPOCET
|  | VV |  | "Pozn: V cene je zahrnutý celý cert. sys. vrátane rôzneho počtu kotiev, dvoj. presieťkovania rohov a ost. prvkov, ktoré nie sú samostatne vykaz. vo VV | [16 empty] | VV | 2 | 1 | True | 0 | ROZPOCET
|  | VV |  | "Pozn.: Vrátane všetkých potrebných omietkových profilov (APU lišta, rohová lišta, okapova lišta s nosom, soklova lišta) a tmelenia podla detailov | [16 empty] | VV | 2 | 1 | True | 0 | ROZPOCET
|  | VV |  | "Pozn.:Organická hrubozrnná modelačná omietka | [16 empty] | VV | 2 | 1 | True | 0 | ROZPOCET
|  | VV |  | "Vonkajšia omietka s ľubovoľným usporiadaním štruktúry, s kapsľami obsahujúcimi konzervačný film (uvoľňujúci sa postupne v priebehu niekoľkých rokov) | [16 empty] | VV | 2 | 1 | True | 0 | ROZPOCET
|  | VV |  | "pre zabránenie a spomalenie rastu rias a húb, s vysokou paropriepustnosťou, vysoko odolná voči poveternostným vplyvom, silne vodoodpudivá, | [16 empty] | VV | 2 | 1 | True | 0 | ROZPOCET
|  | VV |  | "vodou riediteľná, s vysoko kvalitným mramorovým zrnom z prírodných zdrojov | [16 empty] | VV | 2 | 1 | True | 0 | ROZPOCET
|  | VV |  | "Hustota: 1,7 -1,9 g/cm3, Ekvivalentná difúzna hrúbka vzduchovej vrstvy: 0,18 -0,19 m, Permeabilita vody v kvapalnej fáze w: ≤ 0,05 kg/(m2h 0,5) | [16 empty] | VV | 2 | 1 | True | 0 | ROZPOCET
|  | VV |  | "Faktor difúzneho odporu vodnej pary µ: 90 - 100, Trieda reakcie na oheň: A2-s1, d0, Tepelná vodivosť: 0,7 W/(m.K) | [16 empty] | VV | 2 | 1 | True | 0 | ROZPOCET
| 7 | K | 6224610561 | Vonkajšia omietka ostenia, penetrácia podkladu, minerálna lepiaca a armovacia malta, armovacia sklotextilná sieťovina, plnený pigmentovaný silikátový medzináter, organická hrubozrnná modelačná omietka (S4) | m2 | 10.61 |  | 0 |  |  |  | znížená |  | 0 | 0.00392 | 0.041591 | 0 | 0 |  | 4 | K | 2 |  |  |  | ROZPOCET |  |  |  | 0 | 0 | 0 | 0 | 0 | 2 | 0 | 4 | 1817240375
|  | VV |  | "EII.6 | [16 empty] | VV | 2 | 1 | True | 0 | ROZPOCET
|  | VV |  | "skladba S4 (marmolit) | [16 empty] | VV | 2 | 1 | True | 0 | ROZPOCET
|  | VV |  | "pohlad S a Z | [16 empty] | VV | 2 | 1 | True | 0 | ROZPOCET
|  | VV |  | "od 0,0 (-1,5) do +0,15 (-0,7) | [16 empty] | VV | 2 | 1 | True | 0 | ROZPOCET
|  | VV |  | 0,1*((0,9+2*0,6)+(1,8+2*0,6)*12) |  | 3.81 | [14 empty] | VV | 2 | 2 | True | 0 | ROZPOCET
|  | VV |  | "pohlad V | [16 empty] | VV | 2 | 1 | True | 0 | ROZPOCET
|  | VV |  | "od -3,4 (-1,65) do -0,7 | [16 empty] | VV | 2 | 1 | True | 0 | ROZPOCET
|  | VV |  | 0,1*((0,6+2*0,6)*12+(1,4+2*0,6)*2) "ostenie |  | 2.68 | [14 empty] | VV | 2 | 2 | True | 0 | ROZPOCET
|  | VV |  | "pohlad S | [16 empty] | VV | 2 | 1 | True | 0 | ROZPOCET
|  | VV |  | "od -1,65 do -0,7 | [16 empty] | VV | 2 | 1 | True | 0 | ROZPOCET
|  | VV |  | 0,1*(2,4+2*0,65)*2 "ostenie |  | 0.74 | [14 empty] | VV | 2 | 2 | True | 0 | ROZPOCET
|  | VV |  | "podchod - pohlad Z - J - V | [16 empty] | VV | 2 | 1 | True | 0 | ROZPOCET
|  | VV |  | "garáž - pohlad S a V | [16 empty] | VV | 2 | 1 | True | 0 | ROZPOCET
|  | VV |  | "od -6,0 do -5,5 | [16 empty] | VV | 2 | 1 | True | 0 | ROZPOCET
|  | VV |  | 0,45*(0,5*2)*2 |  | 0.9 | [14 empty] | VV | 2 | 2 | True | 0 | ROZPOCET
|  | VV |  | "od cca -6,0 (-5,9 do -3,3 | [16 empty] | VV | 2 | 1 | True | 0 | ROZPOCET
|  | VV |  | 0,1*((1,8+2*1,2)*3+(1,8+2*2,15)*2) |  | 2.48 | [14 empty] | VV | 2 | 2 | True | 0 | ROZPOCET
|  | VV |  | Medzisúčet S4 |  | 10.61 | [14 empty] | VV | 2 | 3 | True | 0 | ROZPOCET
|  | VV |  | Súčet |  | 10.61 | [14 empty] | VV | 2 | 4 | True | 1 | ROZPOCET
|  | VV |  | "Pozn: V cene je zahrnutý celý cert. sys. vrátane rôzneho počtu kotiev, dvoj. presieťkovania rohov a ost. prvkov, ktoré nie sú samostatne vykaz. vo VV | [16 empty] | VV | 2 | 1 | True | 0 | ROZPOCET
|  | VV |  | "Pozn.: Vrátane všetkých potrebných omietkových profilov (APU lišta, rohová lišta, okapova lišta s nosom, soklova lišta) a tmelenia podla detailov | [16 empty] | VV | 2 | 1 | True | 0 | ROZPOCET
|  | VV |  | "Pozn.:Organická hrubozrnná modelačná omietka | [16 empty] | VV | 2 | 1 | True | 0 | ROZPOCET
|  | VV |  | "Vonkajšia omietka s ľubovoľným usporiadaním štruktúry, s kapsľami obsahujúcimi konzervačný film (uvoľňujúci sa postupne v priebehu niekoľkých rokov) | [16 empty] | VV | 2 | 1 | True | 0 | ROZPOCET
|  | VV |  | "pre zabránenie a spomalenie rastu rias a húb, s vysokou paropriepustnosťou, vysoko odolná voči poveternostným vplyvom, silne vodoodpudivá, | [16 empty] | VV | 2 | 1 | True | 0 | ROZPOCET
|  | VV |  | "vodou riediteľná, s vysoko kvalitným mramorovým zrnom z prírodných zdrojov | [16 empty] | VV | 2 | 1 | True | 0 | ROZPOCET
|  | VV |  | "Hustota: 1,7 -1,9 g/cm3, Ekvivalentná difúzna hrúbka vzduchovej vrstvy: 0,18 -0,19 m, Permeabilita vody v kvapalnej fáze w: ≤ 0,05 kg/(m2h 0,5) | [16 empty] | VV | 2 | 1 | True | 0 | ROZPOCET
|  | VV |  | "Faktor difúzneho odporu vodnej pary µ: 90 - 100, Trieda reakcie na oheň: A2-s1, d0, Tepelná vodivosť: 0,7 W/(m.K) | [16 empty] | VV | 2 | 1 | True | 0 | ROZPOCET
| 8 | K | 6224610570 | Vonkajšia omietka stien, adhézny mostík pre hladké podklady, minerálna lepiaca a armovacia malta, armovacia sklotextilná sieťovina, plnený pigmentovaný silikátový medzináter, organická hrubozrnná modelačná omietka (S5) | m2 | 44.28 |  | 0 |  |  |  | znížená |  | 0 | 0.00392 | 0.17358 | 0 | 0 |  | 4 | K | 2 |  |  |  | ROZPOCET |  |  |  | 0 | 0 | 0 | 0 | 0 | 2 | 0 | 4 | -2084224464
|  | VV |  | "EII.6 | [16 empty] | VV | 2 | 1 | True | 0 | ROZPOCET
|  | VV |  | "skladba S5 (karbinec) | [16 empty] | VV | 2 | 1 | True | 0 | ROZPOCET
|  | VV |  | "pohlad S | [16 empty] | VV | 2 | 1 | True | 0 | ROZPOCET
|  | VV |  | "od -2,35 do -0,9 | [16 empty] | VV | 2 | 1 | True | 0 | ROZPOCET
|  | VV |  | 1,45*(33,7+0,3) |  | 49.3 | [14 empty] | VV | 2 | 2 | True | 0 | ROZPOCET
|  | VV |  | -(1,2*0,9)*16 |  | -17.28 | [14 empty] | VV | 2 | 2 | True | 0 | ROZPOCET
|  | VV |  | "pohlad J | [16 empty] | VV | 2 | 1 | True | 0 | ROZPOCET
|  | VV |  | "od -3,4 (-4,6) do -3,2 | [16 empty] | VV | 2 | 1 | True | 0 | ROZPOCET
|  | VV |  | 0,2*(11,1+0,3) |  | 2.28 | [14 empty] | VV | 2 | 2 | True | 0 | ROZPOCET
|  | VV |  | 1,4*10,6 |  | 14.84 | [14 empty] | VV | 2 | 2 | True | 0 | ROZPOCET
|  | VV |  | -((1,2*0,6)*3+(1,5*0,6)*3) |  | -4.86 | [14 empty] | VV | 2 | 2 | True | 0 | ROZPOCET
|  | VV |  | Medzisúčet S5 |  | 44.28 | [14 empty] | VV | 2 | 3 | True | 0 | ROZPOCET
|  | VV |  | Súčet |  | 44.28 | [14 empty] | VV | 2 | 4 | True | 1 | ROZPOCET
|  | VV |  | "Pozn: V cene je zahrnutý celý cert. sys. vrátane rôzneho počtu kotiev, dvoj. presieťkovania rohov a ost. prvkov, ktoré nie sú samostatne vykaz. vo VV | [16 empty] | VV | 2 | 1 | True | 0 | ROZPOCET
|  | VV |  | "Pozn.: Vrátane všetkých potrebných omietkových profilov (APU lišta, rohová lišta, okapova lišta s nosom, soklova lišta) a tmelenia podla detailov | [16 empty] | VV | 2 | 1 | True | 0 | ROZPOCET
|  | VV |  | "Pozn.:Organická hrubozrnná modelačná omietka | [16 empty] | VV | 2 | 1 | True | 0 | ROZPOCET
|  | VV |  | "Vonkajšia omietka s ľubovoľným usporiadaním štruktúry, s kapsľami obsahujúcimi konzervačný film (uvoľňujúci sa postupne v priebehu niekoľkých rokov) | [16 empty] | VV | 2 | 1 | True | 0 | ROZPOCET
|  | VV |  | "pre zabránenie a spomalenie rastu rias a húb, s vysokou paropriepustnosťou, vysoko odolná voči poveternostným vplyvom, silne vodoodpudivá, | [16 empty] | VV | 2 | 1 | True | 0 | ROZPOCET
|  | VV |  | "vodou riediteľná, s vysoko kvalitným mramorovým zrnom z prírodných zdrojov | [16 empty] | VV | 2 | 1 | True | 0 | ROZPOCET
|  | VV |  | "Hustota: 1,7 -1,9 g/cm3, Ekvivalentná difúzna hrúbka vzduchovej vrstvy: 0,18 -0,19 m, Permeabilita vody v kvapalnej fáze w: ≤ 0,05 kg/(m2h 0,5) | [16 empty] | VV | 2 | 1 | True | 0 | ROZPOCET
|  | VV |  | "Faktor difúzneho odporu vodnej pary µ: 90 - 100, Trieda reakcie na oheň: A2-s1, d0, Tepelná vodivosť: 0,7 W/(m.K) | [16 empty] | VV | 2 | 1 | True | 0 | ROZPOCET
| 9 | K | 6224610571 | Vonkajšia omietka ostenia, adhézny mostík pre hladké podklady, minerálna lepiaca a armovacia malta, armovacia sklotextilná sieťovina, plnený pigmentovaný silikátový medzináter, organická hrubozrnná modelačná omietka (S5) | m2 | 6.35 |  | 0 |  |  |  | znížená |  | 0 | 0.00392 | 0.024892 | 0 | 0 |  | 4 | K | 2 |  |  |  | ROZPOCET |  |  |  | 0 | 0 | 0 | 0 | 0 | 2 | 0 | 4 | 1293013055
|  | VV |  | "EII.6 | [16 empty] | VV | 2 | 1 | True | 0 | ROZPOCET
|  | VV |  | "skladba S5 (karbinec) | [16 empty] | VV | 2 | 1 | True | 0 | ROZPOCET
|  | VV |  | "pohlad S | [16 empty] | VV | 2 | 1 | True | 0 | ROZPOCET
|  | VV |  | "od -2,35 do -0,9 | [16 empty] | VV | 2 | 1 | True | 0 | ROZPOCET
|  | VV |  | 0,1*(1,2+2*0,9)*16 "ostenie |  | 4.8 | [14 empty] | VV | 2 | 2 | True | 0 | ROZPOCET
|  | VV |  | "pohlad J | [16 empty] | VV | 2 | 1 | True | 0 | ROZPOCET
|  | VV |  | "od -3,4 (-4,6) do -3,2 | [16 empty] | VV | 2 | 1 | True | 0 | ROZPOCET
|  | VV |  | 0,1*((1,4+2*0,6)+(1,2+2*0,6)*2+(1,5+2*0,6)*3) |  | 1.55 | [14 empty] | VV | 2 | 2 | True | 0 | ROZPOCET
|  | VV |  | Medzisúčet S5 |  | 6.35 | [14 empty] | VV | 2 | 3 | True | 0 | ROZPOCET
|  | VV |  | Súčet |  | 6.35 | [14 empty] | VV | 2 | 4 | True | 1 | ROZPOCET
|  | VV |  | "Pozn: V cene je zahrnutý celý cert. sys. vrátane rôzneho počtu kotiev, dvoj. presieťkovania rohov a ost. prvkov, ktoré nie sú samostatne vykaz. vo VV | [16 empty] | VV | 2 | 1 | True | 0 | ROZPOCET
|  | VV |  | "Pozn.: Vrátane všetkých potrebných omietkových profilov (APU lišta, rohová lišta, okapova lišta s nosom, soklova lišta) a tmelenia podla detailov | [16 empty] | VV | 2 | 1 | True | 0 | ROZPOCET
|  | VV |  | "Pozn.:Organická hrubozrnná modelačná omietka | [16 empty] | VV | 2 | 1 | True | 0 | ROZPOCET
|  | VV |  | "Vonkajšia omietka s ľubovoľným usporiadaním štruktúry, s kapsľami obsahujúcimi konzervačný film (uvoľňujúci sa postupne v priebehu niekoľkých rokov) | [16 empty] | VV | 2 | 1 | True | 0 | ROZPOCET
|  | VV |  | "pre zabránenie a spomalenie rastu rias a húb, s vysokou paropriepustnosťou, vysoko odolná voči poveternostným vplyvom, silne vodoodpudivá, | [16 empty] | VV | 2 | 1 | True | 0 | ROZPOCET
|  | VV |  | "vodou riediteľná, s vysoko kvalitným mramorovým zrnom z prírodných zdrojov | [16 empty] | VV | 2 | 1 | True | 0 | ROZPOCET
|  | VV |  | "Hustota: 1,7 -1,9 g/cm3, Ekvivalentná difúzna hrúbka vzduchovej vrstvy: 0,18 -0,19 m, Permeabilita vody v kvapalnej fáze w: ≤ 0,05 kg/(m2h 0,5) | [16 empty] | VV | 2 | 1 | True | 0 | ROZPOCET
|  | VV |  | "Faktor difúzneho odporu vodnej pary µ: 90 - 100, Trieda reakcie na oheň: A2-s1, d0, Tepelná vodivosť: 0,7 W/(m.K) | [16 empty] | VV | 2 | 1 | True | 0 | ROZPOCET
| 10 | K | 6252507080 | KZS stien z kamennej vlny hr. 120mm, R≥3,40 m2.K.W-1, λ ≤ 0,035 W/mK, zapustenými tanierovými kotvami, min. lepiaca a arm. malta, arm. sklotex. sieťovina, pigmentovaný silikátový medzináter, silikónová vrchná omietka so škrabanou štruktúrou (S1) | m2 | 11.116 |  | 0 |  |  |  | znížená |  | 0 | 0.03006 | 0.33415 | 0 | 0 |  | 4 | K | 2 |  |  |  | ROZPOCET |  |  |  | 0 | 0 | 0 | 0 | 0 | 2 | 0 | 4 | -1114301615
|  | VV |  | "zs1 hr. 120 mm | [16 empty] | VV | 2 | 1 | True | 0 | ROZPOCET
|  | VV |  | "EII.6 | [16 empty] | VV | 2 | 1 | True | 0 | ROZPOCET
|  | VV |  | "S1 | [16 empty] | VV | 2 | 1 | True | 0 | ROZPOCET
|  | VV |  | "garáž - pohlad S a V | [16 empty] | VV | 2 | 1 | True | 0 | ROZPOCET
|  | VV |  | "od -5,5 do -3,5 | [16 empty] | VV | 2 | 1 | True | 0 | ROZPOCET
|  | VV |  | 2,0*(7,67+3,03) |  | 21.4 | [14 empty] | VV | 2 | 2 | True | 0 | ROZPOCET
|  | VV |  | -((2,4*1,58)*2+(0,9*1,5)*2) |  | -10.284 | [14 empty] | VV | 2 | 2 | True | 0 | ROZPOCET
|  | VV |  | Medzisúčet |  | 11.116 | [14 empty] | VV | 2 | 3 | True | 0 | ROZPOCET
|  | VV |  | Súčet |  | 11.116 | [14 empty] | VV | 2 | 4 | True | 1 | ROZPOCET
|  | VV |  | "Pozn: V cene je zahrnutý celý cert. sys. vrátane rôzneho počtu kotiev, dvoj. presieťkovania rohov a ost. prvkov, ktoré nie sú samostatne vykaz. vo VV | [16 empty] | VV | 2 | 1 | True | 0 | ROZPOCET
|  | VV |  | "Pozn.: Vrátane všetkých potrebných omietkových profilov (APU lišta, rohová lišta, okapova lišta s nosom, soklova lišta) a tmelenia podla detailov | [16 empty] | VV | 2 | 1 | True | 0 | ROZPOCET
|  | VV |  | "Pozn.: Tepelná izolácia plôch fasády : | [16 empty] | VV | 2 | 1 | True | 0 | ROZPOCET
|  | VV |  | "Nehorľavé jednovrstvové v celom objeme hydrofobizované dosky z kamennej vlny s pozdĺžnou orientáciou vlákien, určené pre kzs (ETICS) | [16 empty] | VV | 2 | 1 | True | 0 | ROZPOCET
|  | VV |  | " Kotvenie lepením a mechanicky kotvené so zápustnou montážou na dostatočne nosný a pevný podklad | [16 empty] | VV | 2 | 1 | True | 0 | ROZPOCET
|  | VV |  | "súčiniteľ tepelnej vodivosti = 0,035 W/mK, pevnosť v ťahu kolmo k doske: TR ≥ 10 kPa, napätie v tlaku pri 10% stlačení: CS(10) ≥ 20 kPa, | [16 empty] | VV | 2 | 1 | True | 0 | ROZPOCET
|  | VV |  | "bodové zaťaženie: PL = 200 N, krátkodobá nasiakavosť: WS ≤ 1 kg/m2, dlhodobá nasiakavosť: WL(P) ≤ 3 kg/m2, | [16 empty] | VV | 2 | 1 | True | 0 | ROZPOCET
|  | VV |  | "rozmerová stabilita za určených teplotných (70 °C) a vlhkostných podmienok (90%): DS(70, 90) ≤ 1%, priepustnosť vodnej pary: MU1 µ = 1 | [16 empty] | VV | 2 | 1 | True | 0 | ROZPOCET
|  | VV |  | "reakcia na oheň: A1, stálosť reakcie na oheň pri pôsobení tepla, vplyvu počasia a starnutia / degradácie: A1 | [16 empty] | VV | 2 | 1 | True | 0 | ROZPOCET
|  | VV |  | "Stálosť súčiniteľa tepelnej vodivosti pri starnutí / degradácii: = 0,035 W/mK, charakteristická hodnota zaťaženia: max. 0,8kN/m, | [16 empty] | VV | 2 | 1 | True | 0 | ROZPOCET
|  | VV |  | "rozmery dosiek: 1000 x 600 mm, Tepelný odpor dosiek: R = 3,40 m2. K.W-1 | [16 empty] | VV | 2 | 1 | True | 0 | ROZPOCET
|  | VV |  | "Pozn.:Silikónovo-živičná vrchná omietka so škrabanou štruktúrou | [16 empty] | VV | 2 | 1 | True | 0 | ROZPOCET
|  | VV |  | "vonkajšia omietka s kapsľami obsahujúcimi konzervačný film (uvoľňujúci sa postupne v priebehu niekoľkých rokov) pre zabránenie a spomalenie | [16 empty] | VV | 2 | 1 | True | 0 | ROZPOCET
|  | VV |  | "rastu rias a húb, vysokou priepustnosťou CO2 a paropriepustnosťou, vysoko odolná voči poveternostným vplyvom, kapilárne hydrofóbna, | [16 empty] | VV | 2 | 1 | True | 0 | ROZPOCET
|  | VV |  | "silne vodoodpudivá, vodou riediteľná, s vysoko kvalitným mramorovým zrnom z prírodných zdrojov, vystužená vláknami | [16 empty] | VV | 2 | 1 | True | 0 | ROZPOCET
|  | VV |  | "Hustota: 1,7 -1,9 g/cm3, Ekvivalentná difúzna hrúbka vzduchovej vrstvy: 0,07 -0,08 m, Permeabilita vody v kvapalnej fáze w: ≤ 0,05 kg/(m2h 0,5) | [16 empty] | VV | 2 | 1 | True | 0 | ROZPOCET
|  | VV |  | "Faktor difúzneho odporu vodnej pary µ: 35 -40, Trieda reakcie na oheň: A2-s1, d0, Tepelná vodivosť: 0,7 W/(m.K) | [16 empty] | VV | 2 | 1 | True | 0 | ROZPOCET
| 11 | K | 6252507620 | KZS ostenia z kamennej vlny hr. 30mm, R ≥ 0,80 m2.K.W-1, λ ≤ 0,037 W/mK, zapustenými tanierovými kotvami, min. lepiaca a arm. malta, arm. sklotex. sieťovina, pigmentovaný silikátový medzináter, silikónová vrchná omietka so škrabanou štruktúrou (S1) | m2 | 7.865 |  | 0 |  |  |  | znížená |  | 0 | 0.01868 | 0.14692 | 0 | 0 |  | 4 | K | 2 |  |  |  | ROZPOCET |  |  |  | 0 | 0 | 0 | 0 | 0 | 2 | 0 | 4 | 1459929293
|  | VV |  | "zo hr. 30 mm | [16 empty] | VV | 2 | 1 | True | 0 | ROZPOCET
|  | VV |  | "EII.6 | [16 empty] | VV | 2 | 1 | True | 0 | ROZPOCET
|  | VV |  | "S1 | [16 empty] | VV | 2 | 1 | True | 0 | ROZPOCET
|  | VV |  | "garáž - pohlad S a V | [16 empty] | VV | 2 | 1 | True | 0 | ROZPOCET
|  | VV |  | "od -5,5 do -3,5 | [16 empty] | VV | 2 | 1 | True | 0 | ROZPOCET
|  | VV |  | 0,57*((2,34+2*1,55)*2) |  | 6.202 | [14 empty] | VV | 2 | 2 | True | 0 | ROZPOCET
|  | VV |  | 0,22*(0,84+2*1,47)*2 |  | 1.663 | [14 empty] | VV | 2 | 2 | True | 0 | ROZPOCET
|  | VV |  | Medzisúčet |  | 7.865 | [14 empty] | VV | 2 | 3 | True | 0 | ROZPOCET
|  | VV |  | Súčet |  | 7.865 | [14 empty] | VV | 2 | 4 | True | 1 | ROZPOCET
|  | VV |  | "Pozn: V cene je zahrnutý celý cert. sys. vrátane rôzneho počtu kotiev, dvoj. presieťkovania rohov a ost. prvkov, ktoré nie sú samostatne vykaz. vo VV | [16 empty] | VV | 2 | 1 | True | 0 | ROZPOCET
|  | VV |  | "Pozn.: Vrátane všetkých potrebných omietkových profilov (APU lišta, rohová lišta, okapova lišta s nosom, soklova lišta) a tmelenia podla detailov | [16 empty] | VV | 2 | 1 | True | 0 | ROZPOCET
|  | VV |  | "Pozn.: Tepelná izolácia plôch fasády : | [16 empty] | VV | 2 | 1 | True | 0 | ROZPOCET
|  | VV |  | "Nehorľavé jednovrstvové v celom objeme hydrofobizované dosky z kamennej vlny s pozdĺžnou orientáciou vlákien, určené pre kzs (ETICS) | [16 empty] | VV | 2 | 1 | True | 0 | ROZPOCET
|  | VV |  | " Kotvenie lepením a mechanicky kotvené so zápustnou montážou na dostatočne nosný a pevný podklad | [16 empty] | VV | 2 | 1 | True | 0 | ROZPOCET
|  | VV |  | "súčiniteľ tepelnej vodivosti = 0,037 W/mK, pevnosť v ťahu kolmo k doske: TR ≥ 10 kPa, napätie v tlaku pri 10% stlačení: CS(10) ≥ 30 kPa, | [16 empty] | VV | 2 | 1 | True | 0 | ROZPOCET
|  | VV |  | "bodové zaťaženie: PL = 200 N, krátkodobá nasiakavosť: WS ≤ 1 kg/m2, dlhodobá nasiakavosť: WL(P) ≤ 3 kg/m2, | [16 empty] | VV | 2 | 1 | True | 0 | ROZPOCET
|  | VV |  | "rozmerová stabilita za určených teplotných (70 °C) a vlhkostných podmienok (90%): DS(70, 90) ≤ 1%, priepustnosť vodnej pary: MU1 µ = 1 | [16 empty] | VV | 2 | 1 | True | 0 | ROZPOCET
|  | VV |  | "reakcia na oheň: A1, stálosť reakcie na oheň pri pôsobení tepla, vplyvu počasia a starnutia / degradácie: A1 | [16 empty] | VV | 2 | 1 | True | 0 | ROZPOCET
|  | VV |  | "Stálosť súčiniteľa tepelnej vodivosti pri starnutí / degradácii: = 0,037 W/mK, charakteristická hodnota zaťaženia: max. 1,1kN/m3, | [16 empty] | VV | 2 | 1 | True | 0 | ROZPOCET
|  | VV |  | "rozmery dosiek: 1000 x 600 mm, Tepelný odpor dosiek: R = 0,80 m2. K.W-1 | [16 empty] | VV | 2 | 1 | True | 0 | ROZPOCET
|  | VV |  | "Pozn.:Silikónovo-živičná vrchná omietka so škrabanou štruktúrou | [16 empty] | VV | 2 | 1 | True | 0 | ROZPOCET
|  | VV |  | "vonkajšia omietka s kapsľami obsahujúcimi konzervačný film (uvoľňujúci sa postupne v priebehu niekoľkých rokov) pre zabránenie a spomalenie | [16 empty] | VV | 2 | 1 | True | 0 | ROZPOCET
|  | VV |  | "rastu rias a húb, vysokou priepustnosťou CO2 a paropriepustnosťou, vysoko odolná voči poveternostným vplyvom, kapilárne hydrofóbna, | [16 empty] | VV | 2 | 1 | True | 0 | ROZPOCET
|  | VV |  | "silne vodoodpudivá, vodou riediteľná, s vysoko kvalitným mramorovým zrnom z prírodných zdrojov, vystužená vláknami | [16 empty] | VV | 2 | 1 | True | 0 | ROZPOCET
|  | VV |  | "Hustota: 1,7 -1,9 g/cm3, Ekvivalentná difúzna hrúbka vzduchovej vrstvy: 0,07 -0,08 m, Permeabilita vody v kvapalnej fáze w: ≤ 0,05 kg/(m2h 0,5) | [16 empty] | VV | 2 | 1 | True | 0 | ROZPOCET
|  | VV |  | "Faktor difúzneho odporu vodnej pary µ: 35 -40, Trieda reakcie na oheň: A2-s1, d0, Tepelná vodivosť: 0,7 W/(m.K) | [16 empty] | VV | 2 | 1 | True | 0 | ROZPOCET
|  | D | 9 | Ostatné konštrukcie a práce-búranie |  |  |  | 0 | [5 empty] | 0 |  | 2.5136 |  | 4.1288 |  | 1 | D | 1 |  |  |  | ROZPOCET | [9 empty] | 0
| 12 | K | 941941041.S | Montáž lešenia ľahkého pracovného radového s podlahami šírky nad 1,00 do 1,20 m, výšky do 10 m | m2 | 45.065 |  | 0 |  |  |  | znížená |  | 0 | 0.02572 | 1.1591 | 0 | 0 |  | 4 | K | 2 |  |  |  | ROZPOCET |  |  |  | 0 | 0 | 0 | 0 | 0 | 2 | 0 | 4 | 146528986
|  | VV |  | "lešenie EII.6 - travert. stena | [16 empty] | VV | 2 | 1 | True | 0 | ROZPOCET
|  | VV |  | ((3,35+5,8)/2)*7,15 |  | 32.711 | [14 empty] | VV | 2 | 2 | True | 0 | ROZPOCET
|  | VV |  | 5,8*2,13 |  | 12.354 | [14 empty] | VV | 2 | 2 | True | 0 | ROZPOCET
|  | VV | leš_1 | Súčet |  | 45.065 | [14 empty] | VV | 2 | 4 | True | 1 | ROZPOCET
|  | VV |  | "Pozn.: uvažované 3 mesiace / dodávateľ nacení podľa potreby | [16 empty] | VV | 2 | 1 | True | 0 | ROZPOCET
| 13 | K | 941941291.S | Príplatok za prvý a každý ďalší i začatý mesiac použitia lešenia ľahkého pracovného radového s podlahami šírky nad 1,00 do 1,20 m, výšky do 10 m | m2 | 135.195 |  | 0 |  |  |  | znížená |  | 0 | 0 | 0 | 0 | 0 |  | 4 | K | 2 |  |  |  | ROZPOCET |  |  |  | 0 | 0 | 0 | 0 | 0 | 2 | 0 | 4 | -458602617
|  | VV |  | leš_1*3 |  | 135.195 | [14 empty] | VV | 2 | 2 | True | 1 | ROZPOCET
| 14 | K | 941941841.S | Demontáž lešenia ľahkého pracovného radového s podlahami šírky nad 1,00 do 1,20 m, výšky do 10 m | m2 | 45.065 |  | 0 |  |  |  | znížená |  | 0 | 0.02572 | 1.1591 | 0 | 0 |  | 4 | K | 2 |  |  |  | ROZPOCET |  |  |  | 0 | 0 | 0 | 0 | 0 | 2 | 0 | 4 | 1436216676
|  | VV |  | leš_1 |  | 45.065 | [14 empty] | VV | 2 | 2 | True | 1 | ROZPOCET
| 15 | K | 941955001.S | Lešenie ľahké pracovné pomocné, s výškou lešeňovej podlahy do 1,20 m | m2 | 127.215 |  | 0 |  |  |  | znížená |  | 0 | 0.00153 | 0.19464 | 0 | 0 |  | 4 | K | 2 |  |  |  | ROZPOCET |  |  |  | 0 | 0 | 0 | 0 | 0 | 2 | 0 | 4 | 860896836
|  | VV |  | "pomocné lešenie -fasáda v miestach kde je potrebné | [16 empty] | VV | 2 | 1 | True | 0 | ROZPOCET
|  | VV |  | 1,2*(7,67+21,78) "garáž |  | 35.34 | [14 empty] | VV | 2 | 2 | True | 0 | ROZPOCET
|  | VV |  | 1,2*(5,0+1,25) "vnutroblko - schodisko |  | 7.5 | [14 empty] | VV | 2 | 2 | True | 0 | ROZPOCET
|  | VV |  | Medzisúčet |  | 42.84 | [14 empty] | VV | 2 | 3 | True | 0 | ROZPOCET
|  | VV |  | "pomocné inter. lešenie | [16 empty] | VV | 2 | 1 | True | 0 | ROZPOCET
|  | VV |  | "O1 | [16 empty] | VV | 2 | 1 | True | 0 | ROZPOCET
|  | VV |  | (1,2)*16*1,5 |  | 28.8 | [14 empty] | VV | 2 | 2 | True | 0 | ROZPOCET
|  | VV |  | "O7a | [16 empty] | VV | 2 | 1 | True | 0 | ROZPOCET
|  | VV |  | (2,4)*2*1,5 |  | 7.2 | [14 empty] | VV | 2 | 2 | True | 0 | ROZPOCET
|  | VV |  | "O12 | [16 empty] | VV | 2 | 1 | True | 0 | ROZPOCET
|  | VV |  | (1,2)*3*1,5 |  | 5.4 | [14 empty] | VV | 2 | 2 | True | 0 | ROZPOCET
|  | VV |  | "O13 | [16 empty] | VV | 2 | 1 | True | 0 | ROZPOCET
|  | VV |  | (1,5)*3*1,5 |  | 6.75 | [14 empty] | VV | 2 | 2 | True | 0 | ROZPOCET
|  | VV |  | "O22 | [16 empty] | VV | 2 | 1 | True | 0 | ROZPOCET
|  | VV |  | (1,4)*2*1,5 |  | 4.2 | [14 empty] | VV | 2 | 2 | True | 0 | ROZPOCET
|  | VV |  | "O23 | [16 empty] | VV | 2 | 1 | True | 0 | ROZPOCET
|  | VV |  | (0,6)*11*1,5 |  | 9.9 | [14 empty] | VV | 2 | 2 | True | 0 | ROZPOCET
|  | VV |  | "O23a | [16 empty] | VV | 2 | 1 | True | 0 | ROZPOCET
|  | VV |  | (0,6)*1,5 |  | 0.9 | [14 empty] | VV | 2 | 2 | True | 0 | ROZPOCET
|  | VV |  | Medzisúčet |  | 63.15 | [14 empty] | VV | 2 | 3 | True | 0 | ROZPOCET
|  | VV |  | "D01L | [16 empty] | VV | 2 | 1 | True | 0 | ROZPOCET
|  | VV |  | (1,8)*1,5 |  | 2.7 | [14 empty] | VV | 2 | 2 | True | 0 | ROZPOCET
|  | VV |  | "D02L | [16 empty] | VV | 2 | 1 | True | 0 | ROZPOCET
|  | VV |  | (0,9)*1,5 |  | 1.35 | [14 empty] | VV | 2 | 2 | True | 0 | ROZPOCET
|  | VV |  | "D03L | [16 empty] | VV | 2 | 1 | True | 0 | ROZPOCET
|  | VV |  | (0,9)*1,5 |  | 1.35 | [14 empty] | VV | 2 | 2 | True | 0 | ROZPOCET
|  | VV |  | "D04P | [16 empty] | VV | 2 | 1 | True | 0 | ROZPOCET
|  | VV |  | (1,8)*4*1,5 |  | 10.8 | [14 empty] | VV | 2 | 2 | True | 0 | ROZPOCET
|  | VV |  | "D05L | [16 empty] | VV | 2 | 1 | True | 0 | ROZPOCET
|  | VV |  | (1,55)*1,5 |  | 2.325 | [14 empty] | VV | 2 | 2 | True | 0 | ROZPOCET
|  | VV |  | "D06P | [16 empty] | VV | 2 | 1 | True | 0 | ROZPOCET
|  | VV |  | (1,8)*1,5 |  | 2.7 | [14 empty] | VV | 2 | 2 | True | 0 | ROZPOCET
|  | VV |  | Medzisúčet |  | 21.225 | [14 empty] | VV | 2 | 3 | True | 0 | ROZPOCET
|  | VV |  | Súčet |  | 127.215 | [14 empty] | VV | 2 | 4 | True | 1 | ROZPOCET
| 16 | K | 952903011r | Odstraňovanie uhlikových depozitov z povrchu kameňa - travertina, chemicky s mech. dočistením | m2 | 48.823 |  | 0 |  |  |  | znížená |  | 0 | 0 | 0 | 0 | 0 |  | 4 | K | 2 |  |  |  | ROZPOCET |  |  |  | 0 | 0 | 0 | 0 | 0 | 2 | 0 | 4 | 715456726
|  | VV |  | "spodná časť | [16 empty] | VV | 2 | 1 | True | 0 | ROZPOCET
|  | VV |  | ((3,35+5,8)/2)*7,15 |  | 32.711 | [14 empty] | VV | 2 | 2 | True | 0 | ROZPOCET
|  | VV |  | 5,8*2,13 |  | 12.354 | [14 empty] | VV | 2 | 2 | True | 0 | ROZPOCET
|  | VV |  | 0,67*(2,1*2+1,7) |  | 3.953 | [14 empty] | VV | 2 | 2 | True | 0 | ROZPOCET
|  | VV |  | -((0,6*0,6*3,14)+(1,7*2,1)) |  | -4.7 | [14 empty] | VV | 2 | 2 | True | 0 | ROZPOCET
|  | VV |  | -(1,7*0,35) |  | -0.595 | [14 empty] | VV | 2 | 2 | True | 0 | ROZPOCET
|  | VV |  | 2,41*2,3 |  | 5.543 | [14 empty] | VV | 2 | 2 | True | 0 | ROZPOCET
|  | VV |  | 0,53*(1,7+2*2,1) |  | 3.127 | [14 empty] | VV | 2 | 2 | True | 0 | ROZPOCET
|  | VV |  | -(1,7*2,1) |  | -3.57 | [14 empty] | VV | 2 | 2 | True | 0 | ROZPOCET
|  | VV | trav_obklad | Súčet |  | 48.823 | [14 empty] | VV | 2 | 4 | True | 1 | ROZPOCET
| 17 | K | 953995426.S | M+D dilatačný profil typ V - rohový (PVC profil so sklotextilnou mriežkou) | m | 1.2 |  | 0 |  |  |  | znížená |  | 0 | 0.00016 | 0.000192 | 0 | 0 |  | 4 | K | 2 |  |  |  | ROZPOCET |  |  |  | 0 | 0 | 0 | 0 | 0 | 2 | 0 | 4 | 178572692
|  | VV |  | 0,25 "S (vonk.) |  | 0.25 | [14 empty] | VV | 2 | 2 | True | 0 | ROZPOCET
|  | VV |  | 0,95 "V (vnut.) |  | 0.95 | [14 empty] | VV | 2 | 2 | True | 0 | ROZPOCET
|  | VV |  | Súčet |  | 1.2 | [14 empty] | VV | 2 | 4 | True | 1 | ROZPOCET
| 18 | K | 953995426r | M+D dilatačný profil typ V - rohový (PVC profil so sklotextilnou mriežkou) - medzi rôznymi etap. časťami zateplenia ! | m | 1.2 |  | 0 |  |  |  | znížená |  | 0 | 0.00016 | 0.000192 | 0 | 0 |  | 4 | K | 2 |  |  |  | ROZPOCET |  |  |  | 0 | 0 | 0 | 0 | 0 | 2 | 0 | 4 | 1062680404
|  | VV |  | "rozhranie EII.2 a EII.6 | [16 empty] | VV | 2 | 1 | True | 0 | ROZPOCET
|  | VV |  | 1,2 |  | 1.2 | [14 empty] | VV | 2 | 2 | True | 0 | ROZPOCET
|  | VV |  | Súčet |  | 1.2 | [14 empty] | VV | 2 | 4 | True | 1 | ROZPOCET
| 19 | K | 953995427.S | M+D dilatačný profil typ E - priebežný (PVC profil so sklotextilnou mriežkou) | m | 2.25 |  | 0 |  |  |  | znížená |  | 0 | 0.00016 | 0.00036 | 0 | 0 |  | 4 | K | 2 |  |  |  | ROZPOCET |  |  |  | 0 | 0 | 0 | 0 | 0 | 2 | 0 | 4 | -646098431
|  | VV |  | 0,8 "Z (vonk.) |  | 0.8 | [14 empty] | VV | 2 | 2 | True | 0 | ROZPOCET
|  | VV |  | 0,95" S (vnut.) |  | 0.95 | [14 empty] | VV | 2 | 2 | True | 0 | ROZPOCET
|  | VV |  | 0,5 "medzi exkzisujúcom KZS-2PP a EII.4 |  | 0.5 | [14 empty] | VV | 2 | 2 | True | 0 | ROZPOCET
|  | VV |  | Súčet |  | 2.25 | [14 empty] | VV | 2 | 4 | True | 1 | ROZPOCET
| 20 | K | 953995450r | M+D úprava pri prerušení na hrane medzi jednotlivými etapovými časťami | m | 2 |  | 0 |  |  |  | znížená |  | 0 | 5e-05 | 0.0001 | 0 | 0 |  | 4 | K | 2 |  |  |  | ROZPOCET |  |  |  | 0 | 0 | 0 | 0 | 0 | 2 | 0 | 4 | 26840115
|  | VV |  | "rozhranie EII.4 a EII.6 | [16 empty] | VV | 2 | 1 | True | 0 | ROZPOCET
|  | VV |  | 2,0 |  | 2 | [14 empty] | VV | 2 | 2 | True | 0 | ROZPOCET
|  | VV |  | Súčet |  | 2 | [14 empty] | VV | 2 | 4 | True | 1 | ROZPOCET
|  | VV |  | "Pozn.: v položke nieje zahrnutý dilatačný profil (vykazaný samostatne) , rohový profil | [16 empty] | VV | 2 | 1 | True | 0 | ROZPOCET
| 21 | K | 968061112.S | Vyvesenie dreveného okenného krídla do suti plochy do 1,5 m2, -0,01200t | ks | 42 |  | 0 |  |  |  | znížená |  | 0 | 0 | 0 | 0.012 | 0.504 |  | 4 | K | 2 |  |  |  | ROZPOCET |  |  |  | 0 | 0 | 0 | 0 | 0 | 2 | 0 | 4 | 90886158
|  | VV |  | "O1 (1,2*0,9) | [16 empty] | VV | 2 | 1 | True | 0 | ROZPOCET
|  | VV |  | 1*16 |  | 16 | [14 empty] | VV | 2 | 2 | True | 0 | ROZPOCET
|  | VV |  | "O7a (2,4*0,65) (dvojdielne) | [16 empty] | VV | 2 | 1 | True | 0 | ROZPOCET
|  | VV |  | 2*2 |  | 4 | [14 empty] | VV | 2 | 2 | True | 0 | ROZPOCET
|  | VV |  | "O12 (1,2*0,6) | [16 empty] | VV | 2 | 1 | True | 0 | ROZPOCET
|  | VV |  | 1*3 |  | 3 | [14 empty] | VV | 2 | 2 | True | 0 | ROZPOCET
|  | VV |  | "O13 (1,5*0,6) | [16 empty] | VV | 2 | 1 | True | 0 | ROZPOCET
|  | VV |  | 1*3 |  | 3 | [14 empty] | VV | 2 | 2 | True | 0 | ROZPOCET
|  | VV |  | "O22 (1,4*0,6) (dvojdielne) | [16 empty] | VV | 2 | 1 | True | 0 | ROZPOCET
|  | VV |  | 2*2 |  | 4 | [14 empty] | VV | 2 | 2 | True | 0 | ROZPOCET
|  | VV |  | "O23 (0,6*0,6) | [16 empty] | VV | 2 | 1 | True | 0 | ROZPOCET
|  | VV |  | 1*11 |  | 11 | [14 empty] | VV | 2 | 2 | True | 0 | ROZPOCET
|  | VV |  | "O23a (0,6*0,6) | [16 empty] | VV | 2 | 1 | True | 0 | ROZPOCET
|  | VV |  | 1 |  | 1 | [14 empty] | VV | 2 | 2 | True | 0 | ROZPOCET
|  | VV |  | Súčet |  | 42 | [14 empty] | VV | 2 | 4 | True | 1 | ROZPOCET
| 22 | K | 968061125.S | Vyvesenie dreveného dverného krídla do suti plochy do 2 m2, -0,02400t | ks | 2 |  | 0 |  |  |  | znížená |  | 0 | 0 | 0 | 0.024 | 0.048 |  | 4 | K | 2 |  |  |  | ROZPOCET |  |  |  | 0 | 0 | 0 | 0 | 0 | 2 | 0 | 4 | -257078701
|  | VV |  | "D01L (1,8*2,02) (dvojkr.) | [16 empty] | VV | 2 | 1 | True | 0 | ROZPOCET
|  | VV |  | 2 |  | 2 | [14 empty] | VV | 2 | 2 | True | 0 | ROZPOCET
|  | VV |  | Súčet |  | 2 | [14 empty] | VV | 2 | 4 | True | 1 | ROZPOCET
| 23 | K | 968062244.S | Vybúranie drevených rámov okien jednod. plochy do 1 m2, -0,04100t | m2 | 28.14 |  | 0 |  |  |  | znížená |  | 0 | 0 | 0 | 0.041 | 1.1537 |  | 4 | K | 2 |  |  |  | ROZPOCET |  |  |  | 0 | 0 | 0 | 0 | 0 | 2 | 0 | 4 | 1310003291
|  | VV |  | "O1 | [16 empty] | VV | 2 | 1 | True | 0 | ROZPOCET
|  | VV |  | (1,2*0,9)*16 |  | 17.28 | [14 empty] | VV | 2 | 2 | True | 0 | ROZPOCET
|  | VV |  | "O12 | [16 empty] | VV | 2 | 1 | True | 0 | ROZPOCET
|  | VV |  | (1,2*0,6)*3 |  | 2.16 | [14 empty] | VV | 2 | 2 | True | 0 | ROZPOCET
|  | VV |  | "O13 | [16 empty] | VV | 2 | 1 | True | 0 | ROZPOCET
|  | VV |  | (1,5*0,6)*3 |  | 2.7 | [14 empty] | VV | 2 | 2 | True | 0 | ROZPOCET
|  | VV |  | "O22 | [16 empty] | VV | 2 | 1 | True | 0 | ROZPOCET
|  | VV |  | (1,4*0,6)*2 |  | 1.68 | [14 empty] | VV | 2 | 2 | True | 0 | ROZPOCET
|  | VV |  | "O23 | [16 empty] | VV | 2 | 1 | True | 0 | ROZPOCET
|  | VV |  | (0,6*0,6)*11 |  | 3.96 | [14 empty] | VV | 2 | 2 | True | 0 | ROZPOCET
|  | VV |  | "O23a | [16 empty] | VV | 2 | 1 | True | 0 | ROZPOCET
|  | VV |  | (0,6*0,6) |  | 0.36 | [14 empty] | VV | 2 | 2 | True | 0 | ROZPOCET
|  | VV |  | Súčet |  | 28.14 | [14 empty] | VV | 2 | 4 | True | 1 | ROZPOCET
| 24 | K | 968062245.S | Vybúranie drevených rámov okien jednoduchých plochy do 2 m2, -0,03100t | m2 | 3.12 |  | 0 |  |  |  | znížená |  | 0 | 0 | 0 | 0.031 | 0.09672 |  | 4 | K | 2 |  |  |  | ROZPOCET |  |  |  | 0 | 0 | 0 | 0 | 0 | 2 | 0 | 4 | 956600419
|  | VV |  | "O7a | [16 empty] | VV | 2 | 1 | True | 0 | ROZPOCET
|  | VV |  | (2,4*0,65)*2 |  | 3.12 | [14 empty] | VV | 2 | 2 | True | 0 | ROZPOCET
|  | VV |  | Súčet |  | 3.12 | [14 empty] | VV | 2 | 4 | True | 1 | ROZPOCET
| 25 | K | 968071125.S | Vyvesenie kovového dverného krídla do suti plochy do 2 m2 | ks | 11 |  | 0 |  |  |  | znížená |  | 0 | 0 | 0 | 0.03 | 0.33 |  | 4 | K | 2 |  |  |  | ROZPOCET |  |  |  | 0 | 0 | 0 | 0 | 0 | 2 | 0 | 4 | -298075685
|  | VV |  | "D03L (0,9*2,02) | [16 empty] | VV | 2 | 1 | True | 0 | ROZPOCET
|  | VV |  | 1 |  | 1 | [14 empty] | VV | 2 | 2 | True | 0 | ROZPOCET
|  | VV |  | "D04P (1,8*2,15) (dvojkr.) | [16 empty] | VV | 2 | 1 | True | 0 | ROZPOCET
|  | VV |  | 2*4 |  | 8 | [14 empty] | VV | 2 | 2 | True | 0 | ROZPOCET
|  | VV |  | "D06P (1,8*2,02) (dvojkr.) | [16 empty] | VV | 2 | 1 | True | 0 | ROZPOCET
|  | VV |  | 2 |  | 2 | [14 empty] | VV | 2 | 2 | True | 0 | ROZPOCET
|  | VV |  | Súčet |  | 11 | [14 empty] | VV | 2 | 4 | True | 1 | ROZPOCET
| 26 | K | 968072455.S | Vybúranie kovových dverových zárubní plochy do 2 m2, -0,07600t | m2 | 1.818 |  | 0 |  |  |  | znížená |  | 0 | 0 | 0 | 0.076 | 0.13817 |  | 4 | K | 2 |  |  |  | ROZPOCET |  |  |  | 0 | 0 | 0 | 0 | 0 | 2 | 0 | 4 | -1118009357
|  | VV |  | "D03L | [16 empty] | VV | 2 | 1 | True | 0 | ROZPOCET
|  | VV |  | (0,9*2,02) |  | 1.818 | [14 empty] | VV | 2 | 2 | True | 0 | ROZPOCET
|  | VV |  | Súčet |  | 1.818 | [14 empty] | VV | 2 | 4 | True | 1 | ROZPOCET
| 27 | K | 968072456.S | Vybúranie kovových dverových zárubní plochy nad 2 m2, -0,06300t | m2 | 22.752 |  | 0 |  |  |  | znížená |  | 0 | 0 | 0 | 0.063 | 1.4334 |  | 4 | K | 2 |  |  |  | ROZPOCET |  |  |  | 0 | 0 | 0 | 0 | 0 | 2 | 0 | 4 | -1174000185
|  | VV |  | "D01L | [16 empty] | VV | 2 | 1 | True | 0 | ROZPOCET
|  | VV |  | (1,8*2,02) |  | 3.636 | [14 empty] | VV | 2 | 2 | True | 0 | ROZPOCET
|  | VV |  | "D04P | [16 empty] | VV | 2 | 1 | True | 0 | ROZPOCET
|  | VV |  | (1,8*2,15)*4 |  | 15.48 | [14 empty] | VV | 2 | 2 | True | 0 | ROZPOCET
|  | VV |  | "D06P | [16 empty] | VV | 2 | 1 | True | 0 | ROZPOCET
|  | VV |  | (1,8*2,02) |  | 3.636 | [14 empty] | VV | 2 | 2 | True | 0 | ROZPOCET
|  | VV |  | Súčet |  | 22.752 | [14 empty] | VV | 2 | 4 | True | 1 | ROZPOCET
| 28 | K | 968081125.S | Vyvesenie plastového dverného krídla do suti plochy do 2 m2, -0,02600t | ks | 3 |  | 0 |  |  |  | znížená |  | 0 | 0 | 0 | 0.026 | 0.078 |  | 4 | K | 2 |  |  |  | ROZPOCET |  |  |  | 0 | 0 | 0 | 0 | 0 | 2 | 0 | 4 | 585348559
|  | VV |  | "D02L (0,9*2,02) | [16 empty] | VV | 2 | 1 | True | 0 | ROZPOCET
|  | VV |  | 1 |  | 1 | [14 empty] | VV | 2 | 2 | True | 0 | ROZPOCET
|  | VV |  | "D05L (1,55*2,02) (dvojkr.) | [16 empty] | VV | 2 | 1 | True | 0 | ROZPOCET
|  | VV |  | 2 |  | 2 | [14 empty] | VV | 2 | 2 | True | 0 | ROZPOCET
|  | VV |  | Súčet |  | 3 | [14 empty] | VV | 2 | 4 | True | 1 | ROZPOCET
| 29 | K | 968082455.S | Vybúranie plastových dverových zárubní plochy do 2 m2, -0,08400t | m2 | 1.818 |  | 0 |  |  |  | znížená |  | 0 | 0 | 0 | 0.084 | 0.15271 |  | 4 | K | 2 |  |  |  | ROZPOCET |  |  |  | 0 | 0 | 0 | 0 | 0 | 2 | 0 | 4 | 1670902195
|  | VV |  | "D02L | [16 empty] | VV | 2 | 1 | True | 0 | ROZPOCET
|  | VV |  | (0,9*2,02) |  | 1.818 | [14 empty] | VV | 2 | 2 | True | 0 | ROZPOCET
|  | VV |  | Súčet |  | 1.818 | [14 empty] | VV | 2 | 4 | True | 1 | ROZPOCET
| 30 | K | 968082456.S | Vybúranie plastových dverových zárubní plochy nad 2 m2, -0,06200t | m2 | 3.131 |  | 0 |  |  |  | znížená |  | 0 | 0 | 0 | 0.062 | 0.19412 |  | 4 | K | 2 |  |  |  | ROZPOCET |  |  |  | 0 | 0 | 0 | 0 | 0 | 2 | 0 | 4 | 1890230085
|  | VV |  | "D05L | [16 empty] | VV | 2 | 1 | True | 0 | ROZPOCET
|  | VV |  | (1,55*2,02) |  | 3.131 | [14 empty] | VV | 2 | 2 | True | 0 | ROZPOCET
|  | VV |  | Súčet |  | 3.131 | [14 empty] | VV | 2 | 4 | True | 1 | ROZPOCET
| 31 | K | 979011131.S | Zvislá doprava sutiny po schodoch ručne do 3,5 m | t | 4.564 |  | 0 |  |  |  | znížená |  | 0 | 0 | 0 | 0 | 0 |  | 4 | K | 2 |  |  |  | ROZPOCET |  |  |  | 0 | 0 | 0 | 0 | 0 | 2 | 0 | 4 | -1961225189
| 32 | K | 979081111.S | Odvoz sutiny a vybúraných hmôt na skládku do 1 km | t | 4.564 |  | 0 |  |  |  | znížená |  | 0 | 0 | 0 | 0 | 0 |  | 4 | K | 2 |  |  |  | ROZPOCET |  |  |  | 0 | 0 | 0 | 0 | 0 | 2 | 0 | 4 | 173257758
| 33 | K | 979081121.S | Odvoz sutiny a vybúraných hmôt na skládku za každý ďalší 1 km | t | 118.664 |  | 0 |  |  |  | znížená |  | 0 | 0 | 0 | 0 | 0 |  | 4 | K | 2 |  |  |  | ROZPOCET |  |  |  | 0 | 0 | 0 | 0 | 0 | 2 | 0 | 4 | 1531363397
|  | VV |  | 4,564*26 'Prepočítané koeficientom množstva |  | 118.664 | [14 empty] | VV | 2 | 2 | False | 1 | ROZPOCET
| 34 | K | 979082111.S | Vnútrostavenisková doprava sutiny a vybúraných hmôt do 10 m | t | 4.564 |  | 0 |  |  |  | znížená |  | 0 | 0 | 0 | 0 | 0 |  | 4 | K | 2 |  |  |  | ROZPOCET |  |  |  | 0 | 0 | 0 | 0 | 0 | 2 | 0 | 4 | 2124027065
| 35 | K | 979082121.S | Vnútrostavenisková doprava sutiny a vybúraných hmôt za každých ďalších 5 m | t | 63.896 |  | 0 |  |  |  | znížená |  | 0 | 0 | 0 | 0 | 0 |  | 4 | K | 2 |  |  |  | ROZPOCET |  |  |  | 0 | 0 | 0 | 0 | 0 | 2 | 0 | 4 | 1435692676
|  | VV |  | 4,564*14 'Prepočítané koeficientom množstva |  | 63.896 | [14 empty] | VV | 2 | 2 | False | 1 | ROZPOCET
| 36 | K | 979089612.S | Poplatok za skladovanie - iné odpady zo stavieb a demolácií (17 09), ostatné | t | 4.564 |  | 0 |  |  |  | znížená |  | 0 | 0 | 0 | 0 | 0 |  | 4 | K | 2 |  |  |  | ROZPOCET |  |  |  | 0 | 0 | 0 | 0 | 0 | 2 | 0 | 4 | -368508024
|  | D | 99 | Presun hmôt HSV |  |  |  | 0 | [5 empty] | 0 |  | 0 |  | 0 |  | 1 | D | 1 |  |  |  | ROZPOCET | [9 empty] | 0
| 37 | K | 999281111.S | Presun hmôt pre opravy a údržbu objektov vrátane vonkajších plášťov výšky do 25 m | t | 6.606 |  | 0 |  |  |  | znížená |  | 0 | 0 | 0 | 0 | 0 |  | 4 | K | 2 |  |  |  | ROZPOCET |  |  |  | 0 | 0 | 0 | 0 | 0 | 2 | 0 | 4 | 462984183
|  | D | PSV | Práce a dodávky PSV |  |  |  | 0 | [5 empty] | 0 |  | 0.13329 |  | 0.43537 |  | 2 | D | 0 |  |  |  | ROZPOCET | [9 empty] | 0
|  | D | 764 | Konštrukcie klampiarske |  |  |  | 0 | [5 empty] | 0 |  | 0.037946 |  | 0.128 |  | 2 | D | 1 |  |  |  | ROZPOCET | [9 empty] | 0
| 38 | K | 7644103500 | M+D Exteriérový okenný parapet - extrud. hliníkový 2mm, r.š.300mm, povrch. RAL 9010, zaomietané hliníkové bočnice,osadenie do nezateplovaného muriva - KL02b | m | 34 |  | 0 |  |  |  | znížená |  | 0 | 0.00077 | 0.02618 | 0 | 0 |  | 16 | K | 2 |  |  |  | ROZPOCET |  |  |  | 0 | 0 | 0 | 0 | 0 | 2 | 0 | 16 | 196162972
| 39 | K | 7644103701 | M+D Oplechovanie ext. parapetu okien O12 a O13 v ang. dvorčeku, extrud. hl. parapet hr.2mm, r.š.500mm,povrch. RAL 9010, zaomiet. hliníkové bočnice, typizované hlin. spojky - KL07 | m | 10.6 |  | 0 |  |  |  | znížená |  | 0 | 0.00111 | 0.011766 | 0 | 0 |  | 16 | K | 2 |  |  |  | ROZPOCET |  |  |  | 0 | 0 | 0 | 0 | 0 | 2 | 0 | 16 | -1963487932
| 40 | K | 764410880.S | Demontáž oplechovania parapetov rš od 330 do 600 mm, -0,00287t | m | 44.6 |  | 0 |  |  |  | znížená |  | 0 | 0 | 0 | 0.00287 | 0.128 |  | 16 | K | 2 |  |  |  | ROZPOCET |  |  |  | 0 | 0 | 0 | 0 | 0 | 2 | 0 | 16 | 138545150
|  | VV |  | 34,0+10,6 |  | 44.6 | [14 empty] | VV | 2 | 2 | True | 1 | ROZPOCET
| 41 | K | 998764201.S | Presun hmôt pre konštrukcie klampiarske v objektoch výšky do 6 m | % |  |  | 0 |  |  |  | znížená |  | 0 | 0 | 0 | 0 | 0 |  | 16 | K | 2 |  |  |  | ROZPOCET |  |  |  | 0 | 0 | 0 | 0 | 0 | 2 | 0 | 16 | -1829849411
| 42 | K | 998764292.S | Konštrukcie klampiarske, prípl.za presun nad vymedz. najväč. dopr. vzdial. do 100 m | % |  |  | 0 |  |  |  | znížená |  | 0 | 0 | 0 | 0 | 0 |  | 16 | K | 2 |  |  |  | ROZPOCET |  |  |  | 0 | 0 | 0 | 0 | 0 | 2 | 0 | 16 | 1047362604
|  | D | 766 | Konštrukcie stolárske |  |  |  | 0 | [5 empty] | 0 |  | 0.05938 |  | 0.304 |  | 2 | D | 1 |  |  |  | ROZPOCET | [9 empty] | 0
| 43 | K | 766621001 | M+D Drevené okno 1200 x 900 mm jednodielne z europrofilov, izolačné trojsklo Ug-0,6W/m2K, nepriezv.Rw=34dB, súč. prechodu tepla Uw=0,86W/m2K, vrátane kovania - O01 | ks | 16 |  | 0 |  |  |  | znížená |  | 0 | 0 | 0 | 0 | 0 |  | 16 | K | 2 |  |  |  | ROZPOCET |  |  |  | 0 | 0 | 0 | 0 | 0 | 2 | 0 | 16 | 1956792297
|  | VV |  | 16 |  | 16 | [14 empty] | VV | 2 | 2 | True | 1 | ROZPOCET
|  | VV |  | "Pozn.1: osadené v murive hr.700mma a zateplení muriva hr.120mm, ostenie 30mm | [16 empty] | VV | 2 | 1 | True | 0 | ROZPOCET
|  | VV |  | "Určené do zvislých obvodových konštrukcií bytových a nebytových objektov | [16 empty] | VV | 2 | 1 | True | 0 | ROZPOCET
|  | VV |  | "Hrúbka profilu: 78mm | [16 empty] | VV | 2 | 1 | True | 0 | ROZPOCET
|  | VV |  | "Materiál: borovica | [16 empty] | VV | 2 | 1 | True | 0 | ROZPOCET
|  | VV |  | "Tesnenie pamäťovou penou | [16 empty] | VV | 2 | 1 | True | 0 | ROZPOCET
|  | VV |  | "Vonkajšia okapnica drevená, vymeniteľná | [16 empty] | VV | 2 | 1 | True | 0 | ROZPOCET
|  | VV |  | "Zasklenie: izolačné trojsklo číre, celková hrúbka 36mm (4-12-4-12-4) | [16 empty] | VV | 2 | 1 | True | 0 | ROZPOCET
|  | VV |  | "Dištančný rámik: „teplý“ TGI | [16 empty] | VV | 2 | 1 | True | 0 | ROZPOCET
|  | VV |  | "Súčiniteľ prechodu tepla: Ug (hr. zasklenia 36mm) = 0,60 W/m2.K | [16 empty] | VV | 2 | 1 | True | 0 | ROZPOCET
|  | VV |  | "Akustické vlastnosti: zasklenie (4-12-4-12-4): RW min = 34dB | [16 empty] | VV | 2 | 1 | True | 0 | ROZPOCET
|  | VV |  | "Odolnosť proti zaťaženiu vetrom: Trieda C4 | [16 empty] | VV | 2 | 1 | True | 0 | ROZPOCET
|  | VV |  | "Vodotesnosť – nechránené (A): Trieda 9A | [16 empty] | VV | 2 | 1 | True | 0 | ROZPOCET
|  | VV |  | "Únosnosť bezpečnostného vybavenia: 350 N | [16 empty] | VV | 2 | 1 | True | 0 | ROZPOCET
|  | VV |  | "Prievzdušnosť: Trieda 4 | [16 empty] | VV | 2 | 1 | True | 0 | ROZPOCET
|  | VV |  | "Farebné prevedenie (exteriér aj interiér): RAL 9010, matná | [16 empty] | VV | 2 | 1 | True | 0 | ROZPOCET
| 44 | K | 766621007a | M+D Drevené okno 2400 x 650 mm dvojdielne z europrofilov, izolačné trojsklo Ug-0,6W/m2K, nepriezv.Rw=34dB, súč. prechodu tepla Uw=0,86W/m2K, vrátane kovania- O07a | ks | 2 |  | 0 |  |  |  | znížená |  | 0 | 0 | 0 | 0 | 0 |  | 16 | K | 2 |  |  |  | ROZPOCET |  |  |  | 0 | 0 | 0 | 0 | 0 | 2 | 0 | 16 | 1483013615
|  | VV |  | 2 |  | 2 | [14 empty] | VV | 2 | 2 | True | 1 | ROZPOCET
|  | VV |  | "Pozn.1: osadené v murive hr.600mm | [16 empty] | VV | 2 | 1 | True | 0 | ROZPOCET
|  | VV |  | "Určené do zvislých obvodových konštrukcií bytových a nebytových objektov | [16 empty] | VV | 2 | 1 | True | 0 | ROZPOCET
|  | VV |  | "Hrúbka profilu: 78mm | [16 empty] | VV | 2 | 1 | True | 0 | ROZPOCET
|  | VV |  | "Materiál: borovica | [16 empty] | VV | 2 | 1 | True | 0 | ROZPOCET
|  | VV |  | "Tesnenie pamäťovou penou | [16 empty] | VV | 2 | 1 | True | 0 | ROZPOCET
|  | VV |  | "Vonkajšia okapnica drevená, vymeniteľná | [16 empty] | VV | 2 | 1 | True | 0 | ROZPOCET
|  | VV |  | "Zasklenie: izolačné trojsklo číre, celková hrúbka 36mm (4-12-4-12-4) | [16 empty] | VV | 2 | 1 | True | 0 | ROZPOCET
|  | VV |  | "Dištančný rámik: „teplý“ TGI | [16 empty] | VV | 2 | 1 | True | 0 | ROZPOCET
|  | VV |  | "Súčiniteľ prechodu tepla: Ug (hr. zasklenia 36mm) = 0,60 W/m2.K ( | [16 empty] | VV | 2 | 1 | True | 0 | ROZPOCET
|  | VV |  | "Akustické vlastnosti: zasklenie (4-12-4-12-4): RW min = 34dB | [16 empty] | VV | 2 | 1 | True | 0 | ROZPOCET
|  | VV |  | "Odolnosť proti zaťaženiu vetrom: Trieda C4 | [16 empty] | VV | 2 | 1 | True | 0 | ROZPOCET
|  | VV |  | "Vodotesnosť – nechránené (A): Trieda 9A | [16 empty] | VV | 2 | 1 | True | 0 | ROZPOCET
|  | VV |  | "Únosnosť bezpečnostného vybavenia: 350 N | [16 empty] | VV | 2 | 1 | True | 0 | ROZPOCET
|  | VV |  | "Prievzdušnosť: Trieda 4 | [16 empty] | VV | 2 | 1 | True | 0 | ROZPOCET
|  | VV |  | "Farebné prevedenie (exteriér aj interiér): RAL 9010, matná | [16 empty] | VV | 2 | 1 | True | 0 | ROZPOCET
| 45 | K | 766621012 | M+D Drevené okno 1200x600 mm jednodielne z europrofilov, izolačné trojsklo Ug-0,6W/m2K, nepriezv.Rw=34dB, súč. prechodu tepla Uw=0,86W/m2K, vrátane kovania - O12 | ks | 3 |  | 0 |  |  |  | znížená |  | 0 | 0 | 0 | 0 | 0 |  | 16 | K | 2 |  |  |  | ROZPOCET |  |  |  | 0 | 0 | 0 | 0 | 0 | 2 | 0 | 16 | -259965033
|  | VV |  | 3 |  | 3 | [14 empty] | VV | 2 | 2 | True | 1 | ROZPOCET
|  | VV |  | "Pozn.1: osadené v murive hr.400mm | [16 empty] | VV | 2 | 1 | True | 0 | ROZPOCET
|  | VV |  | "Pozn.2: vonk. parapet - spoločné oplechovanie položiek O12 a O13 a parapetu (KL07) | [16 empty] | VV | 2 | 1 | True | 0 | ROZPOCET
|  | VV |  | "Pozn.3: okná budú opatrené sieťkou proti hmyzu | [16 empty] | VV | 2 | 1 | True | 0 | ROZPOCET
|  | VV |  | "Určené do zvislých obvodových konštrukcií bytových a nebytových objektov | [16 empty] | VV | 2 | 1 | True | 0 | ROZPOCET
|  | VV |  | "Hrúbka profilu: 78mm | [16 empty] | VV | 2 | 1 | True | 0 | ROZPOCET
|  | VV |  | "Materiál: borovica | [16 empty] | VV | 2 | 1 | True | 0 | ROZPOCET
|  | VV |  | "Tesnenie pamäťovou penou | [16 empty] | VV | 2 | 1 | True | 0 | ROZPOCET
|  | VV |  | "Vonkajšia okapnica drevená, vymeniteľná | [16 empty] | VV | 2 | 1 | True | 0 | ROZPOCET
|  | VV |  | "Zasklenie: izolačné trojsklo číre, celková hrúbka 36mm (4-12-4-12-4) | [16 empty] | VV | 2 | 1 | True | 0 | ROZPOCET
|  | VV |  | "Dištančný rámik: „teplý“ TGI | [16 empty] | VV | 2 | 1 | True | 0 | ROZPOCET
|  | VV |  | "Súčiniteľ prechodu tepla: Ug (hr. zasklenia 36mm) = 0,60 W/m2.K | [16 empty] | VV | 2 | 1 | True | 0 | ROZPOCET
|  | VV |  | "Akustické vlastnosti: zasklenie (4-12-4-12-4): RW min = 34dB | [16 empty] | VV | 2 | 1 | True | 0 | ROZPOCET
|  | VV |  | "Odolnosť proti zaťaženiu vetrom: Trieda C4 | [16 empty] | VV | 2 | 1 | True | 0 | ROZPOCET
|  | VV |  | "Vodotesnosť – nechránené (A): Trieda 9A | [16 empty] | VV | 2 | 1 | True | 0 | ROZPOCET
|  | VV |  | "Únosnosť bezpečnostného vybavenia: 350 N | [16 empty] | VV | 2 | 1 | True | 0 | ROZPOCET
|  | VV |  | "Prievzdušnosť: Trieda 4 | [16 empty] | VV | 2 | 1 | True | 0 | ROZPOCET
|  | VV |  | "Farebné prevedenie (exteriér aj interiér): RAL 9010, matná | [16 empty] | VV | 2 | 1 | True | 0 | ROZPOCET
| 46 | K | 766621013 | M+D Drevené okno 1500x600 mm jednodielne z europrofilov, izolačné trojsklo Ug-0,6W/m2K, nepriezv.Rw=34dB, súč. prechodu tepla Uw=0,86W/m2K, vrátane kovania- O13 | ks | 3 |  | 0 |  |  |  | znížená |  | 0 | 0 | 0 | 0 | 0 |  | 16 | K | 2 |  |  |  | ROZPOCET |  |  |  | 0 | 0 | 0 | 0 | 0 | 2 | 0 | 16 | 1183413809
|  | VV |  | 3 |  | 3 | [14 empty] | VV | 2 | 2 | True | 1 | ROZPOCET
|  | VV |  | "Pozn.1: osadené v murive hr.400mm | [16 empty] | VV | 2 | 1 | True | 0 | ROZPOCET
|  | VV |  | "Pozn.2: vonk. parapet - spoločné oplechovanie položiek O12 a O13 a parapetu (KL07) | [16 empty] | VV | 2 | 1 | True | 0 | ROZPOCET
|  | VV |  | "Pozn.3: okná budú opatrené sieťkou proti hmyzu | [16 empty] | VV | 2 | 1 | True | 0 | ROZPOCET
|  | VV |  | "Určené do zvislých obvodových konštrukcií bytových a nebytových objektov | [16 empty] | VV | 2 | 1 | True | 0 | ROZPOCET
|  | VV |  | "Hrúbka profilu: 78mm | [16 empty] | VV | 2 | 1 | True | 0 | ROZPOCET
|  | VV |  | "Materiál: borovica | [16 empty] | VV | 2 | 1 | True | 0 | ROZPOCET
|  | VV |  | "Tesnenie pamäťovou penou | [16 empty] | VV | 2 | 1 | True | 0 | ROZPOCET
|  | VV |  | "Vonkajšia okapnica drevená, vymeniteľná | [16 empty] | VV | 2 | 1 | True | 0 | ROZPOCET
|  | VV |  | "Zasklenie: izolačné trojsklo číre, celková hrúbka 36mm (4-12-4-12-4) | [16 empty] | VV | 2 | 1 | True | 0 | ROZPOCET
|  | VV |  | "Dištančný rámik: „teplý“ TGI | [16 empty] | VV | 2 | 1 | True | 0 | ROZPOCET
|  | VV |  | "Súčiniteľ prechodu tepla: Ug (hr. zasklenia 36mm) = 0,60 W/m2.K | [16 empty] | VV | 2 | 1 | True | 0 | ROZPOCET
|  | VV |  | "Akustické vlastnosti: zasklenie (4-12-4-12-4): RW min = 34dB | [16 empty] | VV | 2 | 1 | True | 0 | ROZPOCET
|  | VV |  | "Odolnosť proti zaťaženiu vetrom: Trieda C4 | [16 empty] | VV | 2 | 1 | True | 0 | ROZPOCET
|  | VV |  | "Vodotesnosť – nechránené (A): Trieda 9A | [16 empty] | VV | 2 | 1 | True | 0 | ROZPOCET
|  | VV |  | "Únosnosť bezpečnostného vybavenia: 350 N | [16 empty] | VV | 2 | 1 | True | 0 | ROZPOCET
|  | VV |  | "Prievzdušnosť: Trieda 4 | [16 empty] | VV | 2 | 1 | True | 0 | ROZPOCET
|  | VV |  | "Farebné prevedenie (exteriér aj interiér): RAL 9010, matná | [16 empty] | VV | 2 | 1 | True | 0 | ROZPOCET
| 47 | K | 766621022 | M+D Drevené okno 1400x600 mm dvojdielne z europrofilov, izolačné trojsklo Ug-0,6W/m2K, nepriezv.Rw=34dB, súč. prechodu tepla Uw=0,86W/m2K, vrátane kovania - O22 | ks | 2 |  | 0 |  |  |  | znížená |  | 0 | 0 | 0 | 0 | 0 |  | 16 | K | 2 |  |  |  | ROZPOCET |  |  |  | 0 | 0 | 0 | 0 | 0 | 2 | 0 | 16 | 704216359
|  | VV |  | 2 |  | 2 | [14 empty] | VV | 2 | 2 | True | 1 | ROZPOCET
|  | VV |  | "Pozn.1: osadené v murive hr.600mm | [16 empty] | VV | 2 | 1 | True | 0 | ROZPOCET
|  | VV |  | "Určené do zvislých obvodových konštrukcií bytových a nebytových objektov | [16 empty] | VV | 2 | 1 | True | 0 | ROZPOCET
|  | VV |  | "Hrúbka profilu: 78mm | [16 empty] | VV | 2 | 1 | True | 0 | ROZPOCET
|  | VV |  | "Materiál: borovica | [16 empty] | VV | 2 | 1 | True | 0 | ROZPOCET
|  | VV |  | "Tesnenie pamäťovou penou | [16 empty] | VV | 2 | 1 | True | 0 | ROZPOCET
|  | VV |  | "Vonkajšia okapnica drevená, vymeniteľná | [16 empty] | VV | 2 | 1 | True | 0 | ROZPOCET
|  | VV |  | "Zasklenie: izolačné trojsklo číre, celková hrúbka 36mm (4-12-4-12-4) | [16 empty] | VV | 2 | 1 | True | 0 | ROZPOCET
|  | VV |  | "Dištančný rámik: „teplý“ TGI | [16 empty] | VV | 2 | 1 | True | 0 | ROZPOCET
|  | VV |  | "Súčiniteľ prechodu tepla: Ug (hr. zasklenia 36mm) = 0,60 W/m2.K | [16 empty] | VV | 2 | 1 | True | 0 | ROZPOCET
|  | VV |  | "Akustické vlastnosti: zasklenie (4-12-4-12-4): RW min = 34dB | [16 empty] | VV | 2 | 1 | True | 0 | ROZPOCET
|  | VV |  | "Odolnosť proti zaťaženiu vetrom: Trieda C4 | [16 empty] | VV | 2 | 1 | True | 0 | ROZPOCET
|  | VV |  | "Vodotesnosť – nechránené (A): Trieda 9A | [16 empty] | VV | 2 | 1 | True | 0 | ROZPOCET
|  | VV |  | "Únosnosť bezpečnostného vybavenia: 350 N | [16 empty] | VV | 2 | 1 | True | 0 | ROZPOCET
|  | VV |  | "Prievzdušnosť: Trieda 4 | [16 empty] | VV | 2 | 1 | True | 0 | ROZPOCET
|  | VV |  | "Farebné prevedenie (exteriér aj interiér): RAL 9010, matná | [16 empty] | VV | 2 | 1 | True | 0 | ROZPOCET
| 48 | K | 766621023 | M+D Drevené okno 600x600 mm jednodielne z europrofilov, izolačné trojsklo Ug-0,6W/m2K, nepriezv.Rw=34dB, súč. prechodu tepla Uw=0,86W/m2K, vrátane kovania - O23 | ks | 11 |  | 0 |  |  |  | znížená |  | 0 | 0 | 0 | 0 | 0 |  | 16 | K | 2 |  |  |  | ROZPOCET |  |  |  | 0 | 0 | 0 | 0 | 0 | 2 | 0 | 16 | -1558841828
|  | VV |  | 11 |  | 11 | [14 empty] | VV | 2 | 2 | True | 1 | ROZPOCET
|  | VV |  | "Pozn.1: osadené v murive hr.600mm | [16 empty] | VV | 2 | 1 | True | 0 | ROZPOCET
|  | VV |  | "Určené do zvislých obvodových konštrukcií bytových a nebytových objektov | [16 empty] | VV | 2 | 1 | True | 0 | ROZPOCET
|  | VV |  | "Hrúbka profilu: 78mm | [16 empty] | VV | 2 | 1 | True | 0 | ROZPOCET
|  | VV |  | "Materiál: borovica | [16 empty] | VV | 2 | 1 | True | 0 | ROZPOCET
|  | VV |  | "Tesnenie pamäťovou penou | [16 empty] | VV | 2 | 1 | True | 0 | ROZPOCET
|  | VV |  | "Vonkajšia okapnica drevená, vymeniteľná | [16 empty] | VV | 2 | 1 | True | 0 | ROZPOCET
|  | VV |  | "Zasklenie: izolačné trojsklo číre, celková hrúbka 36mm (4-12-4-12-4) | [16 empty] | VV | 2 | 1 | True | 0 | ROZPOCET
|  | VV |  | "Dištančný rámik: „teplý“ TGI | [16 empty] | VV | 2 | 1 | True | 0 | ROZPOCET
|  | VV |  | "Súčiniteľ prechodu tepla: Ug (hr. zasklenia 36mm) = 0,60 W/m2.K | [16 empty] | VV | 2 | 1 | True | 0 | ROZPOCET
|  | VV |  | "Akustické vlastnosti: zasklenie (4-12-4-12-4): RW min = 34dB | [16 empty] | VV | 2 | 1 | True | 0 | ROZPOCET
|  | VV |  | "Odolnosť proti zaťaženiu vetrom: Trieda C4 | [16 empty] | VV | 2 | 1 | True | 0 | ROZPOCET
|  | VV |  | "Vodotesnosť – nechránené (A): Trieda 9A | [16 empty] | VV | 2 | 1 | True | 0 | ROZPOCET
|  | VV |  | "Únosnosť bezpečnostného vybavenia: 350 N | [16 empty] | VV | 2 | 1 | True | 0 | ROZPOCET
|  | VV |  | "Prievzdušnosť: Trieda 4 | [16 empty] | VV | 2 | 1 | True | 0 | ROZPOCET
|  | VV |  | "Farebné prevedenie (exteriér aj interiér): RAL 9010, matná | [16 empty] | VV | 2 | 1 | True | 0 | ROZPOCET
| 49 | K | 766621023a | M+D Drevené okno 600x600 mm jednodielne z europrofilov, izolačné trojsklo Ug-0,6W/m2K, nepriezv.Rw=34dB, súč. prechodu tepla Uw=0,86W/m2K, vrátane kovania - O23a | ks | 1 |  | 0 |  |  |  | znížená |  | 0 | 0 | 0 | 0 | 0 |  | 16 | K | 2 |  |  |  | ROZPOCET |  |  |  | 0 | 0 | 0 | 0 | 0 | 2 | 0 | 16 | 1461262950
|  | VV |  | 1 |  | 1 | [14 empty] | VV | 2 | 2 | True | 1 | ROZPOCET
|  | VV |  | "Pozn.1: osadené v murive hr.450mm | [16 empty] | VV | 2 | 1 | True | 0 | ROZPOCET
|  | VV |  | "Určené do zvislých obvodových konštrukcií bytových a nebytových objektov | [16 empty] | VV | 2 | 1 | True | 0 | ROZPOCET
|  | VV |  | "Hrúbka profilu: 78mm | [16 empty] | VV | 2 | 1 | True | 0 | ROZPOCET
|  | VV |  | "Materiál: borovica | [16 empty] | VV | 2 | 1 | True | 0 | ROZPOCET
|  | VV |  | "Tesnenie pamäťovou penou | [16 empty] | VV | 2 | 1 | True | 0 | ROZPOCET
|  | VV |  | "Vonkajšia okapnica drevená, vymeniteľná | [16 empty] | VV | 2 | 1 | True | 0 | ROZPOCET
|  | VV |  | "Zasklenie: izolačné trojsklo číre, celková hrúbka 36mm (4-12-4-12-4) | [16 empty] | VV | 2 | 1 | True | 0 | ROZPOCET
|  | VV |  | "Dištančný rámik: „teplý“ TGI | [16 empty] | VV | 2 | 1 | True | 0 | ROZPOCET
|  | VV |  | "Súčiniteľ prechodu tepla: Ug (hr. zasklenia 36mm) = 0,60 W/m2.K | [16 empty] | VV | 2 | 1 | True | 0 | ROZPOCET
|  | VV |  | "Akustické vlastnosti: zasklenie (4-12-4-12-4): RW min = 34dB | [16 empty] | VV | 2 | 1 | True | 0 | ROZPOCET
|  | VV |  | "Odolnosť proti zaťaženiu vetrom: Trieda C4 | [16 empty] | VV | 2 | 1 | True | 0 | ROZPOCET
|  | VV |  | "Vodotesnosť – nechránené (A): Trieda 9A | [16 empty] | VV | 2 | 1 | True | 0 | ROZPOCET
|  | VV |  | "Únosnosť bezpečnostného vybavenia: 350 N | [16 empty] | VV | 2 | 1 | True | 0 | ROZPOCET
|  | VV |  | "Prievzdušnosť: Trieda 4 | [16 empty] | VV | 2 | 1 | True | 0 | ROZPOCET
|  | VV |  | "Farebné prevedenie (exteriér aj interiér): RAL 9010, matná | [16 empty] | VV | 2 | 1 | True | 0 | ROZPOCET
| 50 | K | 766694142.r | Montáž parapetnej dosky drevotrieskovej šírky 200-500 mm | ks | 38 |  | 0 |  |  |  | znížená |  | 0 | 0.00026 | 0.00988 | 0 | 0 |  | 16 | K | 2 |  |  |  | ROZPOCET |  |  |  | 0 | 0 | 0 | 0 | 0 | 2 | 0 | 16 | -695627461
|  | VV |  | 38 |  | 38 | [14 empty] | VV | 2 | 2 | True | 1 | ROZPOCET
|  | VV |  | "Pozn.:vrátane podkladného vyrovnávacieho poteru pod parapet , podla det. 9 | [16 empty] | VV | 2 | 1 | True | 0 | ROZPOCET
| 51 | M | 611550000300r | Interiérový parapet drevotr. s laminovanou povrch. úpravou,ABS hrana obojstr. š.200-500mm, d.600-2400mm, povrch. mat. biela RAL 9010 - SV03 | m | 45 |  | 0 |  |  |  | znížená |  | 0 | 0.0011 | 0.0495 | 0 | 0 |  | 32 | M | 2 |  |  |  | ROZPOCET |  |  |  | 0 | 0 | 0 | 0 | 0 | 2 | 0 | 16 | -1462913013
|  | VV |  | 45 |  | 45 | [14 empty] | VV | 2 | 2 | True | 1 | ROZPOCET
|  | VV |  | "Jadro z vysokotlako tvarovaných homogénnych zhustených drevotrieskových profilov | [16 empty] | VV | 2 | 1 | True | 0 | ROZPOCET
|  | VV |  | "Odolnosť voči stavebnej vlhkosti | [16 empty] | VV | 2 | 1 | True | 0 | ROZPOCET
|  | VV |  | "Vysoká tvarostálosť, rozšírený okraj parapetu integrovaný, lisovaný v jednom kuse | [16 empty] | VV | 2 | 1 | True | 0 | ROZPOCET
|  | VV |  | "Povrchová vrstva – robustný, UV odolný viacvrstvový laminát, neoddeliteľne pripevnený k jadru | [16 empty] | VV | 2 | 1 | True | 0 | ROZPOCET
|  | VV |  | "ABS bočné hrany bez spojov | [16 empty] | VV | 2 | 1 | True | 0 | ROZPOCET
|  | VV |  | "Povrchová úprava: matná hladká | [16 empty] | VV | 2 | 1 | True | 0 | ROZPOCET
|  | VV |  | "Farebné prevedenie: RAL 9010 | [16 empty] | VV | 2 | 1 | True | 0 | ROZPOCET
|  | VV |  | "Ľahko čistiteľný povrch | [16 empty] | VV | 2 | 1 | True | 0 | ROZPOCET
| 52 | K | 766694983.S | Demontáž parapetnej dosky drevenej/plastovej šírky do 500 mm, dĺžky do 2500 mm,, -0,008t | ks | 38 |  | 0 |  |  |  | znížená |  | 0 | 0 | 0 | 0.008 | 0.304 |  | 16 | K | 2 |  |  |  | ROZPOCET |  |  |  | 0 | 0 | 0 | 0 | 0 | 2 | 0 | 16 | 370467119
| 53 | K | 998766201.S | Presun hmot pre konštrukcie stolárske v objektoch výšky do 6 m | % |  |  | 0 |  |  |  | znížená |  | 0 | 0 | 0 | 0 | 0 |  | 16 | K | 2 |  |  |  | ROZPOCET |  |  |  | 0 | 0 | 0 | 0 | 0 | 2 | 0 | 16 | -1453885579
| 54 | K | 998766292.S | Konštrukcie stolárske, prípl.za presun nad najvačšiu dopravnú vzdialenosť do 100 m | % |  |  | 0 |  |  |  | znížená |  | 0 | 0 | 0 | 0 | 0 |  | 16 | K | 2 |  |  |  | ROZPOCET |  |  |  | 0 | 0 | 0 | 0 | 0 | 2 | 0 | 16 | -730930798
|  | D | 767 | Konštrukcie doplnkové kovové |  |  |  | 0 | [5 empty] | 0 |  | 0 |  | 0.00337 |  | 2 | D | 1 |  |  |  | ROZPOCET | [9 empty] | 0
| 55 | K | 767641041 | M+D Exteriérové dvere hliníkové 1800x2020 mm, dvojkrídlové,symetrické, plné,ľavé dv. krídlo s koľaj. samozatv.s fix.krídla, 2x850 x 1970mm, vrátane kovania a zámku s cylindrickou vložkou - D01L | ks | 1 |  | 0 |  |  |  | znížená |  | 0 | 0 | 0 | 0 | 0 |  | 16 | K | 2 |  |  |  | ROZPOCET |  |  |  | 0 | 0 | 0 | 0 | 0 | 2 | 0 | 16 | 424069599
|  | VV |  | 1 |  | 1 | [14 empty] | VV | 2 | 2 | True | 1 | ROZPOCET
|  | VV |  | "Pozn.1: potrebný stavebný otvor 1800x2020mm | [16 empty] | VV | 2 | 1 | True | 0 | ROZPOCET
|  | VV |  | "Pozn.2: osadenie na vonkajšie líce muriva hr.600mm, zateplenie muriva 120mm | [16 empty] | VV | 2 | 1 | True | 0 | ROZPOCET
|  | VV |  | "Pozn.3: Kovanie pozostáva z 3 skrytých závesov, 2klučiek a 2 štítkov s povrch. úpravou nerez | [16 empty] | VV | 2 | 1 | True | 0 | ROZPOCET
|  | VV |  | "Zvýšené požiadavky na tepelnoizolačné vlastnosti, stabilitu a bezpečnosť | [16 empty] | VV | 2 | 1 | True | 0 | ROZPOCET
|  | VV |  | "Min. pohľadová šírka rámu, dovnútra otváravé dvere: 51mm | [16 empty] | VV | 2 | 1 | True | 0 | ROZPOCET
|  | VV |  | "Min. pohľadová šírka rámu dverí, dovnútra otváravé dvere: 33mm | [16 empty] | VV | 2 | 1 | True | 0 | ROZPOCET
|  | VV |  | "Min. pohľadová šírka rámu + krídla dverí, dovnútra otváravé dvere: 89mm | [16 empty] | VV | 2 | 1 | True | 0 | ROZPOCET
|  | VV |  | "Min. pohľadová šírka rámu, von otváravé dvere: 17,5mm | [16 empty] | VV | 2 | 1 | True | 0 | ROZPOCET
|  | VV |  | "Min. pohľadová šírka rámu + krídla dverí, von otváravé dvere: 93,5mm | [16 empty] | VV | 2 | 1 | True | 0 | ROZPOCET
|  | VV |  | "Min. pohľadová šírka T profilu: 76mm | [16 empty] | VV | 2 | 1 | True | 0 | ROZPOCET
|  | VV |  | "Max. hmotnosť krídla: 170kg | [16 empty] | VV | 2 | 1 | True | 0 | ROZPOCET
|  | VV |  | "Celková hĺbka rámu: 68mm | [16 empty] | VV | 2 | 1 | True | 0 | ROZPOCET
|  | VV |  | "Celková hĺbka krídla: 77mm | [16 empty] | VV | 2 | 1 | True | 0 | ROZPOCET
|  | VV |  | "Výška zasklievacej lišty: 25mm | [16 empty] | VV | 2 | 1 | True | 0 | ROZPOCET
|  | VV |  | "Hrúbka zasklenia rámu: od 4mm do 52mm | [16 empty] | VV | 2 | 1 | True | 0 | ROZPOCET
|  | VV |  | "Hrúbka zasklenia krídla: od 4mm do 63mm | [16 empty] | VV | 2 | 1 | True | 0 | ROZPOCET
|  | VV |  | "Zasklievanie: EPDM / neutrálny silikón | [16 empty] | VV | 2 | 1 | True | 0 | ROZPOCET
|  | VV |  | "Súčiniteľ prechodu tepla: Uf = 1,8 W/m2.K možnosť zníženého súčiniteľa prechodu tepla, hodnota Uf min = 1,2 W/m2.K (závislosti od typu rámu a zaskl) | [16 empty] | VV | 2 | 1 | True | 0 | ROZPOCET
|  | VV |  | "Vzduchová nepriezvučnosť: hodnota RW (C; Ctr) = 36 (-1; -4) dB / 42 (-2; -4) dB v závislosti od typu zasklenia | [16 empty] | VV | 2 | 1 | True | 0 | ROZPOCET
|  | VV |  | "Vzduchotesnosť, max. skúšobný tlak: 4 (600 Pa) | [16 empty] | VV | 2 | 1 | True | 0 | ROZPOCET
|  | VV |  | "Vodotesnosť: 9A (600 Pa) | [16 empty] | VV | 2 | 1 | True | 0 | ROZPOCET
|  | VV |  | "Odolnosť voči zaťaženiu vetrom: C3 (1200 Pa) | [16 empty] | VV | 2 | 1 | True | 0 | ROZPOCET
|  | VV |  | "Odolnosť proti vlámaniu: RC2 / WK2, RC3 / WK3 | [16 empty] | VV | 2 | 1 | True | 0 | ROZPOCET
|  | VV |  | "osadenie kolajnicových samozatváračov dverných krídel osadzovaných z interiérovej strany | [16 empty] | VV | 2 | 1 | True | 0 | ROZPOCET
|  | VV |  | "farebné prevedenie: RAL 9010, matná | [16 empty] | VV | 2 | 1 | True | 0 | ROZPOCET
| 56 | K | 767641042 | M+D Exteriérové dvere hliníkové 900x2020 mm, jednokrídlové, presklené izolačné trojsklo, ľavé dv. krídlo s koľaj. samozatv.s fix.krídla, 800 x 1970mm, vrátane kovania a zámku s cylindrickou vložkou - D02L | ks | 1 |  | 0 |  |  |  | znížená |  | 0 | 0 | 0 | 0 | 0 |  | 16 | K | 2 |  |  |  | ROZPOCET |  |  |  | 0 | 0 | 0 | 0 | 0 | 2 | 0 | 16 | 1639972592
|  | VV |  | 1 |  | 1 | [14 empty] | VV | 2 | 2 | True | 1 | ROZPOCET
|  | VV |  | "Pozn.1: potrebný stavebný otvor 900x2020mm | [16 empty] | VV | 2 | 1 | True | 0 | ROZPOCET
|  | VV |  | "Pozn.2: osadenie na vonkajšie líce muriva hr.600mm, zateplenie muriva 120mm | [16 empty] | VV | 2 | 1 | True | 0 | ROZPOCET
|  | VV |  | "Pozn.3: Kovanie pozostáva z 3 skrytých závesov, 2klučiek a 2 štítkov s povrch. úpravou nerez | [16 empty] | VV | 2 | 1 | True | 0 | ROZPOCET
|  | VV |  | "Zvýšené požiadavky na tepelnoizolačné vlastnosti, stabilitu a bezpečnosť | [16 empty] | VV | 2 | 1 | True | 0 | ROZPOCET
|  | VV |  | "Min. pohľadová šírka rámu, dovnútra otváravé dvere: 51mm | [16 empty] | VV | 2 | 1 | True | 0 | ROZPOCET
|  | VV |  | "Min. pohľadová šírka rámu dverí, dovnútra otváravé dvere: 33mm | [16 empty] | VV | 2 | 1 | True | 0 | ROZPOCET
|  | VV |  | "Min. pohľadová šírka rámu + krídla dverí, dovnútra otváravé dvere: 89mm | [16 empty] | VV | 2 | 1 | True | 0 | ROZPOCET
|  | VV |  | "Min. pohľadová šírka rámu, von otváravé dvere: 17,5mm | [16 empty] | VV | 2 | 1 | True | 0 | ROZPOCET
|  | VV |  | "Min. pohľadová šírka rámu + krídla dverí, von otváravé dvere: 93,5mm | [16 empty] | VV | 2 | 1 | True | 0 | ROZPOCET
|  | VV |  | "Min. pohľadová šírka T profilu: 76mm | [16 empty] | VV | 2 | 1 | True | 0 | ROZPOCET
|  | VV |  | "Max. hmotnosť krídla: 170kg | [16 empty] | VV | 2 | 1 | True | 0 | ROZPOCET
|  | VV |  | "Celková hĺbka rámu: 68mm | [16 empty] | VV | 2 | 1 | True | 0 | ROZPOCET
|  | VV |  | "Celková hĺbka krídla: 77mm | [16 empty] | VV | 2 | 1 | True | 0 | ROZPOCET
|  | VV |  | "Výška zasklievacej lišty: 25mm | [16 empty] | VV | 2 | 1 | True | 0 | ROZPOCET
|  | VV |  | "Hrúbka zasklenia rámu: od 4mm do 52mm | [16 empty] | VV | 2 | 1 | True | 0 | ROZPOCET
|  | VV |  | "Hrúbka zasklenia krídla: od 4mm do 63mm | [16 empty] | VV | 2 | 1 | True | 0 | ROZPOCET
|  | VV |  | "Zasklievanie: EPDM / neutrálny silikón | [16 empty] | VV | 2 | 1 | True | 0 | ROZPOCET
|  | VV |  | "Súčiniteľ prechodu tepla: Uf = 1,8 W/m2.K možnosť zníženého súčiniteľa prechodu tepla, hodnota Uf min = 1,2 W/m2.K (závislosti od typu rámu a zaskl) | [16 empty] | VV | 2 | 1 | True | 0 | ROZPOCET
|  | VV |  | "Vzduchová nepriezvučnosť: hodnota RW (C; Ctr) = 36 (-1; -4) dB / 42 (-2; -4) dB v závislosti od typu zasklenia | [16 empty] | VV | 2 | 1 | True | 0 | ROZPOCET
|  | VV |  | "Vzduchotesnosť, max. skúšobný tlak: 4 (600 Pa) | [16 empty] | VV | 2 | 1 | True | 0 | ROZPOCET
|  | VV |  | "Vodotesnosť: 9A (600 Pa) | [16 empty] | VV | 2 | 1 | True | 0 | ROZPOCET
|  | VV |  | "Odolnosť voči zaťaženiu vetrom: C3 (1200 Pa) | [16 empty] | VV | 2 | 1 | True | 0 | ROZPOCET
|  | VV |  | "Odolnosť proti vlámaniu: RC2 / WK2, RC3 / WK3 | [16 empty] | VV | 2 | 1 | True | 0 | ROZPOCET
|  | VV |  | "osadenie kolajnicových samozatváračov dverných krídel osadzovaných z interiérovej strany | [16 empty] | VV | 2 | 1 | True | 0 | ROZPOCET
|  | VV |  | "farebné prevedenie: RAL 9010, matná | [16 empty] | VV | 2 | 1 | True | 0 | ROZPOCET
| 57 | K | 767641043 | M+D Exteriérové dvere hliníkové 900x2020 mm, jednokrídlové, plné,ľavé dv. krídlo s koľaj. samozatv.s fix.krídla, 800 x 1970mm, vrátane kovania a zámku s cylindrickou vložkou - D03L | ks | 1 |  | 0 |  |  |  | znížená |  | 0 | 0 | 0 | 0 | 0 |  | 16 | K | 2 |  |  |  | ROZPOCET |  |  |  | 0 | 0 | 0 | 0 | 0 | 2 | 0 | 16 | 864811460
|  | VV |  | 1 |  | 1 | [14 empty] | VV | 2 | 2 | True | 1 | ROZPOCET
|  | VV |  | "Pozn.1: potrebný stavebný otvor 900x2020mm | [16 empty] | VV | 2 | 1 | True | 0 | ROZPOCET
|  | VV |  | "Pozn.2: osadenie na vonkajšie líce muriva hr.600mm, zateplenie muriva 120mm | [16 empty] | VV | 2 | 1 | True | 0 | ROZPOCET
|  | VV |  | "Pozn.3: Kovanie pozostáva z 3 skrytých závesov, 2klučiek a 2 štítkov s povrch. úpravou nerez | [16 empty] | VV | 2 | 1 | True | 0 | ROZPOCET
|  | VV |  | "Zvýšené požiadavky na tepelnoizolačné vlastnosti, stabilitu a bezpečnosť | [16 empty] | VV | 2 | 1 | True | 0 | ROZPOCET
|  | VV |  | "Min. pohľadová šírka rámu, dovnútra otváravé dvere: 51mm | [16 empty] | VV | 2 | 1 | True | 0 | ROZPOCET
|  | VV |  | "Min. pohľadová šírka rámu dverí, dovnútra otváravé dvere: 33mm | [16 empty] | VV | 2 | 1 | True | 0 | ROZPOCET
|  | VV |  | "Min. pohľadová šírka rámu + krídla dverí, dovnútra otváravé dvere: 89mm | [16 empty] | VV | 2 | 1 | True | 0 | ROZPOCET
|  | VV |  | "Min. pohľadová šírka rámu, von otváravé dvere: 17,5mm | [16 empty] | VV | 2 | 1 | True | 0 | ROZPOCET
|  | VV |  | "Min. pohľadová šírka rámu + krídla dverí, von otváravé dvere: 93,5mm | [16 empty] | VV | 2 | 1 | True | 0 | ROZPOCET
|  | VV |  | "Min. pohľadová šírka T profilu: 76mm | [16 empty] | VV | 2 | 1 | True | 0 | ROZPOCET
|  | VV |  | "Max. hmotnosť krídla: 170kg | [16 empty] | VV | 2 | 1 | True | 0 | ROZPOCET
|  | VV |  | "Celková hĺbka rámu: 68mm | [16 empty] | VV | 2 | 1 | True | 0 | ROZPOCET
|  | VV |  | "Celková hĺbka krídla: 77mm | [16 empty] | VV | 2 | 1 | True | 0 | ROZPOCET
|  | VV |  | "Výška zasklievacej lišty: 25mm | [16 empty] | VV | 2 | 1 | True | 0 | ROZPOCET
|  | VV |  | "Hrúbka zasklenia rámu: od 4mm do 52mm | [16 empty] | VV | 2 | 1 | True | 0 | ROZPOCET
|  | VV |  | "Hrúbka zasklenia krídla: od 4mm do 63mm | [16 empty] | VV | 2 | 1 | True | 0 | ROZPOCET
|  | VV |  | "Zasklievanie: EPDM / neutrálny silikón | [16 empty] | VV | 2 | 1 | True | 0 | ROZPOCET
|  | VV |  | "Súčiniteľ prechodu tepla: Uf = 1,8 W/m2.K možnosť zníženého súčiniteľa prechodu tepla, hodnota Uf min = 1,2 W/m2.K (závislosti od typu rámu a zaskl) | [16 empty] | VV | 2 | 1 | True | 0 | ROZPOCET
|  | VV |  | "Vzduchová nepriezvučnosť: hodnota RW (C; Ctr) = 36 (-1; -4) dB / 42 (-2; -4) dB v závislosti od typu zasklenia | [16 empty] | VV | 2 | 1 | True | 0 | ROZPOCET
|  | VV |  | "Vzduchotesnosť, max. skúšobný tlak: 4 (600 Pa) | [16 empty] | VV | 2 | 1 | True | 0 | ROZPOCET
|  | VV |  | "Vodotesnosť: 9A (600 Pa) | [16 empty] | VV | 2 | 1 | True | 0 | ROZPOCET
|  | VV |  | "Odolnosť voči zaťaženiu vetrom: C3 (1200 Pa) | [16 empty] | VV | 2 | 1 | True | 0 | ROZPOCET
|  | VV |  | "Odolnosť proti vlámaniu: RC2 / WK2, RC3 / WK3 | [16 empty] | VV | 2 | 1 | True | 0 | ROZPOCET
|  | VV |  | "osadenie kolajnicových samozatváračov dverných krídel osadzovaných z interiérovej strany | [16 empty] | VV | 2 | 1 | True | 0 | ROZPOCET
|  | VV |  | "farebné prevedenie: RAL 9010, matná | [16 empty] | VV | 2 | 1 | True | 0 | ROZPOCET
| 58 | K | 767641044 | M+D Exteriérové dvere hliníkové 1800x2150 mm, dvojkrídlové, symetrické, presklené izolačné trojsklo, pravé,dv. krídlo s koľaj. samozatv.s fix.krídla, 2x850 x 1970mm, vrátane kovania a zámku s cylindrickou vložkou - D04P | ks | 4 |  | 0 |  |  |  | znížená |  | 0 | 0 | 0 | 0 | 0 |  | 16 | K | 2 |  |  |  | ROZPOCET |  |  |  | 0 | 0 | 0 | 0 | 0 | 2 | 0 | 16 | -850529151
|  | VV |  | 4 |  | 4 | [14 empty] | VV | 2 | 2 | True | 1 | ROZPOCET
|  | VV |  | "Pozn.1: potrebný stavebný otvor 1800x2020mm | [16 empty] | VV | 2 | 1 | True | 0 | ROZPOCET
|  | VV |  | "Pozn.2: osadenie na vnútorné líce muriva hr.600mm | [16 empty] | VV | 2 | 1 | True | 0 | ROZPOCET
|  | VV |  | "Pozn.3: Kovanie pozostáva z 3 skrytých závesov, 2klučiek a 2 štítkov s povrch. úpravou nerez | [16 empty] | VV | 2 | 1 | True | 0 | ROZPOCET
|  | VV |  | "Pozn.4: bez zateplenia - travertínový obklad muriva nepoškodiť pri montáži | [16 empty] | VV | 2 | 1 | True | 0 | ROZPOCET
|  | VV |  | "Zvýšené požiadavky na tepelnoizolačné vlastnosti, stabilitu a bezpečnosť | [16 empty] | VV | 2 | 1 | True | 0 | ROZPOCET
|  | VV |  | "Min. pohľadová šírka rámu, dovnútra otváravé dvere: 51mm | [16 empty] | VV | 2 | 1 | True | 0 | ROZPOCET
|  | VV |  | "Min. pohľadová šírka rámu dverí, dovnútra otváravé dvere: 33mm | [16 empty] | VV | 2 | 1 | True | 0 | ROZPOCET
|  | VV |  | "Min. pohľadová šírka rámu + krídla dverí, dovnútra otváravé dvere: 89mm | [16 empty] | VV | 2 | 1 | True | 0 | ROZPOCET
|  | VV |  | "Min. pohľadová šírka rámu, von otváravé dvere: 17,5mm | [16 empty] | VV | 2 | 1 | True | 0 | ROZPOCET
|  | VV |  | "Min. pohľadová šírka rámu + krídla dverí, von otváravé dvere: 93,5mm | [16 empty] | VV | 2 | 1 | True | 0 | ROZPOCET
|  | VV |  | "Min. pohľadová šírka T profilu: 76mm | [16 empty] | VV | 2 | 1 | True | 0 | ROZPOCET
|  | VV |  | "Max. hmotnosť krídla: 170kg | [16 empty] | VV | 2 | 1 | True | 0 | ROZPOCET
|  | VV |  | "Celková hĺbka rámu: 68mm | [16 empty] | VV | 2 | 1 | True | 0 | ROZPOCET
|  | VV |  | "Celková hĺbka krídla: 77mm | [16 empty] | VV | 2 | 1 | True | 0 | ROZPOCET
|  | VV |  | "Výška zasklievacej lišty: 25mm | [16 empty] | VV | 2 | 1 | True | 0 | ROZPOCET
|  | VV |  | "Hrúbka zasklenia rámu: od 4mm do 52mm | [16 empty] | VV | 2 | 1 | True | 0 | ROZPOCET
|  | VV |  | "Hrúbka zasklenia krídla: od 4mm do 63mm | [16 empty] | VV | 2 | 1 | True | 0 | ROZPOCET
|  | VV |  | "Zasklievanie: EPDM / neutrálny silikón | [16 empty] | VV | 2 | 1 | True | 0 | ROZPOCET
|  | VV |  | "Súčiniteľ prechodu tepla: Uf = 1,8 W/m2.K možnosť zníženého súčiniteľa prechodu tepla, hodnota Uf min = 1,2 W/m2.K (závislosti od typu rámu a zaskl) | [16 empty] | VV | 2 | 1 | True | 0 | ROZPOCET
|  | VV |  | "Vzduchová nepriezvučnosť: hodnota RW (C; Ctr) = 36 (-1; -4) dB / 42 (-2; -4) dB v závislosti od typu zasklenia | [16 empty] | VV | 2 | 1 | True | 0 | ROZPOCET
|  | VV |  | "Vzduchotesnosť, max. skúšobný tlak: 4 (600 Pa) | [16 empty] | VV | 2 | 1 | True | 0 | ROZPOCET
|  | VV |  | "Vodotesnosť: 9A (600 Pa) | [16 empty] | VV | 2 | 1 | True | 0 | ROZPOCET
|  | VV |  | "Odolnosť voči zaťaženiu vetrom: C3 (1200 Pa) | [16 empty] | VV | 2 | 1 | True | 0 | ROZPOCET
|  | VV |  | "Odolnosť proti vlámaniu: RC2 / WK2, RC3 / WK3 | [16 empty] | VV | 2 | 1 | True | 0 | ROZPOCET
|  | VV |  | "osadenie kolajnicových samozatváračov dverných krídel osadzovaných z interiérovej strany | [16 empty] | VV | 2 | 1 | True | 0 | ROZPOCET
|  | VV |  | "farebné prevedenie: RAL 9010, matná | [16 empty] | VV | 2 | 1 | True | 0 | ROZPOCET
| 59 | K | 767641045 | M+D Exteriérové dvere hliníkové 1550x2020 mm , dvojkrídlové, symetrické, presklené izolačné trojsklo,ľavé,dv. krídlo s koľaj. samozatv.s fix.krídla, 2x725 x 1970mm, vrátane kovania a zámku s cylindrickou vložkou - D05L | ks | 1 |  | 0 |  |  |  | znížená |  | 0 | 0 | 0 | 0 | 0 |  | 16 | K | 2 |  |  |  | ROZPOCET |  |  |  | 0 | 0 | 0 | 0 | 0 | 2 | 0 | 16 | 1893130592
|  | VV |  | 1 |  | 1 | [14 empty] | VV | 2 | 2 | True | 1 | ROZPOCET
|  | VV |  | "Pozn.1: potrebný stavebný otvor 1550x2020mm | [16 empty] | VV | 2 | 1 | True | 0 | ROZPOCET
|  | VV |  | "Pozn.2: osadenie na vonkajšie líce muriva hr.400mm, zateplenie muriva 120mm | [16 empty] | VV | 2 | 1 | True | 0 | ROZPOCET
|  | VV |  | "Pozn.3: Kovanie pozostáva z 3 skrytých závesov, 2klučiek a 2 štítkov s povrch. úpravou nerez | [16 empty] | VV | 2 | 1 | True | 0 | ROZPOCET
|  | VV |  | "Zvýšené požiadavky na tepelnoizolačné vlastnosti, stabilitu a bezpečnosť | [16 empty] | VV | 2 | 1 | True | 0 | ROZPOCET
|  | VV |  | "Min. pohľadová šírka rámu, dovnútra otváravé dvere: 51mm | [16 empty] | VV | 2 | 1 | True | 0 | ROZPOCET
|  | VV |  | "Min. pohľadová šírka rámu dverí, dovnútra otváravé dvere: 33mm | [16 empty] | VV | 2 | 1 | True | 0 | ROZPOCET
|  | VV |  | "Min. pohľadová šírka rámu + krídla dverí, dovnútra otváravé dvere: 89mm | [16 empty] | VV | 2 | 1 | True | 0 | ROZPOCET
|  | VV |  | "Min. pohľadová šírka rámu, von otváravé dvere: 17,5mm | [16 empty] | VV | 2 | 1 | True | 0 | ROZPOCET
|  | VV |  | "Min. pohľadová šírka rámu + krídla dverí, von otváravé dvere: 93,5mm | [16 empty] | VV | 2 | 1 | True | 0 | ROZPOCET
|  | VV |  | "Min. pohľadová šírka T profilu: 76mm | [16 empty] | VV | 2 | 1 | True | 0 | ROZPOCET
|  | VV |  | "Max. hmotnosť krídla: 170kg | [16 empty] | VV | 2 | 1 | True | 0 | ROZPOCET
|  | VV |  | "Celková hĺbka rámu: 68mm | [16 empty] | VV | 2 | 1 | True | 0 | ROZPOCET
|  | VV |  | "Celková hĺbka krídla: 77mm | [16 empty] | VV | 2 | 1 | True | 0 | ROZPOCET
|  | VV |  | "Výška zasklievacej lišty: 25mm | [16 empty] | VV | 2 | 1 | True | 0 | ROZPOCET
|  | VV |  | "Hrúbka zasklenia rámu: od 4mm do 52mm | [16 empty] | VV | 2 | 1 | True | 0 | ROZPOCET
|  | VV |  | "Hrúbka zasklenia krídla: od 4mm do 63mm | [16 empty] | VV | 2 | 1 | True | 0 | ROZPOCET
|  | VV |  | "Zasklievanie: EPDM / neutrálny silikón | [16 empty] | VV | 2 | 1 | True | 0 | ROZPOCET
|  | VV |  | "Súčiniteľ prechodu tepla: Uf = 1,8 W/m2.K možnosť zníženého súčiniteľa prechodu tepla, hodnota Uf min = 1,2 W/m2.K (závislosti od typu rámu a zaskl) | [16 empty] | VV | 2 | 1 | True | 0 | ROZPOCET
|  | VV |  | "Vzduchová nepriezvučnosť: hodnota RW (C; Ctr) = 36 (-1; -4) dB / 42 (-2; -4) dB v závislosti od typu zasklenia | [16 empty] | VV | 2 | 1 | True | 0 | ROZPOCET
|  | VV |  | "Vzduchotesnosť, max. skúšobný tlak: 4 (600 Pa) | [16 empty] | VV | 2 | 1 | True | 0 | ROZPOCET
|  | VV |  | "Vodotesnosť: 9A (600 Pa) | [16 empty] | VV | 2 | 1 | True | 0 | ROZPOCET
|  | VV |  | "Odolnosť voči zaťaženiu vetrom: C3 (1200 Pa) | [16 empty] | VV | 2 | 1 | True | 0 | ROZPOCET
|  | VV |  | "Odolnosť proti vlámaniu: RC2 / WK2, RC3 / WK3 | [16 empty] | VV | 2 | 1 | True | 0 | ROZPOCET
|  | VV |  | "osadenie kolajnicových samozatváračov dverných krídel osadzovaných z interiérovej strany | [16 empty] | VV | 2 | 1 | True | 0 | ROZPOCET
|  | VV |  | "farebné prevedenie: RAL 9010, matná | [16 empty] | VV | 2 | 1 | True | 0 | ROZPOCET
| 60 | K | 767641046 | M+D Exteriérové dvere hliníkové 1800x2020 mm, protipožiarne EW30D1,dvojkrídlové, symetrické,plné,pravé,dv. krídlo s koľaj. samozatv.s fix.krídla, 2x850 x 1970mm, vrátane kovania a zámku s cylindrickou vložkou - D06P | ks | 1 |  | 0 |  |  |  | znížená |  | 0 | 0 | 0 | 0 | 0 |  | 16 | K | 2 |  |  |  | ROZPOCET |  |  |  | 0 | 0 | 0 | 0 | 0 | 2 | 0 | 16 | 1119670884
|  | VV |  | 1 |  | 1 | [14 empty] | VV | 2 | 2 | True | 1 | ROZPOCET
|  | VV |  | "Pozn.1: potrebný stavebný otvor 1800x2020mm | [16 empty] | VV | 2 | 1 | True | 0 | ROZPOCET
|  | VV |  | "Pozn.2: osadenie na vonkajšie líce muriva hr.300mm, zateplenie muriva 120mm | [16 empty] | VV | 2 | 1 | True | 0 | ROZPOCET
|  | VV |  | "Pozn.3: Kovanie pozostáva z 3 skrytých závesov, 2klučiek a 2 štítkov s povrch. úpravou nerez | [16 empty] | VV | 2 | 1 | True | 0 | ROZPOCET
|  | VV |  | "Pozn.4: požiarne dvere podľa existujúceho stavu a platnej koncepcie PBS celého objektu | [16 empty] | VV | 2 | 1 | True | 0 | ROZPOCET
|  | VV |  | "Zvýšené požiadavky na tepelnoizolačné vlastnosti, stabilitu a bezpečnosť | [16 empty] | VV | 2 | 1 | True | 0 | ROZPOCET
|  | VV |  | "Min. pohľadová šírka rámu, dovnútra otváravé dvere: 51mm | [16 empty] | VV | 2 | 1 | True | 0 | ROZPOCET
|  | VV |  | "Min. pohľadová šírka rámu dverí, dovnútra otváravé dvere: 33mm | [16 empty] | VV | 2 | 1 | True | 0 | ROZPOCET
|  | VV |  | "Min. pohľadová šírka rámu + krídla dverí, dovnútra otváravé dvere: 89mm | [16 empty] | VV | 2 | 1 | True | 0 | ROZPOCET
|  | VV |  | "Min. pohľadová šírka rámu, von otváravé dvere: 17,5mm | [16 empty] | VV | 2 | 1 | True | 0 | ROZPOCET
|  | VV |  | "Min. pohľadová šírka rámu + krídla dverí, von otváravé dvere: 93,5mm | [16 empty] | VV | 2 | 1 | True | 0 | ROZPOCET
|  | VV |  | "Min. pohľadová šírka T profilu: 76mm | [16 empty] | VV | 2 | 1 | True | 0 | ROZPOCET
|  | VV |  | "Max. hmotnosť krídla: 170kg | [16 empty] | VV | 2 | 1 | True | 0 | ROZPOCET
|  | VV |  | "Celková hĺbka rámu: 68mm | [16 empty] | VV | 2 | 1 | True | 0 | ROZPOCET
|  | VV |  | "Celková hĺbka krídla: 77mm | [16 empty] | VV | 2 | 1 | True | 0 | ROZPOCET
|  | VV |  | "Výška zasklievacej lišty: 25mm | [16 empty] | VV | 2 | 1 | True | 0 | ROZPOCET
|  | VV |  | "Hrúbka zasklenia rámu: od 4mm do 52mm | [16 empty] | VV | 2 | 1 | True | 0 | ROZPOCET
|  | VV |  | "Hrúbka zasklenia krídla: od 4mm do 63mm | [16 empty] | VV | 2 | 1 | True | 0 | ROZPOCET
|  | VV |  | "Zasklievanie: EPDM / neutrálny silikón | [16 empty] | VV | 2 | 1 | True | 0 | ROZPOCET
|  | VV |  | "Súčiniteľ prechodu tepla: Uf = 1,8 W/m2.K možnosť zníženého súčiniteľa prechodu tepla, hodnota Uf min = 1,2 W/m2.K (závislosti od typu rámu a zaskl) | [16 empty] | VV | 2 | 1 | True | 0 | ROZPOCET
|  | VV |  | "Vzduchová nepriezvučnosť: hodnota RW (C; Ctr) = 36 (-1; -4) dB / 42 (-2; -4) dB v závislosti od typu zasklenia | [16 empty] | VV | 2 | 1 | True | 0 | ROZPOCET
|  | VV |  | "Vzduchotesnosť, max. skúšobný tlak: 4 (600 Pa) | [16 empty] | VV | 2 | 1 | True | 0 | ROZPOCET
|  | VV |  | "Vodotesnosť: 9A (600 Pa) | [16 empty] | VV | 2 | 1 | True | 0 | ROZPOCET
|  | VV |  | "Odolnosť voči zaťaženiu vetrom: C3 (1200 Pa) | [16 empty] | VV | 2 | 1 | True | 0 | ROZPOCET
|  | VV |  | "Odolnosť proti vlámaniu: RC2 / WK2, RC3 / WK3 | [16 empty] | VV | 2 | 1 | True | 0 | ROZPOCET
|  | VV |  | "osadenie kolajnicových samozatváračov dverných krídel osadzovaných z interiérovej strany | [16 empty] | VV | 2 | 1 | True | 0 | ROZPOCET
|  | VV |  | "farebné prevedenie: RAL 9010, matná | [16 empty] | VV | 2 | 1 | True | 0 | ROZPOCET
| 61 | K | 767580012 | M+D Vetracia mriežka s protidažďovými lamelami, rozmer cca 150x150mm, povrchová úprava RAL 9010 - Z12 | ks | 1 |  | 0 |  |  |  | znížená |  | 0 | 0 | 0 | 0 | 0 |  | 16 | K | 2 |  |  |  | ROZPOCET |  |  |  | 0 | 0 | 0 | 0 | 0 | 2 | 0 | 16 | -1438372177
| 62 | K | 767580018 | M+D Vetracia mriežka s protidažďovými lamelami, rozmer cca Ø1000mm, povrchová úprava RAL 9010 - Z18 | ks | 1 |  | 0 |  |  |  | znížená |  | 0 | 0 | 0 | 0 | 0 |  | 16 | K | 2 |  |  |  | ROZPOCET |  |  |  | 0 | 0 | 0 | 0 | 0 | 2 | 0 | 16 | -1515712509
| 63 | K | 767580019 | M+D Vetracia mriežka s protidažďovými lamelami, rozmer cca 900x600mm, povrchová úprava RAL 9010 - Z19 | ks | 1 |  | 0 |  |  |  | znížená |  | 0 | 0 | 0 | 0 | 0 |  | 16 | K | 2 |  |  |  | ROZPOCET |  |  |  | 0 | 0 | 0 | 0 | 0 | 2 | 0 | 16 | -147599495
| 64 | K | 767584811r | Demontáž mriežky vzduchotechnickej, rev. dvierok, -0,0025t | m2 | 1.348 |  | 0 |  |  |  | znížená |  | 0 | 0 | 0 | 0.0025 | 0.00337 |  | 16 | K | 2 |  |  |  | ROZPOCET |  |  |  | 0 | 0 | 0 | 0 | 0 | 2 | 0 | 16 | 1629507985
|  | VV |  | (0,15*0,15) "Z12 |  | 0.023 | [14 empty] | VV | 2 | 2 | True | 0 | ROZPOCET
|  | VV |  | (3,14*0,5*0,5) "Z18 |  | 0.785 | [14 empty] | VV | 2 | 2 | True | 0 | ROZPOCET
|  | VV |  | (0,9*0,6) "Z19 |  | 0.54 | [14 empty] | VV | 2 | 2 | True | 0 | ROZPOCET
|  | VV |  | Súčet |  | 1.348 | [14 empty] | VV | 2 | 4 | True | 1 | ROZPOCET
| 65 | K | 7679952001 | M+D Kotvenie pre osadenie svietidiel a kamier, oceľové platničky 2x150x150x5mm, spojenie navarenými "L" profilmi 60x60x6mm,žiar. pozink+dvojvrstv. náter. systém 2K PU, RAL 9010, vrátane nerez. kotv. a spoj. materálu, kotvenie pom. skrutiek resp.tyčí - Z08 | ks | 2 |  | 0 |  |  |  | znížená |  | 0 | 0 | 0 | 0 | 0 |  | 16 | K | 2 |  |  |  | ROZPOCET |  |  |  | 0 | 0 | 0 | 0 | 0 | 2 | 0 | 16 | -1033685337
| 66 | K | 998767201.S | Presun hmôt pre kovové stavebné doplnkové konštrukcie v objektoch výšky do 6 m | % |  |  | 0 |  |  |  | znížená |  | 0 | 0 | 0 | 0 | 0 |  | 16 | K | 2 |  |  |  | ROZPOCET |  |  |  | 0 | 0 | 0 | 0 | 0 | 2 | 0 | 16 | 359704737
| 67 | K | 998767292.S | Kovové stav.dopln.konštr., prípl.za presun nad najväčšiu dopr. vzdial. do 100 m | % |  |  | 0 |  |  |  | znížená |  | 0 | 0 | 0 | 0 | 0 |  | 16 | K | 2 |  |  |  | ROZPOCET |  |  |  | 0 | 0 | 0 | 0 | 0 | 2 | 0 | 16 | 1297794589
|  | D | 784 | Maľby |  |  |  | 0 | [5 empty] | 0 |  | 0.035967 |  | 0 |  | 2 | D | 1 |  |  |  | ROZPOCET | [9 empty] | 0
| 68 | K | 784410100 | Penetrovanie jednonásobné jemnozrnných podkladov výšky do 3,80 m | m2 | 53.272 |  | 0 |  |  |  | znížená |  | 0 | 0.0001 | 0.0053272 | 0 | 0 |  | 16 | K | 2 |  |  |  | ROZPOCET |  |  |  | 0 | 0 | 0 | 0 | 0 | 2 | 0 | 16 | 2111109093
| 69 | K | 784418011 | Zakrývanie otvorov, podláh a zariadení fóliou v miestnostiach alebo na schodisku | m2 | 168.75 |  | 0 |  |  |  | znížená |  | 0 | 0.00015 | 0.025313 | 0 | 0 |  | 512 | K | 2 |  |  |  | ROZPOCET |  |  |  | 0 | 0 | 0 | 0 | 0 | 2 | 0 | 512 | 1824250536
|  | VV |  | "podlaha pred oknami | [16 empty] | VV | 2 | 1 | True | 0 | ROZPOCET
|  | VV |  | "O1 | [16 empty] | VV | 2 | 1 | True | 0 | ROZPOCET
|  | VV |  | (1,2)*16*1,5*2 |  | 57.6 | [14 empty] | VV | 2 | 2 | True | 0 | ROZPOCET
|  | VV |  | "O7a | [16 empty] | VV | 2 | 1 | True | 0 | ROZPOCET
|  | VV |  | (2,4)*2*1,5*2 |  | 14.4 | [14 empty] | VV | 2 | 2 | True | 0 | ROZPOCET
|  | VV |  | "O12 | [16 empty] | VV | 2 | 1 | True | 0 | ROZPOCET
|  | VV |  | (1,2)*3*1,5*2 |  | 10.8 | [14 empty] | VV | 2 | 2 | True | 0 | ROZPOCET
|  | VV |  | "O13 | [16 empty] | VV | 2 | 1 | True | 0 | ROZPOCET
|  | VV |  | (1,5)*3*1,5*2 |  | 13.5 | [14 empty] | VV | 2 | 2 | True | 0 | ROZPOCET
|  | VV |  | "O22 | [16 empty] | VV | 2 | 1 | True | 0 | ROZPOCET
|  | VV |  | (1,4)*2*1,5*2 |  | 8.4 | [14 empty] | VV | 2 | 2 | True | 0 | ROZPOCET
|  | VV |  | "O23 | [16 empty] | VV | 2 | 1 | True | 0 | ROZPOCET
|  | VV |  | (0,6)*11*1,5*2 |  | 19.8 | [14 empty] | VV | 2 | 2 | True | 0 | ROZPOCET
|  | VV |  | "O23a | [16 empty] | VV | 2 | 1 | True | 0 | ROZPOCET
|  | VV |  | (0,6)*1,5*2 |  | 1.8 | [14 empty] | VV | 2 | 2 | True | 0 | ROZPOCET
|  | VV |  | Medzisúčet |  | 126.3 | [14 empty] | VV | 2 | 3 | True | 0 | ROZPOCET
|  | VV |  | "D01L | [16 empty] | VV | 2 | 1 | True | 0 | ROZPOCET
|  | VV |  | (1,8)*1,5*2 |  | 5.4 | [14 empty] | VV | 2 | 2 | True | 0 | ROZPOCET
|  | VV |  | "D02L | [16 empty] | VV | 2 | 1 | True | 0 | ROZPOCET
|  | VV |  | (0,9)*1,5*2 |  | 2.7 | [14 empty] | VV | 2 | 2 | True | 0 | ROZPOCET
|  | VV |  | "D03L | [16 empty] | VV | 2 | 1 | True | 0 | ROZPOCET
|  | VV |  | (0,9)*1,5*2 |  | 2.7 | [14 empty] | VV | 2 | 2 | True | 0 | ROZPOCET
|  | VV |  | "D04P | [16 empty] | VV | 2 | 1 | True | 0 | ROZPOCET
|  | VV |  | (1,8)*4*1,5*2 |  | 21.6 | [14 empty] | VV | 2 | 2 | True | 0 | ROZPOCET
|  | VV |  | "D05L | [16 empty] | VV | 2 | 1 | True | 0 | ROZPOCET
|  | VV |  | (1,55)*1,5*2 |  | 4.65 | [14 empty] | VV | 2 | 2 | True | 0 | ROZPOCET
|  | VV |  | "D06P | [16 empty] | VV | 2 | 1 | True | 0 | ROZPOCET
|  | VV |  | (1,8)*1,5*2 |  | 5.4 | [14 empty] | VV | 2 | 2 | True | 0 | ROZPOCET
|  | VV |  | Medzisúčet |  | 42.45 | [14 empty] | VV | 2 | 3 | True | 0 | ROZPOCET
|  | VV |  | Súčet |  | 168.75 | [14 empty] | VV | 2 | 4 | True | 1 | ROZPOCET
| 70 | K | 784452261 | Maľby z maliarskych zmesí, ručne nanášané jednonásobné základné na podklad jemnozrnný | m2 | 53.272 |  | 0 |  |  |  | znížená |  | 0 | 0.0001 | 0.0053272 | 0 | 0 |  | 16 | K | 2 |  |  |  | ROZPOCET |  |  |  | 0 | 0 | 0 | 0 | 0 | 2 | 0 | 16 | -190716335
|  | VV |  | "malba vnút. ostenia | [16 empty] | VV | 2 | 1 | True | 0 | ROZPOCET
|  | VV |  | "O1 | [16 empty] | VV | 2 | 1 | True | 0 | ROZPOCET
|  | VV |  | 0,53*(1,2+2*0,9)*16 |  | 25.44 | [14 empty] | VV | 2 | 2 | True | 0 | ROZPOCET
|  | VV |  | "O7a | [16 empty] | VV | 2 | 1 | True | 0 | ROZPOCET
|  | VV |  | 0,43*(2,4+2*0,65)*2 |  | 3.182 | [14 empty] | VV | 2 | 2 | True | 0 | ROZPOCET
|  | VV |  | "O12 | [16 empty] | VV | 2 | 1 | True | 0 | ROZPOCET
|  | VV |  | 0,23*(1,2+2*0,6)*3 |  | 1.656 | [14 empty] | VV | 2 | 2 | True | 0 | ROZPOCET
|  | VV |  | "O13 | [16 empty] | VV | 2 | 1 | True | 0 | ROZPOCET
|  | VV |  | 0,23*(1,5+2*0,6)*3 |  | 1.863 | [14 empty] | VV | 2 | 2 | True | 0 | ROZPOCET
|  | VV |  | "O22 | [16 empty] | VV | 2 | 1 | True | 0 | ROZPOCET
|  | VV |  | 0,43*(1,4+2*0,6)*2 |  | 2.236 | [14 empty] | VV | 2 | 2 | True | 0 | ROZPOCET
|  | VV |  | "O23 | [16 empty] | VV | 2 | 1 | True | 0 | ROZPOCET
|  | VV |  | 0,43*(0,6+2*0,6)*11 |  | 8.514 | [14 empty] | VV | 2 | 2 | True | 0 | ROZPOCET
|  | VV |  | "O23a | [16 empty] | VV | 2 | 1 | True | 0 | ROZPOCET
|  | VV |  | 0,28*(0,6+2*0,6) |  | 0.504 | [14 empty] | VV | 2 | 2 | True | 0 | ROZPOCET
|  | VV |  | Medzisúčet |  | 43.395 | [14 empty] | VV | 2 | 3 | True | 0 | ROZPOCET
|  | VV |  | "D01L | [16 empty] | VV | 2 | 1 | True | 0 | ROZPOCET
|  | VV |  | 0,52*(1,8+2*2,02) |  | 3.037 | [14 empty] | VV | 2 | 2 | True | 0 | ROZPOCET
|  | VV |  | "D02L | [16 empty] | VV | 2 | 1 | True | 0 | ROZPOCET
|  | VV |  | 0,225*(0,9+2*2,02) |  | 1.112 | [14 empty] | VV | 2 | 2 | True | 0 | ROZPOCET
|  | VV |  | "D03L | [16 empty] | VV | 2 | 1 | True | 0 | ROZPOCET
|  | VV |  | 0,52*(0,9+2*2,02) |  | 2.569 | [14 empty] | VV | 2 | 2 | True | 0 | ROZPOCET
|  | VV |  | "D05L | [16 empty] | VV | 2 | 1 | True | 0 | ROZPOCET
|  | VV |  | 0,33*(1,55+2*2,02) |  | 1.845 | [14 empty] | VV | 2 | 2 | True | 0 | ROZPOCET
|  | VV |  | "D06P | [16 empty] | VV | 2 | 1 | True | 0 | ROZPOCET
|  | VV |  | 0,225*(1,8+2*2,02) |  | 1.314 | [14 empty] | VV | 2 | 2 | True | 0 | ROZPOCET
|  | VV |  | Medzisúčet |  | 9.877 | [14 empty] | VV | 2 | 3 | True | 0 | ROZPOCET
|  | VV |  | Súčet |  | 53.272 | [14 empty] | VV | 2 | 4 | True | 1 | ROZPOCET
|  | VV |  | "Pozn.: Vrátane opáskovania maliarskými páskami a umytia povrchov | [16 empty] | VV | 2 | 1 | True | 0 | ROZPOCET
|  | D | M | Práce a dodávky M |  |  |  | 0 | [5 empty] | 0 |  | 0 |  | 0 |  | 3 | D | 0 |  |  |  | ROZPOCET | [9 empty] | 0
|  | D | 21-m | Elektromontáže |  |  |  | 0 | [5 empty] | 0 |  | 0 |  | 0 |  | 3 | D | 1 |  |  |  | ROZPOCET | [9 empty] | 0
| 71 | K | 210100101 | M+D Exteriérové svietidlo-povrch. montovaný nastav.reflektor a snímač pohybu a int. osvetlenia, 260x360mm, 220-240V, IP65 vrát. nerez kotv. a spoj. materiálu - SV01 | ks | 6 |  | 0 |  |  |  | znížená |  | 0 | 0 | 0 | 0 | 0 |  | 64 | K | 2 |  |  |  | ROZPOCET |  |  |  | 0 | 0 | 0 | 0 | 0 | 2 | 0 | 64 | -610141680
|  | VV |  | 6 |  | 6 | [14 empty] | VV | 2 | 2 | True | 1 | ROZPOCET
|  | VV |  | "LED nástenný reflektor s asymetrickou distribúciou svetla | [16 empty] | VV | 2 | 1 | True | 0 | ROZPOCET
|  | VV |  | "Materiál: hliníková zliatina v kombinácii s nerezou | [16 empty] | VV | 2 | 1 | True | 0 | ROZPOCET
|  | VV |  | "Povrchová úprava: vysoko odolná voči mechanickým a poveternostným vplyvom | [16 empty] | VV | 2 | 1 | True | 0 | ROZPOCET
|  | VV |  | "Zasklenie: bezpečnostné sklo | [16 empty] | VV | 2 | 1 | True | 0 | ROZPOCET
|  | VV |  | "Rozsah natočenia: -30 °/ + 120 ° | [16 empty] | VV | 2 | 1 | True | 0 | ROZPOCET
|  | VV |  | "Kotvenie: kotviaca platnička s 2 otvormi pre uchytenie s roztečou 70mm a dvomi káblovými otvormi | [16 empty] | VV | 2 | 1 | True | 0 | ROZPOCET
|  | VV |  | "LED napájacia jednotka: 220-240 V x 0/50-60 Hz, DC 176-276 V, DALI | [16 empty] | VV | 2 | 1 | True | 0 | ROZPOCET
|  | VV |  | "Ochrana častí citlivých na teplotné výkyvy | [16 empty] | VV | 2 | 1 | True | 0 | ROZPOCET
|  | VV |  | "Bezpečnostná trieda: I | [16 empty] | VV | 2 | 1 | True | 0 | ROZPOCET
|  | VV |  | "Trieda ochrany: IP 65 | [16 empty] | VV | 2 | 1 | True | 0 | ROZPOCET
|  | VV |  | "Prachotesný, vodotesný, odolný voči mechanickým vplyvom ≤ 5 joule | [16 empty] | VV | 2 | 1 | True | 0 | ROZPOCET
|  | VV |  | "Hmotnosť: 3,2 kg | [16 empty] | VV | 2 | 1 | True | 0 | ROZPOCET
|  | VV |  | "Farebné prevedenie: grafitová, matná | [16 empty] | VV | 2 | 1 | True | 0 | ROZPOCET
| 72 | K | 210100505 | Demontáž a odpojenie pôvodného exterierového svietidla | ks | 6 |  | 0 |  |  |  | znížená |  | 0 | 0 | 0 | 0 | 0 |  | 64 | K | 2 |  |  |  | ROZPOCET |  |  |  | 0 | 0 | 0 | 0 | 0 | 2 | 0 | 64 | -1727315002
| 73 | K | 210105101 | M+D Exteriérové vypínače, IP65 prachotes. a vodotes. úprava, povrch. RAL 9010 mat. biela - SV02 | ks | 1 |  | 0 |  |  |  | znížená |  | 0 | 0 | 0 | 0 | 0 |  | 64 | K | 2 |  |  |  | ROZPOCET |  |  |  | 0 | 0 | 0 | 0 | 0 | 2 | 0 | 64 | -1907948767
|  | VV |  | 1 |  | 1 | [14 empty] | VV | 2 | 2 | True | 1 | ROZPOCET
|  | VV |  | "Pozn.1: typ vypínača stanoviť podľa skutkového stavu | [16 empty] | VV | 2 | 1 | True | 0 | ROZPOCET
|  | VV |  | "Pozn.2: osadenie na povrchu zateplenia - elektroinšt. krabica do zateplenia primeraného rozmeru | [16 empty] | VV | 2 | 1 | True | 0 | ROZPOCET
|  | VV |  | "Vhodné pre umiestnenie v exteriéri a vlhkom prostredí s predpokladom vyššieho namáhania | [16 empty] | VV | 2 | 1 | True | 0 | ROZPOCET
|  | VV |  | "Vystužené rámiky, robustný materiál, thermoplastic (ASA) | [16 empty] | VV | 2 | 1 | True | 0 | ROZPOCET
|  | VV |  | "Odolnosť voči vode, IP 44 | [16 empty] | VV | 2 | 1 | True | 0 | ROZPOCET
|  | VV |  | "Odolnosť voči odcudzeniu, nárazom, UV, poveternostným podmienkam | [16 empty] | VV | 2 | 1 | True | 0 | ROZPOCET
|  | VV |  | "Rozmery (jednoduchý rámik): 86 x 110 x 16,3mm | [16 empty] | VV | 2 | 1 | True | 0 | ROZPOCET
|  | VV |  | "Farebné prevedenie: RAL 9010, matná | [16 empty] | VV | 2 | 1 | True | 0 | ROZPOCET
| 74 | K | 210109101 | Demontáž a odpojenie pôvodných exteriérových vypínačov | ks | 1 |  | 0 |  |  |  | znížená |  | 0 | 0 | 0 | 0 | 0 |  | 64 | K | 2 |  |  |  | ROZPOCET |  |  |  | 0 | 0 | 0 | 0 | 0 | 2 | 0 | 64 | -1513487101
Poznámka:
K správnemu naceneniu výkazu výmer je potrebné naštudovanie PD. Naceniť je potrebné jestvujúci výkaz výmer podľa pokynov tendrového zadávateľa, resp. navrhu zmluvy o dielo.
Výkaz výmer je neoddeliteľnou súčasťou celej PD. Materiál výrobkov je definovaný vo VV a zároveň sú položky jednoznačne určené a spárovateľné k výkresovej alebo textovej časti projektovej dokumentácie, ktorá dané materiály, v potrebných prípadoch ešte presnejšie podrobnejšie špecifikuje, upresňuje ci konkretizuje technicky, parametricky alebo referenčným výrobkom.
Vzdialenost odvozu odpadov si dodavatel zahrnie do jednotkovej ceny podla svojich moznosti so zachovanim zadaneho mnozstva vo vykaze vymer
Informácie o materiáloch výrobkov vo výkresovej časti alebo technických správach môžu byť aj výrazne rozsiahlejšie ako je možné uviesť technicky v texte názvu položky vo výkaze výmer, preto je potrebné naštudovanie projektovej dokumentácie a oceňovať výkaz výmer ako celok a neoddeliteňú súčasť projektovej dokumentácie.
Výmery položiek presunov hmot PSV, pridružených výkonov a podružného materiálu vyjadrených mernými jednotkami v percentách % si uchádzač výpĺna sám podla metodiky rozpočtárskych programov napr. Cenkros, ODIS.
Dodávateľ si zahrnie do celkovej ceny všetky náklady podla ZoD, vrátane VRN-ov: napr. Iskrové skúšky na strechách, mechanická ochrana strešného plášťa pod a okolo lešenia, zadebnenie lešenia OSB doskami s ostnatým drôtom vrátane kamerového zabezpečenia, označenie staveniska, náklady vyplývajúce z POV, náklady na zabezpeč. požadovanej bezpečnosti, školenia, čistenie, opatrenia pre stav. v zimnom období, poistenie, geodet. merania a dokumentáciu, skúšky, vzorky, dielenskú dokumentáciu, vyčistenie všetkých dotknutých plôch od stavebného odpadu.

## Zoznam figúr
ZOZNAM FIGÚR
Kód: | 2021
Stavba: | Budova MZVaEZ SR - oprava fasády, II. etapa - verzia 2021
Dátum: | 12. 8. 2021
Kód | Popis | MJ | Výmera
1 | Etapa č.II.1 severné a východné priečelie severného krídla pôvodného objektu
leš |  |  | 932.203
| "lešenie EII.1 |  | 0
| 22,75*33,7 |  | 766.675
| 18,15*(7,92+(1,2)) |  | 165.528
leš | Súčet |  | 932.203
Použitie figúry:
941941042.S | Montáž lešenia ľahkého pracovného radového s podlahami šírky nad 1,00 do 1,20 m, výšky nad 10 do 30 m | m2 | 932.203
941941292.S | Príplatok za prvý a každý ďalší i začatý mesiac použitia lešenia ľahkého pracovného radového s podlahami šírky nad 1,00 do 1,20 m, v. nad 10 do 30 m | m2 | 2796.609
941941842.S | Demontáž lešenia ľahkého pracovného radového s podlahami šírky nad 1,00 do 1,20 m, výšky nad 10 do 30 m | m2 | 932.203
pvc1 |  |  | 16.112
| "det. D2 (nový pas HI PVC ) |  | 0
| 0,4*33,35 |  | 13.34
| "det. D1(nový pas HI PVC ) ak dôjde k poškodeniu |  | 0
| 0,35*7,92 |  | 2.772
pvc1 | Súčet |  | 16.112
Použitie figúry:
712370060.S | Zhotovenie povlakovej krytiny striech plochých do 10° PVC-P fóliou celoplošne lepenou so zvarením spoju | m2 | 16.112
712990040.S | Položenie geotextílie vodorovne alebo zvislo na strechy ploché do 10° | m2 | 16.112
283220002900.S | Strešná hydroizolačná fólia PVC-P hr. 2 mm vystužená skleným vláknom | m2 | 18.529
693110004500.S | Geotextília polypropylénová netkaná 300 g/m2 | m2 | 18.529
zo1_30 |  |  | 98.023
| "zo hr. 30 mm |  | 0
| "EII.1 |  | 0
| "pohlad S |  | 0
| "od -0,9 do +22,18 (+22,75) |  | 0
| (0,32*(1,37*2+(1,34*3))+0,22*(1,37*4)+0,1*(0,36*2))*4*6 |  | 82.579
| "pohlad V |  | 0
| "od +4,6 do +22,75 |  | 0
| 0,22*(1,14+2*1,77)*3*5 |  | 15.444
zo1_30 | Medzisúčet |  | 98.023
Použitie figúry:
6252507620 | KZS ostenia z kamennej vlny hr. 30mm, R ≥ 0,80 m2.K.W-1, λ ≤ 0,037 W/mK, zapustenými tanierovými kotvami, min. lepiaca a arm. malta, arm. sklotex. sieťovina, pigmentovaný silikátový medzináter, silikónová vrchná omietka so škrabanou štruktúrou (S1) | m2 | 98.023
622460241.r | Navýšenie hrúbky vonkajšej omietky stien vápennocementová jadrová (hrubá), hr. 10 mm v rozsahu 40% z celkovej plochy - vysparvenie povrchu obvodovej konštrukcie pod KZS po odstranení pôvodnej omietky | m2 | 337.572
622460243.r | Navýšenie hrúbky vonkajšej omietky stien vápennocementová jadrová (hrubá), hr. 20 mm v rozsahu 15% z celkovej plochy - vysparvenie povrchu obvodovej konštrukcie pod KZS po odstranení pôvodnej omietky | m2 | 126.589
622460243.S | Vonkajšia omietka stien vápennocementová jadrová (hrubá), hr. 20 mm - vysparvenie povrchu obvodovej konštrukcie pod KZS po odstranení pôvodnej omietky | m2 | 843.933
978036191.S | Otlčenie omietok šľachtených a pod., vonkajších brizolitových, v rozsahu do 100 %, -0,05000t | m2 | 853.271
978065041.S | Odstránenie kontaktného zateplenia ostenia vrátane povrchovej úpravy z polystyrénových dosiek hrúbky 10-30 mm, -0,01752t | m2 | 98.023
zp1_120 |  |  | 9.338
| "zp1 hr. 120 mm |  | 0
| "EII.1 |  | 0
| "pohlad S |  | 0
| "rímsa podľad det. D2 |  | 0
| 0,28*33,35 |  | 9.338
zp1_120 | Medzisúčet |  | 9.338
Použitie figúry:
6252507085 | KZS podhľadu z kamennej vlny hr. 120mm, R≥3,40 m2.K.W-1, λ ≤ 0,035 W/mK, zapustenými tanierovými kotvami, min. lepiaca a arm. malta, arm. sklotex. sieťovina, pigmentovaný silikátový medzináter, silikónová vrchná omietka so škrabanou štruktúrou (S1) | m2 | 9.338
621460241.r | Navýšenie hrúbky vonkajšej omietky stien vápennocementová jadrová (hrubá), hr. 10 mm v rozsahu 40% z celkovej plochy - vysparvenie povrchu obvodovej konštrukcie pod KZS po odstranení pôvodnej omietky | m2 | 3.735
621460243.r | Navýšenie hrúbky vonkajšej omietky podhľadov vápennocementová jadrová (hrubá), hr. 20 mm v rozsahu 15% z celkovej plochy - vysparvenie povrchu obvodovej konštrukcie pod KZS po odstranení pôvodnej omietky | m2 | 1.401
621460243.S | Vonkajšia omietka podhľadov vápennocementová jadrová (hrubá), hr. 20 mm - vysparvenie povrchu obvodovej konštrukcie pod KZS po odstranení pôvodnej omietky | m2 | 9.338
978036191.S | Otlčenie omietok šľachtených a pod., vonkajších brizolitových, v rozsahu do 100 %, -0,05000t | m2 | 853.271
978065001.S | Odstránenie kontaktného zateplenia vrátane povrchovej úpravy z polystyrénových dosiek hrúbky nad 30-80 mm, -0,01804t | m2 | 755.248
zs1_120 |  |  | 738.198
| "zs1 hr. 120 mm |  | 0
| "EII.1 |  | 0
| "pohlad S |  | 0
| "od -0,9 do +21,98 (+22,75) |  | 0
| 22,88*33,7+0,77*0,35 |  | 771.326
| -5,87*0,12 |  | -0.704
| -((1,4*1,4)*12*6) |  | -141.12
| "pohlad V |  | 0
| "od +4,6 do +22,75 |  | 0
| 18,15*7,92+0,2*0,18 |  | 143.784
| -(0,4*(0,515+0,205)+0,2*0,12) "prekryte časti |  | -0.312
| -(1,2*1,8)*3*5 |  | -32.4
| -0,3*7,92 "xps nad strechu D14 |  | -2.376
zs1_120 | Medzisúčet |  | 738.198
Použitie figúry:
6252507080 | KZS stien z kamennej vlny hr. 120mm, R≥3,40 m2.K.W-1, λ ≤ 0,035 W/mK, zapustenými tanierovými kotvami, min. lepiaca a arm. malta, arm. sklotex. sieťovina, pigmentovaný silikátový medzináter, silikónová vrchná omietka so škrabanou štruktúrou (S1) | m2 | 738.198
622460241.r | Navýšenie hrúbky vonkajšej omietky stien vápennocementová jadrová (hrubá), hr. 10 mm v rozsahu 40% z celkovej plochy - vysparvenie povrchu obvodovej konštrukcie pod KZS po odstranení pôvodnej omietky | m2 | 337.572
622460243.r | Navýšenie hrúbky vonkajšej omietky stien vápennocementová jadrová (hrubá), hr. 20 mm v rozsahu 15% z celkovej plochy - vysparvenie povrchu obvodovej konštrukcie pod KZS po odstranení pôvodnej omietky | m2 | 126.589
622460243.S | Vonkajšia omietka stien vápennocementová jadrová (hrubá), hr. 20 mm - vysparvenie povrchu obvodovej konštrukcie pod KZS po odstranení pôvodnej omietky | m2 | 843.933
978036191.S | Otlčenie omietok šľachtených a pod., vonkajších brizolitových, v rozsahu do 100 %, -0,05000t | m2 | 853.271
978065001.S | Odstránenie kontaktného zateplenia vrátane povrchovej úpravy z polystyrénových dosiek hrúbky nad 30-80 mm, -0,01804t | m2 | 755.248
zs1_50 |  |  | 5.336
| "zs1 hr. 50 mm |  | 0
| "EII.1 |  | 0
| "pohlad S |  | 0
| "rímsa -čelo podľa det. D2 |  | 0
| 0,16*33,35 |  | 5.336
zs1_50 | Medzisúčet |  | 5.336
Použitie figúry:
6252507030 | KZS stien z kamennej vlny hr. 50mm, R=3,40 m2.K.W-1, λ = 0,035 W/mK, zapustenými tanierovými kotvami, min. lepiaca a arm. malta, arm. sklotex. sieťovina, pigmentovaný silikátový medzináter, silikónová vrchná omietka so škrabanou štruktúrou (S1) | m2 | 5.336
622460241.r | Navýšenie hrúbky vonkajšej omietky stien vápennocementová jadrová (hrubá), hr. 10 mm v rozsahu 40% z celkovej plochy - vysparvenie povrchu obvodovej konštrukcie pod KZS po odstranení pôvodnej omietky | m2 | 337.572
622460243.r | Navýšenie hrúbky vonkajšej omietky stien vápennocementová jadrová (hrubá), hr. 20 mm v rozsahu 15% z celkovej plochy - vysparvenie povrchu obvodovej konštrukcie pod KZS po odstranení pôvodnej omietky | m2 | 126.589
622460243.S | Vonkajšia omietka stien vápennocementová jadrová (hrubá), hr. 20 mm - vysparvenie povrchu obvodovej konštrukcie pod KZS po odstranení pôvodnej omietky | m2 | 843.933
978036191.S | Otlčenie omietok šľachtených a pod., vonkajších brizolitových, v rozsahu do 100 %, -0,05000t | m2 | 853.271
978065001.S | Odstránenie kontaktného zateplenia vrátane povrchovej úpravy z polystyrénových dosiek hrúbky nad 30-80 mm, -0,01804t | m2 | 755.248
zs3_120 |  |  | 2.376
| "zs3 hr. 120 mm |  | 0
| "EII.1 |  | 0
| "pohlad V |  | 0
| "od +4,6 do +22,75 |  | 0
| 0,3*7,92 "xps nad strechu D14 |  | 2.376
zs3_120 | Medzisúčet |  | 2.376
Použitie figúry:
6252505500 | KZS stien z doska z EPS hr. 120mm, kotviace hmoždinky so zapustenými hlavami/lepenie, min. lepiaca a arm. malta, arm. sklotex. sieťovina, org. stierk. hmota na utesnenie, pigm. silikátový medzináter, silikónová vrchná omietka so škrabanou štruktúrou (S3) | m2 | 2.376
622460241.r | Navýšenie hrúbky vonkajšej omietky stien vápennocementová jadrová (hrubá), hr. 10 mm v rozsahu 40% z celkovej plochy - vysparvenie povrchu obvodovej konštrukcie pod KZS po odstranení pôvodnej omietky | m2 | 337.572
622460243.r | Navýšenie hrúbky vonkajšej omietky stien vápennocementová jadrová (hrubá), hr. 20 mm v rozsahu 15% z celkovej plochy - vysparvenie povrchu obvodovej konštrukcie pod KZS po odstranení pôvodnej omietky | m2 | 126.589
622460243.S | Vonkajšia omietka stien vápennocementová jadrová (hrubá), hr. 20 mm - vysparvenie povrchu obvodovej konštrukcie pod KZS po odstranení pôvodnej omietky | m2 | 843.933
978036191.S | Otlčenie omietok šľachtených a pod., vonkajších brizolitových, v rozsahu do 100 %, -0,05000t | m2 | 853.271
978065001.S | Odstránenie kontaktného zateplenia vrátane povrchovej úpravy z polystyrénových dosiek hrúbky nad 30-80 mm, -0,01804t | m2 | 755.248
2 | Etapa č.II.2 nerealizované vonkajšie fasády nízkopodlažnej prístavby
leš |  |  | 597.51
| "lešenie EII.2 |  | 0
| 7,5*(32,07+(1,2)+1,005) |  | 257.063
| 13,7*16,4 |  | 224.68
| 3,1*(19,39+(1,2)+0,615)+3,4*(2,24+(1,2)) |  | 77.432
| 11,0*3,485 |  | 38.335
leš | Súčet |  | 597.51
Použitie figúry:
941941042.S | Montáž lešenia ľahkého pracovného radového s podlahami šírky nad 1,00 do 1,20 m, výšky nad 10 do 30 m | m2 | 597.51
941941292.S | Príplatok za prvý a každý ďalší i začatý mesiac použitia lešenia ľahkého pracovného radového s podlahami šírky nad 1,00 do 1,20 m, v. nad 10 do 30 m | m2 | 1792.53
941941842.S | Demontáž lešenia ľahkého pracovného radového s podlahami šírky nad 1,00 do 1,20 m, výšky nad 10 do 30 m | m2 | 597.51
pvc1 |  |  | 37.901
| "det. D18 (nový pas HI PVC ) |  | 0
| (0,37+0,1)*(16,7+20,9+3,67) |  | 19.397
| (0,37+0,1)*(32,07+7,3) |  | 18.504
pvc1 | Súčet |  | 37.901
Použitie figúry:
712370060.S | Zhotovenie povlakovej krytiny striech plochých do 10° PVC-P fóliou celoplošne lepenou so zvarením spoju | m2 | 37.901
712990040.S | Položenie geotextílie vodorovne alebo zvislo na strechy ploché do 10° | m2 | 37.901
283220002900.S | Strešná hydroizolačná fólia PVC-P hr. 2 mm vystužená skleným vláknom | m2 | 43.586
693110004500.S | Geotextília polypropylénová netkaná 300 g/m2 | m2 | 43.586
zo1_30 |  |  | 26.732
| "zo hr. 30 mm |  | 0
| "EII.2 |  | 0
| "pohlad S |  | 0
| 0,22*((0,54+2*0,57)*2+(1,09+2*0,57)*12) |  | 6.626
| 0,22*(1,09+2*2,97)*13 |  | 20.106
zo1_30 | Medzisúčet |  | 26.732
Použitie figúry:
6252507620 | KZS ostenia z kamennej vlny hr. 30mm, R ≥ 0,80 m2.K.W-1, λ ≤ 0,037 W/mK, zapustenými tanierovými kotvami, min. lepiaca a arm. malta, arm. sklotex. sieťovina, pigmentovaný silikátový medzináter, silikónová vrchná omietka so škrabanou štruktúrou (S1) | m2 | 26.732
622460241.r | Navýšenie hrúbky vonkajšej omietky stien vápennocementová jadrová (hrubá), hr. 10 mm v rozsahu 40% z celkovej plochy - vysparvenie povrchu obvodovej konštrukcie pod KZS po odstranení pôvodnej omietky | m2 | 178.746
622460243.r | Navýšenie hrúbky vonkajšej omietky stien vápennocementová jadrová (hrubá), hr. 20 mm v rozsahu 15% z celkovej plochy - vysparvenie povrchu obvodovej konštrukcie pod KZS po odstranení pôvodnej omietky | m2 | 67.03
622460243.S | Vonkajšia omietka stien vápennocementová jadrová (hrubá), hr. 20 mm - vysparvenie povrchu obvodovej konštrukcie pod KZS po odstranení pôvodnej omietky | m2 | 446.864
978036191.S | Otlčenie omietok šľachtených a pod., vonkajších brizolitových, v rozsahu do 100 %, -0,05000t | m2 | 456.452
978065041.S | Odstránenie kontaktného zateplenia ostenia vrátane povrchovej úpravy z polystyrénových dosiek hrúbky 10-30 mm, -0,01752t | m2 | 26.732
zp1_120 |  |  | 9.588
| "zp1 hr. 120 mm |  | 0
| "EII.2 |  | 0
| "pohlad S |  | 0
| "od -2,1 do +5,0 (+1,2) (+4,35) |  | 0
| 0,305*31,435 "oskok podhľad +4,35 |  | 9.588
zp1_120 | Medzisúčet |  | 9.588
Použitie figúry:
6252507085 | KZS podhľadu z kamennej vlny hr. 120mm, R≥3,40 m2.K.W-1, λ ≤ 0,035 W/mK, zapustenými tanierovými kotvami, min. lepiaca a arm. malta, arm. sklotex. sieťovina, pigmentovaný silikátový medzináter, silikónová vrchná omietka so škrabanou štruktúrou (S1) | m2 | 9.588
621460241.r | Navýšenie hrúbky vonkajšej omietky stien vápennocementová jadrová (hrubá), hr. 10 mm v rozsahu 40% z celkovej plochy - vysparvenie povrchu obvodovej konštrukcie pod KZS po odstranení pôvodnej omietky | m2 | 3.835
621460243.r | Navýšenie hrúbky vonkajšej omietky podhľadov vápennocementová jadrová (hrubá), hr. 20 mm v rozsahu 15% z celkovej plochy - vysparvenie povrchu obvodovej konštrukcie pod KZS po odstranení pôvodnej omietky | m2 | 1.438
621460243.S | Vonkajšia omietka podhľadov vápennocementová jadrová (hrubá), hr. 20 mm - vysparvenie povrchu obvodovej konštrukcie pod KZS po odstranení pôvodnej omietky | m2 | 9.588
978036191.S | Otlčenie omietok šľachtených a pod., vonkajších brizolitových, v rozsahu do 100 %, -0,05000t | m2 | 456.452
978065001.S | Odstránenie kontaktného zateplenia vrátane povrchovej úpravy z polystyrénových dosiek hrúbky nad 30-80 mm, -0,01804t | m2 | 429.72
zs1_120 |  |  | 409.435
| "zs1 hr. 120 mm |  | 0
| "EII.2 |  | 0
| "časť 1 |  | 0
| "pohlad S |  | 0
| "od -2,1 do +5,0 (+1,2) (+4,35) |  | 0
| 7,1*32,07 |  | 227.697
| 3,3*0,185+3,15*0,305 |  | 1.571
| -((0,6*0,6)*2+(1,15*0,6)*12) |  | -9
| -(1,15*3,0)*13 |  | -44.85
| "pohlad V |  | 0
| "od -2,1 (+4,35) do +5,0 |  | 0
| 7,1*1,055 |  | 7.491
| 0,65*6,55 |  | 4.258
| -0,3*6,55 "xps nad prepoj D14 |  | -1.965
| "časť 2 |  | 0
| "pohlad S |  | 0
| "od +4,7 (+4,35) do +7,8 |  | 0
| 3,1*19,39 |  | 60.109
| 3,45*2,24 |  | 7.728
| -0,3*(19,39) "xps nad strechu D14 |  | -5.817
| "pohlad V |  | 0
| "od +0,55 (+5,8) do +7,8 |  | 0
| 2,0*0,545 |  | 1.09
| 7,25*16,395 |  | 118.864
| "pohlad Z |  | 0
| "od-0,55 (+4,7) do +7,8 |  | 0
| 8,35*3,485 |  | 29.1
| 3,1*0,615 |  | 1.907
| -0,3*(0,615) "xps nad strechu D14 |  | -0.185
| "pohlad V |  | 0
| "od +7,5 do +9,0 |  | 0
| ((1,5+1,6)/2)*9,14 |  | 14.167
| -0,3*9,1 "xps nad strechu |  | -2.73
zs1_120 | Medzisúčet |  | 409.435
Použitie figúry:
6252507080 | KZS stien z kamennej vlny hr. 120mm, R≥3,40 m2.K.W-1, λ ≤ 0,035 W/mK, zapustenými tanierovými kotvami, min. lepiaca a arm. malta, arm. sklotex. sieťovina, pigmentovaný silikátový medzináter, silikónová vrchná omietka so škrabanou štruktúrou (S1) | m2 | 409.435
622460241.r | Navýšenie hrúbky vonkajšej omietky stien vápennocementová jadrová (hrubá), hr. 10 mm v rozsahu 40% z celkovej plochy - vysparvenie povrchu obvodovej konštrukcie pod KZS po odstranení pôvodnej omietky | m2 | 178.746
622460243.r | Navýšenie hrúbky vonkajšej omietky stien vápennocementová jadrová (hrubá), hr. 20 mm v rozsahu 15% z celkovej plochy - vysparvenie povrchu obvodovej konštrukcie pod KZS po odstranení pôvodnej omietky | m2 | 67.03
622460243.S | Vonkajšia omietka stien vápennocementová jadrová (hrubá), hr. 20 mm - vysparvenie povrchu obvodovej konštrukcie pod KZS po odstranení pôvodnej omietky | m2 | 446.864
978036191.S | Otlčenie omietok šľachtených a pod., vonkajších brizolitových, v rozsahu do 100 %, -0,05000t | m2 | 456.452
978065001.S | Odstránenie kontaktného zateplenia vrátane povrchovej úpravy z polystyrénových dosiek hrúbky nad 30-80 mm, -0,01804t | m2 | 429.72
zs3_120 |  |  | 10.697
| "zs3 hr. 120 mm |  | 0
| "EII.2 |  | 0
| "časť 1 |  | 0
| "pohlad V |  | 0
| "od -2,1 (+4,35) do +5,0 |  | 0
| 0,3*6,55 "xps nad prepoj D14 |  | 1.965
| "časť 2 |  | 0
| "pohlad S |  | 0
| "od +4,7 (+4,35) do +7,8 |  | 0
| 0,3*(19,39) "xps nad strechu D14 |  | 5.817
| "pohlad Z |  | 0
| "od-0,55 (+4,7) do +7,8 |  | 0
| 0,3*(0,615) "xps nad strechu D14 |  | 0.185
| "pohlad V |  | 0
| "od +7,5 do +9,0 |  | 0
| 0,3*9,1 "xps nad strechu |  | 2.73
zs3_120 | Medzisúčet |  | 10.697
Použitie figúry:
6252505500 | KZS stien z doska z EPS hr. 120mm, kotviace hmoždinky so zapustenými hlavami/lepenie, min. lepiaca a arm. malta, arm. sklotex. sieťovina, org. stierk. hmota na utesnenie, pigm. silikátový medzináter, silikónová vrchná omietka so škrabanou štruktúrou (S3) | m2 | 10.697
622460241.r | Navýšenie hrúbky vonkajšej omietky stien vápennocementová jadrová (hrubá), hr. 10 mm v rozsahu 40% z celkovej plochy - vysparvenie povrchu obvodovej konštrukcie pod KZS po odstranení pôvodnej omietky | m2 | 178.746
622460243.r | Navýšenie hrúbky vonkajšej omietky stien vápennocementová jadrová (hrubá), hr. 20 mm v rozsahu 15% z celkovej plochy - vysparvenie povrchu obvodovej konštrukcie pod KZS po odstranení pôvodnej omietky | m2 | 67.03
622460243.S | Vonkajšia omietka stien vápennocementová jadrová (hrubá), hr. 20 mm - vysparvenie povrchu obvodovej konštrukcie pod KZS po odstranení pôvodnej omietky | m2 | 446.864
978036191.S | Otlčenie omietok šľachtených a pod., vonkajších brizolitových, v rozsahu do 100 %, -0,05000t | m2 | 456.452
978065001.S | Odstránenie kontaktného zateplenia vrátane povrchovej úpravy z polystyrénových dosiek hrúbky nad 30-80 mm, -0,01804t | m2 | 429.72
3 | Etapa č.II.3 južná, východná a časť severnej dvorovej fasády pôvodného objektu
D13 |  |  | 7.721
| "Det. 13. balkóny pod kam. koberec |  | 0
D13 | (0,525+0,185*0,64)*12 |  | 7.721
Použitie figúry:
712462301r | M+D izolácia proti povrchovej vode tekutou hydroizolaciou na ploche vodorovnej a zvislej (napr. Schomburg Aquafin 2K) | m2 | 8.846
773510013r | M+D podlahy z kamenného koberca na balkónoch, hr. 10 mm fr. 2-5 mm, vrátane príslušenstva (Al. ukončujúci schod. profil, soklový plech. mat. nerezový 1mm) a pretmelenia | m2 | 7.721
ker_dl |  |  | 1.125
| "Det. 15. -(pre kotvenie zábradlia) oprava dlažby |  | 0
| 2*9*(0,25*0,25) |  | 1.125
ker_dl | Súčet |  | 1.125
Použitie figúry:
771575355.S | Montáž podláh z dlaždíc keramických diagonálne do tmelu v obmedzenom priestore | m2 | 1.125
597740001400.S | Dlaždice keramické, hr. 8 mm - vzhladovo podobné existujúcim ( Pozn.:cena bude upravená po špecifikácii investorom) | m2 | 1.148
KL_D13 |  |  | 18.54
| "Det 13- očistenie existujúceho oplechovania a nosný L profil |  | 0
KL_D13 | 12*(0,75+2*0,14)*1,5 |  | 18.54
Použitie figúry:
783201811 | Odstránenie starých nesúdržnych náterov, odmastenie z kovových stavebných doplnkových konštrukcií oškrabaním, vrátane prípravy proti znečisteniu okolia | m2 | 29.317
783174530 | Nátery oceľ.konštr. polyuretánové ľahkých C, veľmi ľahkých CC dvojnás. 2x s email..- 140μm (RAL 9010) | m2 | 29.317
783174537 | Nátery oceľ.konštr. polyuretánové ľahkých C alebo veľmi ľahkých CC základné - 35 μm | m2 | 29.317
KL_D15 |  |  | 6.061
| "Det 15 - očistenie existujúceho oplechovania |  | 0
KL_D15 | 2*9,47*(0,22+0,1) |  | 6.061
Použitie figúry:
783201811 | Odstránenie starých nesúdržnych náterov, odmastenie z kovových stavebných doplnkových konštrukcií oškrabaním, vrátane prípravy proti znečisteniu okolia | m2 | 29.317
783174530 | Nátery oceľ.konštr. polyuretánové ľahkých C, veľmi ľahkých CC dvojnás. 2x s email..- 140μm (RAL 9010) | m2 | 29.317
783174537 | Nátery oceľ.konštr. polyuretánové ľahkých C alebo veľmi ľahkých CC základné - 35 μm | m2 | 29.317
KL_D16 |  |  | 4.716
| "Det 16 - očistenie existujúceho oplechovania |  | 0
KL_D16 | 2*9,07*0,26 |  | 4.716
Použitie figúry:
783201811 | Odstránenie starých nesúdržnych náterov, odmastenie z kovových stavebných doplnkových konštrukcií oškrabaním, vrátane prípravy proti znečisteniu okolia | m2 | 29.317
783174530 | Nátery oceľ.konštr. polyuretánové ľahkých C, veľmi ľahkých CC dvojnás. 2x s email..- 140μm (RAL 9010) | m2 | 29.317
783174537 | Nátery oceľ.konštr. polyuretánové ľahkých C alebo veľmi ľahkých CC základné - 35 μm | m2 | 29.317
leš |  |  | 2076.176
| "lešenie EII.3 |  | 0
| "pohl. J |  | 0
| 22,55*31,25 |  | 704.688
| 3,6*(22,67+2,35+2,58) |  | 99.36
| 3,4*(3,335+3,975) |  | 24.854
| "pohl. V |  | 0
| 21,98*4,55 |  | 100.009
| 25,55*4,9 |  | 125.195
| ((25,55+23,8)/2)*2,5 |  | 61.688
| 23,8*(12,92+1,55+4,06) |  | 441.014
| "strecha - vyť. |  | 0
| 2,8*(4,04*2+3,84*2+(1,2)*4) |  | 57.568
| 23,8*4,95+18,3*4,1 |  | 192.84
| "oblúky+komín |  | 0
| 5,33*(9,47+0,32+2,4+0,32+9,47) |  | 117.153
| 20,57*(1,29*2+2,4+(1,2*2)) |  | 151.807
leš | Súčet |  | 2076.176
Použitie figúry:
941941042.S | Montáž lešenia ľahkého pracovného radového s podlahami šírky nad 1,00 do 1,20 m, výšky nad 10 do 30 m | m2 | 2076.176
941941292.S | Príplatok za prvý a každý ďalší i začatý mesiac použitia lešenia ľahkého pracovného radového s podlahami šírky nad 1,00 do 1,20 m, v. nad 10 do 30 m | m2 | 6228.528
941941842.S | Demontáž lešenia ľahkého pracovného radového s podlahami šírky nad 1,00 do 1,20 m, výšky nad 10 do 30 m | m2 | 2076.176
nop |  |  | 5.472
| "det. 17 (nopová fólia pod obrubník) |  | 0
| (25,01+2,35)*0,2 |  | 5.472
nop | Súčet |  | 5.472
Použitie figúry:
712370380.S | Zhotovenie povlakovej krytiny striech plochých do 10° nopovou fóliou HDPE položenou voľne pre vegetačné strechy | m2 | 5.472
283230002001 | Perforovaná nopová folia (napr. Lithaplast Perfor) | m2 | 6.293
pvc1 |  |  | 42.846
| "det. D2 (nový pas HI PVC ) |  | 0
| 0,4*(29,0+1,55+8,91) |  | 15.784
| 0,4*3,3 |  | 1.32
| "det. D1(nový pas HI PVC ) |  | 0
| 0,35*31,3 |  | 10.955
| 0,35*(3,84*2+3,3) |  | 3.843
| "det. 17 (nový pas HI PVC ) |  | 0
| (25,01+2,35)*0,4 |  | 10.944
pvc1 | Súčet |  | 42.846
Použitie figúry:
712370060.S | Zhotovenie povlakovej krytiny striech plochých do 10° PVC-P fóliou celoplošne lepenou so zvarením spoju | m2 | 42.846
712990040.S | Položenie geotextílie vodorovne alebo zvislo na strechy ploché do 10° | m2 | 42.846
283220002900.S | Strešná hydroizolačná fólia PVC-P hr. 2 mm vystužená skleným vláknom | m2 | 49.273
693110004500.S | Geotextília polypropylénová netkaná 300 g/m2 | m2 | 49.273
zo1_30 |  |  | 193.082
| "zo hr. 30 mm |  | 0
| "EII.3 |  | 0
| "pohlad V |  | 0
| "od -0,7 (+0,2) do +22,2 |  | 0
| 0,22*((1,74+2*1,77)*6+(0,54+2*1,37)*10*6+(1,34+2*1,77)*2*6) |  | 63.149
| 0,28*((0,64+2*2,72)*2*6) |  | 20.429
| "pohlad S |  | 0
| "od -0,7 (+3,68) do +22,2 |  | 0
| 0,22*((2,34+2*1,77)*(6+4)+(2,34+2*2,72)) |  | 14.648
| "pohlad J |  | 0
| "od -2,85 (-3,2) do +0,2 |  | 0
| 0,0*(1,49+2*(2,02-0,45)) |  | 0
| 0,22*((1,14+2*1,77)*8) |  | 8.237
| "od -2,85 do +0,2 |  | 0
| 0,22*((1,44+2*1,77)+(0,84+2*1,77)*2) |  | 3.023
| "od +0,3 do +22,75 |  | 0
| 0,22*((1,14+2*1,77)*13*6+(0,94+2*1,77)*2+(0,94+2*2,52)) |  | 83.596
zo1_30 | Medzisúčet |  | 193.082
Použitie figúry:
6252507620 | KZS ostenia z kamennej vlny hr. 30mm, R ≥ 0,80 m2.K.W-1, λ ≤ 0,037 W/mK, zapustenými tanierovými kotvami, min. lepiaca a arm. malta, arm. sklotex. sieťovina, pigmentovaný silikátový medzináter, silikónová vrchná omietka so škrabanou štruktúrou (S1) | m2 | 193.082
622460241.r | Navýšenie hrúbky vonkajšej omietky stien vápennocementová jadrová (hrubá), hr. 10 mm v rozsahu 40% z celkovej plochy - vysparvenie povrchu obvodovej konštrukcie pod KZS po odstranení pôvodnej omietky | m2 | 613.571
622460243.r | Navýšenie hrúbky vonkajšej omietky stien vápennocementová jadrová (hrubá), hr. 20 mm v rozsahu 15% z celkovej plochy - vysparvenie povrchu obvodovej konštrukcie pod KZS po odstranení pôvodnej omietky | m2 | 230.089
622460243.S | Vonkajšia omietka stien vápennocementová jadrová (hrubá), hr. 20 mm - vysparvenie povrchu obvodovej konštrukcie pod KZS po odstranení pôvodnej omietky | m2 | 1533.928
978036191.S | Otlčenie omietok šľachtených a pod., vonkajších brizolitových, v rozsahu do 100 %, -0,05000t | m2 | 1580.388
978065041.S | Odstránenie kontaktného zateplenia ostenia vrátane povrchovej úpravy z polystyrénových dosiek hrúbky 10-30 mm, -0,01752t | m2 | 193.082
zp1_100 |  |  | 15.77
| "zp1 hr. 100 mm |  | 0
| "EII.3 |  | 0
| "pohlad S |  | 0
| "polobluky -podhlad det. 16 |  | 0
| 7,885*2 |  | 15.77
zp1_100 | Medzisúčet |  | 15.77
Použitie figúry:
6252507075 | KZS podhľadu z kamennej vlny hr. 100mm, R=3,40 m2.K.W-1, λ = 0,035 W/mK, zapustenými tanierovými kotvami, min. lepiaca a arm. malta, arm. sklotex. sieťovina, pigmentovaný silikátový medzináter, silikónová vrchná omietka so škrabanou štruktúrou (S1) | m2 | 15.77
621460241.r | Navýšenie hrúbky vonkajšej omietky stien vápennocementová jadrová (hrubá), hr. 10 mm v rozsahu 40% z celkovej plochy - vysparvenie povrchu obvodovej konštrukcie pod KZS po odstranení pôvodnej omietky | m2 | 18.584
621460243.r | Navýšenie hrúbky vonkajšej omietky podhľadov vápennocementová jadrová (hrubá), hr. 20 mm v rozsahu 15% z celkovej plochy - vysparvenie povrchu obvodovej konštrukcie pod KZS po odstranení pôvodnej omietky | m2 | 6.97
621460243.S | Vonkajšia omietka podhľadov vápennocementová jadrová (hrubá), hr. 20 mm - vysparvenie povrchu obvodovej konštrukcie pod KZS po odstranení pôvodnej omietky | m2 | 46.46
978036191.S | Otlčenie omietok šľachtených a pod., vonkajších brizolitových, v rozsahu do 100 %, -0,05000t | m2 | 1580.388
978065001.S | Odstránenie kontaktného zateplenia vrátane povrchovej úpravy z polystyrénových dosiek hrúbky nad 30-80 mm, -0,01804t | m2 | 1387.306
zp1_120 |  |  | 14.74
| "zp1 hr. 120 mm |  | 0
| "EII.3 |  | 0
| "pohlad V a S |  | 0
| 0,28*(24,87+1,55+4,06+9,09) "rimsa - podhľad D2 |  | 11.08
| "hlava výť. šachty |  | 0
| 0,28*3,3 "rimsa - podhľad D2 |  | 0.924
| "pohlad J |  | 0
| "od -2,85 (-3,2) do +0,2 |  | 0
| 0,1*(2,34+2,35+22,67) " odskok det. D17 |  | 2.736
zp1_120 | Medzisúčet |  | 14.74
Použitie figúry:
6252507085 | KZS podhľadu z kamennej vlny hr. 120mm, R≥3,40 m2.K.W-1, λ ≤ 0,035 W/mK, zapustenými tanierovými kotvami, min. lepiaca a arm. malta, arm. sklotex. sieťovina, pigmentovaný silikátový medzináter, silikónová vrchná omietka so škrabanou štruktúrou (S1) | m2 | 14.74
621460241.r | Navýšenie hrúbky vonkajšej omietky stien vápennocementová jadrová (hrubá), hr. 10 mm v rozsahu 40% z celkovej plochy - vysparvenie povrchu obvodovej konštrukcie pod KZS po odstranení pôvodnej omietky | m2 | 18.584
621460243.r | Navýšenie hrúbky vonkajšej omietky podhľadov vápennocementová jadrová (hrubá), hr. 20 mm v rozsahu 15% z celkovej plochy - vysparvenie povrchu obvodovej konštrukcie pod KZS po odstranení pôvodnej omietky | m2 | 6.97
621460243.S | Vonkajšia omietka podhľadov vápennocementová jadrová (hrubá), hr. 20 mm - vysparvenie povrchu obvodovej konštrukcie pod KZS po odstranení pôvodnej omietky | m2 | 46.46
978036191.S | Otlčenie omietok šľachtených a pod., vonkajších brizolitových, v rozsahu do 100 %, -0,05000t | m2 | 1580.388
978065001.S | Odstránenie kontaktného zateplenia vrátane povrchovej úpravy z polystyrénových dosiek hrúbky nad 30-80 mm, -0,01804t | m2 | 1387.306
zp1_50 |  |  | 15.95
| "zp1 hr. 50 mm |  | 0
| "EII.3 |  | 0
| "pohlad S |  | 0
| "polobluky det. 15 -podhľad |  | 0
| 3,87*2 |  | 7.74
| "polobluky det. 16 |  | 0
| (4,9-(3,14*0,225*0,225)*5)*2 |  | 8.21
zp1_50 | Medzisúčet |  | 15.95
Použitie figúry:
6252507035 | KZS podhľadu z kamennej vlny hr. 50mm, R=3,40 m2.K.W-1, λ = 0,035 W/mK, zapustenými tanierovými kotvami, min. lepiaca a arm. malta, arm. sklotex. sieťovina, pigmentovaný silikátový medzináter, silikónová vrchná omietka so škrabanou štruktúrou (S1) | m2 | 15.95
621460241.r | Navýšenie hrúbky vonkajšej omietky stien vápennocementová jadrová (hrubá), hr. 10 mm v rozsahu 40% z celkovej plochy - vysparvenie povrchu obvodovej konštrukcie pod KZS po odstranení pôvodnej omietky | m2 | 18.584
621460243.r | Navýšenie hrúbky vonkajšej omietky podhľadov vápennocementová jadrová (hrubá), hr. 20 mm v rozsahu 15% z celkovej plochy - vysparvenie povrchu obvodovej konštrukcie pod KZS po odstranení pôvodnej omietky | m2 | 6.97
621460243.S | Vonkajšia omietka podhľadov vápennocementová jadrová (hrubá), hr. 20 mm - vysparvenie povrchu obvodovej konštrukcie pod KZS po odstranení pôvodnej omietky | m2 | 46.46
978036191.S | Otlčenie omietok šľachtených a pod., vonkajších brizolitových, v rozsahu do 100 %, -0,05000t | m2 | 1580.388
978065001.S | Odstránenie kontaktného zateplenia vrátane povrchovej úpravy z polystyrénových dosiek hrúbky nad 30-80 mm, -0,01804t | m2 | 1387.306
zs1_120 |  |  | 1298.591
| "zs1 hr. 120 mm |  | 0
| "EII.3 |  | 0
| "pohlad V |  | 0
| "od -0,7 (+0,2) do +21,98 |  | 0
| 22,68*(20,32+1,55+4,06) |  | 588.092
| 21,78*4,55 |  | 99.099
| -0,25*0,87*12 "žb balk D13 |  | -2.61
| -(2,4*20,35) |  | -48.84
| -((1,8*1,8)*6+(0,7*2,75)*2*6+(0,6*1,4)*10*6+(1,4*1,8)*2*6) |  | -123.18
| -0,3*4,55 "xps nad strechu D14 |  | -1.365
| "pohlad S |  | 0
| "od -0,7 (+3,68) do +21,98 |  | 0
| 22,68*4,955 |  | 112.379
| 18,3*4,1+0,94*(5,2+0,55) |  | 80.435
| 0,65*0,33+3,23*0,45 |  | 1.668
| 0,4*4,04-0,15*0,52 |  | 1.538
| -((2,4*1,8)*(6+4)+(2,4*2,75)) |  | -49.8
| -0,3*(4,1+5,2+0,55-2,4) "xps nad strechu D14 |  | -2.235
| "pohlad J |  | 0
| "od -2,85 (-3,2) do +0,2 |  | 0
| 3,05*(2,58+2,35) |  | 15.037
| 3,4*22,67 |  | 77.078
| -(1,55*(2,02-0,45)) |  | -2.434
| -((1,2*1,8)*8) |  | -17.28
| -0,2*0,55 "schod žb |  | -0.11
| "od -2,85 do +0,2 |  | 0
| 3,05*(3,335+3,975) |  | 22.296
| -((1,5*1,8)+(0,9*1,8)*2) |  | -5.94
| "od +0,3 do +22,75 |  | 0
| 22,45*31,3-4,7*0,12 |  | 702.121
| -((1,2*1,8)*13*6+(1,0*1,8)*2+(1,0*2,55)) |  | -174.63
| -0,3*(31,18-1,0) "xps nad strechu D14 |  | -9.054
| "hlava výť. šachty od +22,35 (+22,18) do +24,97 (+24,69) |  | 0
| 2,51*4,04+0,28*(0,37*2) |  | 10.348
| 2,62*(3,84*2+4,04) |  | 30.706
| -0,3*(4,04*2+3,84*2) "xps nad strechu D14 |  | -4.728
zs1_120 | Medzisúčet |  | 1298.591
Použitie figúry:
6252507080 | KZS stien z kamennej vlny hr. 120mm, R≥3,40 m2.K.W-1, λ ≤ 0,035 W/mK, zapustenými tanierovými kotvami, min. lepiaca a arm. malta, arm. sklotex. sieťovina, pigmentovaný silikátový medzináter, silikónová vrchná omietka so škrabanou štruktúrou (S1) | m2 | 1298.591
622460241.r | Navýšenie hrúbky vonkajšej omietky stien vápennocementová jadrová (hrubá), hr. 10 mm v rozsahu 40% z celkovej plochy - vysparvenie povrchu obvodovej konštrukcie pod KZS po odstranení pôvodnej omietky | m2 | 613.571
622460243.r | Navýšenie hrúbky vonkajšej omietky stien vápennocementová jadrová (hrubá), hr. 20 mm v rozsahu 15% z celkovej plochy - vysparvenie povrchu obvodovej konštrukcie pod KZS po odstranení pôvodnej omietky | m2 | 230.089
622460243.S | Vonkajšia omietka stien vápennocementová jadrová (hrubá), hr. 20 mm - vysparvenie povrchu obvodovej konštrukcie pod KZS po odstranení pôvodnej omietky | m2 | 1533.928
978036191.S | Otlčenie omietok šľachtených a pod., vonkajších brizolitových, v rozsahu do 100 %, -0,05000t | m2 | 1580.388
978065001.S | Odstránenie kontaktného zateplenia vrátane povrchovej úpravy z polystyrénových dosiek hrúbky nad 30-80 mm, -0,01804t | m2 | 1387.306
zs1_50 |  |  | 9.316
| "zs1 hr. 50 mm |  | 0
| "EII.3 |  | 0
| "pohlad S |  | 0
| "polobluky det. 16 (vnútro privlaku) |  | 0
| 0,15*(8,19*2) |  | 2.457
| "pohlad V a S |  | 0
| "rímsa -čelo podľa det. D2 |  | 0
| 0,16*(24,87+1,55+4,06+9,09) |  | 6.331
| 0,16*3,3 |  | 0.528
zs1_50 | Medzisúčet |  | 9.316
Použitie figúry:
6252507030 | KZS stien z kamennej vlny hr. 50mm, R=3,40 m2.K.W-1, λ = 0,035 W/mK, zapustenými tanierovými kotvami, min. lepiaca a arm. malta, arm. sklotex. sieťovina, pigmentovaný silikátový medzináter, silikónová vrchná omietka so škrabanou štruktúrou (S1) | m2 | 9.316
622460241.r | Navýšenie hrúbky vonkajšej omietky stien vápennocementová jadrová (hrubá), hr. 10 mm v rozsahu 40% z celkovej plochy - vysparvenie povrchu obvodovej konštrukcie pod KZS po odstranení pôvodnej omietky | m2 | 613.571
622460243.r | Navýšenie hrúbky vonkajšej omietky stien vápennocementová jadrová (hrubá), hr. 20 mm v rozsahu 15% z celkovej plochy - vysparvenie povrchu obvodovej konštrukcie pod KZS po odstranení pôvodnej omietky | m2 | 230.089
622460243.S | Vonkajšia omietka stien vápennocementová jadrová (hrubá), hr. 20 mm - vysparvenie povrchu obvodovej konštrukcie pod KZS po odstranení pôvodnej omietky | m2 | 1533.928
978036191.S | Otlčenie omietok šľachtených a pod., vonkajších brizolitových, v rozsahu do 100 %, -0,05000t | m2 | 1580.388
978065001.S | Odstránenie kontaktného zateplenia vrátane povrchovej úpravy z polystyrénových dosiek hrúbky nad 30-80 mm, -0,01804t | m2 | 1387.306
zs1_70 |  |  | 15.557
| "zs1 hr. 70 mm |  | 0
| "EII.3 |  | 0
| "pohlad S |  | 0
| "polobluky det. 15 a 16 |  | 0
| 0,42*(9,47*2) |  | 7.955
| 0,42*(9,05*2) |  | 7.602
zs1_70 | Medzisúčet |  | 15.557
Použitie figúry:
6252507050 | KZS stien z kamennej vlny hr. 70mm, R=3,40 m2.K.W-1, λ = 0,035 W/mK, zapustenými tanierovými kotvami, min. lepiaca a arm. malta, arm. sklotex. sieťovina, pigmentovaný silikátový medzináter, silikónová vrchná omietka so škrabanou štruktúrou (S1) | m2 | 15.557
622460241.r | Navýšenie hrúbky vonkajšej omietky stien vápennocementová jadrová (hrubá), hr. 10 mm v rozsahu 40% z celkovej plochy - vysparvenie povrchu obvodovej konštrukcie pod KZS po odstranení pôvodnej omietky | m2 | 613.571
622460243.r | Navýšenie hrúbky vonkajšej omietky stien vápennocementová jadrová (hrubá), hr. 20 mm v rozsahu 15% z celkovej plochy - vysparvenie povrchu obvodovej konštrukcie pod KZS po odstranení pôvodnej omietky | m2 | 230.089
622460243.S | Vonkajšia omietka stien vápennocementová jadrová (hrubá), hr. 20 mm - vysparvenie povrchu obvodovej konštrukcie pod KZS po odstranení pôvodnej omietky | m2 | 1533.928
978036191.S | Otlčenie omietok šľachtených a pod., vonkajších brizolitových, v rozsahu do 100 %, -0,05000t | m2 | 1580.388
978065001.S | Odstránenie kontaktného zateplenia vrátane povrchovej úpravy z polystyrénových dosiek hrúbky nad 30-80 mm, -0,01804t | m2 | 1387.306
zs3_120 |  |  | 17.382
| "zs3 hr. 120 mm |  | 0
| "EII.3 |  | 0
| "pohlad V |  | 0
| "od -0,7 (+0,2) do +21,98 |  | 0
| 0,3*4,55 "xps nad strechu D14 |  | 1.365
| "pohlad S |  | 0
| "od -0,7 (+3,68) do +21,98 |  | 0
| 0,3*(4,1+5,2+0,55-2,4) "xps nad strechu D14 |  | 2.235
| "pohlad J |  | 0
| "od +0,3 do +22,75 |  | 0
| 0,3*(31,18-1,0) "xps nad strechu D14 |  | 9.054
| "hlava výť. šachty od +22,35 (+22,18) do +24,97 (+24,69) |  | 0
| 0,3*(4,04*2+3,84*2) "xps nad strechu D14 |  | 4.728
zs3_120 | Medzisúčet |  | 17.382
Použitie figúry:
6252505500 | KZS stien z doska z EPS hr. 120mm, kotviace hmoždinky so zapustenými hlavami/lepenie, min. lepiaca a arm. malta, arm. sklotex. sieťovina, org. stierk. hmota na utesnenie, pigm. silikátový medzináter, silikónová vrchná omietka so škrabanou štruktúrou (S3) | m2 | 17.382
622460241.r | Navýšenie hrúbky vonkajšej omietky stien vápennocementová jadrová (hrubá), hr. 10 mm v rozsahu 40% z celkovej plochy - vysparvenie povrchu obvodovej konštrukcie pod KZS po odstranení pôvodnej omietky | m2 | 613.571
622460243.r | Navýšenie hrúbky vonkajšej omietky stien vápennocementová jadrová (hrubá), hr. 20 mm v rozsahu 15% z celkovej plochy - vysparvenie povrchu obvodovej konštrukcie pod KZS po odstranení pôvodnej omietky | m2 | 230.089
622460243.S | Vonkajšia omietka stien vápennocementová jadrová (hrubá), hr. 20 mm - vysparvenie povrchu obvodovej konštrukcie pod KZS po odstranení pôvodnej omietky | m2 | 1533.928
978036191.S | Otlčenie omietok šľachtených a pod., vonkajších brizolitových, v rozsahu do 100 %, -0,05000t | m2 | 1580.388
978065001.S | Odstránenie kontaktného zateplenia vrátane povrchovej úpravy z polystyrénových dosiek hrúbky nad 30-80 mm, -0,01804t | m2 | 1387.306
4 | Etapa č.II.4 podchod a nadväzujúca časť južnej fasády prístavby
leš |  |  | 103.197
| "EII.4 |  | 0
| 8,2*12,585 |  | 103.197
leš | Súčet |  | 103.197
Použitie figúry:
941941041.S | Montáž lešenia ľahkého pracovného radového s podlahami šírky nad 1,00 do 1,20 m, výšky do 10 m | m2 | 103.197
941941291.S | Príplatok za prvý a každý ďalší i začatý mesiac použitia lešenia ľahkého pracovného radového s podlahami šírky nad 1,00 do 1,20 m, výšky do 10 m | m2 | 309.591
941941841.S | Demontáž lešenia ľahkého pracovného radového s podlahami šírky nad 1,00 do 1,20 m, výšky do 10 m | m2 | 103.197
pvc1 |  |  | 7.149
| "det. D18 (nový pas HI PVC ) |  | 0
| (0,37+0,1)*12,56 |  | 5.903
| (0,37+0,1)*2,65 |  | 1.246
pvc1 | Súčet |  | 7.149
Použitie figúry:
712370060.S | Zhotovenie povlakovej krytiny striech plochých do 10° PVC-P fóliou celoplošne lepenou so zvarením spoju | m2 | 7.149
712990040.S | Položenie geotextílie vodorovne alebo zvislo na strechy ploché do 10° | m2 | 7.149
283220002900.S | Strešná hydroizolačná fólia PVC-P hr. 2 mm vystužená skleným vláknom | m2 | 8.221
693110004500.S | Geotextília polypropylénová netkaná 300 g/m2 | m2 | 8.221
zo1_30 |  |  | 10.472
| "zo hr. 30 mm |  | 0
| "EII.4 |  | 0
| "pohlad J |  | 0
| "od -2,85 (-1,65) do +5,0 |  | 0
| 0,22*((1,14+2*1,77)*3+(1,74+2*1,77)*2) |  | 5.412
| "pohlad V - S - Z |  | 0
| "od -5,5 |  | 0
| 0,22*((2,34+2*0,62)*2+(0,84+2*0,57)*8) |  | 5.06
zo1_30 | Medzisúčet |  | 10.472
Použitie figúry:
6252507620 | KZS ostenia z kamennej vlny hr. 30mm, R ≥ 0,80 m2.K.W-1, λ ≤ 0,037 W/mK, zapustenými tanierovými kotvami, min. lepiaca a arm. malta, arm. sklotex. sieťovina, pigmentovaný silikátový medzináter, silikónová vrchná omietka so škrabanou štruktúrou (S1) | m2 | 10.472
622460241.r | Navýšenie hrúbky vonkajšej omietky stien vápennocementová jadrová (hrubá), hr. 10 mm v rozsahu 40% z celkovej plochy - vysparvenie povrchu obvodovej konštrukcie pod KZS po odstranení pôvodnej omietky | m2 | 105.393
622460243.r | Navýšenie hrúbky vonkajšej omietky stien vápennocementová jadrová (hrubá), hr. 20 mm v rozsahu 15% z celkovej plochy - vysparvenie povrchu obvodovej konštrukcie pod KZS po odstranení pôvodnej omietky | m2 | 39.522
622460243.S | Vonkajšia omietka stien vápennocementová jadrová (hrubá), hr. 20 mm - vysparvenie povrchu obvodovej konštrukcie pod KZS po odstranení pôvodnej omietky | m2 | 263.482
978036191.S | Otlčenie omietok šľachtených a pod., vonkajších brizolitových, v rozsahu do 100 %, -0,05000t | m2 | 311.844
978065041.S | Odstránenie kontaktného zateplenia ostenia vrátane povrchovej úpravy z polystyrénových dosiek hrúbky 10-30 mm, -0,01752t | m2 | 10.472
zp1_120 |  |  | 48.362
| "zp1 hr. 120 mm |  | 0
| "EII.4 |  | 0
| "hrana+0,18 ( -0,45) (-3,42) |  | 0
| 47,03+0,495*2,69 |  | 48.362
zp1_120 | Medzisúčet |  | 48.362
Použitie figúry:
6252507085 | KZS podhľadu z kamennej vlny hr. 120mm, R≥3,40 m2.K.W-1, λ ≤ 0,035 W/mK, zapustenými tanierovými kotvami, min. lepiaca a arm. malta, arm. sklotex. sieťovina, pigmentovaný silikátový medzináter, silikónová vrchná omietka so škrabanou štruktúrou (S1) | m2 | 48.362
621460241.r | Navýšenie hrúbky vonkajšej omietky stien vápennocementová jadrová (hrubá), hr. 10 mm v rozsahu 40% z celkovej plochy - vysparvenie povrchu obvodovej konštrukcie pod KZS po odstranení pôvodnej omietky | m2 | 19.345
621460243.r | Navýšenie hrúbky vonkajšej omietky podhľadov vápennocementová jadrová (hrubá), hr. 20 mm v rozsahu 15% z celkovej plochy - vysparvenie povrchu obvodovej konštrukcie pod KZS po odstranení pôvodnej omietky | m2 | 7.254
621460243.S | Vonkajšia omietka podhľadov vápennocementová jadrová (hrubá), hr. 20 mm - vysparvenie povrchu obvodovej konštrukcie pod KZS po odstranení pôvodnej omietky | m2 | 48.362
978036191.S | Otlčenie omietok šľachtených a pod., vonkajších brizolitových, v rozsahu do 100 %, -0,05000t | m2 | 311.844
978065001.S | Odstránenie kontaktného zateplenia vrátane povrchovej úpravy z polystyrénových dosiek hrúbky nad 30-80 mm, -0,01804t | m2 | 301.372
zs1_120 |  |  | 245.122
| "zs1 hr. 120 mm |  | 0
| "EII.4 |  | 0
| "pohlad J |  | 0
| "od -2,85 (-1,65) do +5,0 |  | 0
| 7,85*12,825 |  | 100.676
| -0,8*0,5 "konštr. hr. TI 30 |  | -0.4
| -1,2*4,83 "konštr. hr. TI 30 |  | -5.796
| -((1,2*1,8)*3+(1,8*1,8)*2) |  | -12.96
| "od -5,5 do +0,18 (-0,45) |  | 0
| 5,68*2,85 |  | 16.188
| -0,63*0,52 "prievlak |  | -0.328
| -(1,74*(1,97-0,5)) |  | -2.558
| -((0,3*0,3)+(0,7*0,25)) "VZT |  | -0.265
| "pohlad V - S - Z |  | 0
| "od -5,5 (-0,45) do +0,18 |  | 0
| 5,68*15,055 |  | 85.512
| 5,055*(0,4*2) |  | 4.044
| -((2,65*2,655+1,23*0,68)+(2,2*2,605+2,8*2,58)) "otvor |  | -20.827
| -((1,73*(1,99-0,5))+(0,84*(1,99-0,5))) |  | -3.829
| -(0,26*0,26) "VZT |  | -0.068
| "od -3,5 do +0,18 (-3,42) |  | 0
| 3,68*2,57 |  | 9.458
| "od -5,5 do +0,18 |  | 0
| 5,68*15,055 |  | 85.512
| 2,08*0,495 |  | 1.03
| -(0,84*(1,99-0,5)) |  | -1.252
| -((2,4*0,65)*2+(0,9*0,6)*8) |  | -7.44
| -1,5*1,05 "VZT Z16 |  | -1.575
zs1_120 | Medzisúčet |  | 245.122
Použitie figúry:
6252507080 | KZS stien z kamennej vlny hr. 120mm, R≥3,40 m2.K.W-1, λ ≤ 0,035 W/mK, zapustenými tanierovými kotvami, min. lepiaca a arm. malta, arm. sklotex. sieťovina, pigmentovaný silikátový medzináter, silikónová vrchná omietka so škrabanou štruktúrou (S1) | m2 | 245.122
622460241.r | Navýšenie hrúbky vonkajšej omietky stien vápennocementová jadrová (hrubá), hr. 10 mm v rozsahu 40% z celkovej plochy - vysparvenie povrchu obvodovej konštrukcie pod KZS po odstranení pôvodnej omietky | m2 | 105.393
622460243.r | Navýšenie hrúbky vonkajšej omietky stien vápennocementová jadrová (hrubá), hr. 20 mm v rozsahu 15% z celkovej plochy - vysparvenie povrchu obvodovej konštrukcie pod KZS po odstranení pôvodnej omietky | m2 | 39.522
622460243.S | Vonkajšia omietka stien vápennocementová jadrová (hrubá), hr. 20 mm - vysparvenie povrchu obvodovej konštrukcie pod KZS po odstranení pôvodnej omietky | m2 | 263.482
978036191.S | Otlčenie omietok šľachtených a pod., vonkajších brizolitových, v rozsahu do 100 %, -0,05000t | m2 | 311.844
978065001.S | Odstránenie kontaktného zateplenia vrátane povrchovej úpravy z polystyrénových dosiek hrúbky nad 30-80 mm, -0,01804t | m2 | 301.372
zs1_30 |  |  | 7.888
| "zs1 hr. 30 mm |  | 0
| "EII.4 |  | 0
| "pohlad J |  | 0
| "od -2,85 do -1,65 a -2,05 |  | 0
| 0,8*(0,56+1,08*2) |  | 2.176
| 1,2*(0,68+4,98)-1,8*0,6 |  | 5.712
zs1_30 | Medzisúčet |  | 7.888
Použitie figúry:
6252507010 | KZS stien z kamennej vlny hr. 30mm, R=0,80 m2.K.W-1, λ = 0,037 W/mK, zapustenými tanierovými kotvami, min. lepiaca a arm. malta, arm. sklotex. sieťovina, pigmentovaný silikátový medzináter, silikónová vrchná omietka so škrabanou štruktúrou (S1) | m2 | 7.888
622460241.r | Navýšenie hrúbky vonkajšej omietky stien vápennocementová jadrová (hrubá), hr. 10 mm v rozsahu 40% z celkovej plochy - vysparvenie povrchu obvodovej konštrukcie pod KZS po odstranení pôvodnej omietky | m2 | 105.393
622460243.r | Navýšenie hrúbky vonkajšej omietky stien vápennocementová jadrová (hrubá), hr. 20 mm v rozsahu 15% z celkovej plochy - vysparvenie povrchu obvodovej konštrukcie pod KZS po odstranení pôvodnej omietky | m2 | 39.522
622460243.S | Vonkajšia omietka stien vápennocementová jadrová (hrubá), hr. 20 mm - vysparvenie povrchu obvodovej konštrukcie pod KZS po odstranení pôvodnej omietky | m2 | 263.482
978036191.S | Otlčenie omietok šľachtených a pod., vonkajších brizolitových, v rozsahu do 100 %, -0,05000t | m2 | 311.844
978065001.S | Odstránenie kontaktného zateplenia vrátane povrchovej úpravy z polystyrénových dosiek hrúbky nad 30-80 mm, -0,01804t | m2 | 301.372
5 | Etapa č.II.5 výmena okenných výplní v južnej travertínovej fasáde pôvodného objektu
leš |  |  | 1218.043
| "lešenie EII.5 - |  | 0
| 24,35*48,45+(1,65/2)*16,8+1,65*1,125 |  | 1195.474
| (2,12/2)*12,0 |  | 12.72
| 3,35*(1,47*2) |  | 9.849
leš | Súčet |  | 1218.043
Použitie figúry:
941941042.S | Montáž lešenia ľahkého pracovného radového s podlahami šírky nad 1,00 do 1,20 m, výšky nad 10 do 30 m | m2 | 1218.043
941941292.S | Príplatok za prvý a každý ďalší i začatý mesiac použitia lešenia ľahkého pracovného radového s podlahami šírky nad 1,00 do 1,20 m, v. nad 10 do 30 m | m2 | 3654.129
941941842.S | Demontáž lešenia ľahkého pracovného radového s podlahami šírky nad 1,00 do 1,20 m, výšky nad 10 do 30 m | m2 | 1218.043
trav_obklad |  |  | 1015.955
| "spodná časť |  | 0
| 1,6*(19,225+1,2) |  | 32.68
| 1,8*(2,97*2) |  | 10.692
| ((1,6+3,25)/2)*16,8 |  | 40.74
| 3,25*1,225 |  | 3.981
| 0,24*((2,3*2+2*0,6)*5+(1,7*2+2*0,6)*2+(2,3*2+2*0,6)*5) |  | 16.128
| -((2,3*0,6)*5+(1,7*0,6)*2+(2,3*0,6)*5) |  | -15.84
| "horná časť |  | 0
| 21,55*48,45 |  | 1044.098
| 3,35*(1,47*2) |  | 9.849
| (2,1/2)*12,0 |  | 12.6
| 1,2*(18,225*2+6,365*2) |  | 59.016
| 6,15*0,36*2+4,95*0,33*2 |  | 7.695
| 1,47*4,26+0,17*10,16 "podhlad. vstup |  | 7.989
| 24,1" podhlad prečnievajúca časť pod strechou |  | 24.1
| -4,26*3,35 |  | -14.271
| 0,28*((1,7*2+2*2,7)*2) "ostenie |  | 4.928
| 0,15*((2,3*2+2*1,75)*10*5) "ostenie |  | 60.75
| 0,2*((2,3*2+2*1,75)*10) "ostenie |  | 16.2
| 0,4*((2,1+2*2,75)*4*5) "ostenie |  | 60.8
| -((2,3*1,75)*10*6+(1,7*2,7)*2+(2,1*2,75)*4*5) |  | -366.18
trav_obklad | Súčet |  | 1015.955
Použitie figúry:
952903011r | Odstraňovanie uhlikových depozitov z povrchu kameňa - travertina, chemicky s mech. dočistením | m2 | 1015.955
622431150r | Oprava vonkajších fasád kameňa - travertínu v prípade poškodenia | m2 | 20.319
6 | Etapa č.II.6 nová povrchová úprava soklovej časti objektu vrátane výmeny výplní dverných otvorov
leš |  |  | 45.065
leš_1 |  |  | 45.065
| "lešenie EII.6 - travert. stena |  | 0
| ((3,35+5,8)/2)*7,15 |  | 32.711
| 5,8*2,13 |  | 12.354
leš_1 | Súčet |  | 45.065
Použitie figúry:
941941041.S | Montáž lešenia ľahkého pracovného radového s podlahami šírky nad 1,00 do 1,20 m, výšky do 10 m | m2 | 45.065
941941291.S | Príplatok za prvý a každý ďalší i začatý mesiac použitia lešenia ľahkého pracovného radového s podlahami šírky nad 1,00 do 1,20 m, výšky do 10 m | m2 | 135.195
941941841.S | Demontáž lešenia ľahkého pracovného radového s podlahami šírky nad 1,00 do 1,20 m, výšky do 10 m | m2 | 45.065
trav_obklad |  |  | 48.823
| "spodná časť |  | 0
| ((3,35+5,8)/2)*7,15 |  | 32.711
| 5,8*2,13 |  | 12.354
| 0,67*(2,1*2+1,7) |  | 3.953
| -((0,6*0,6*3,14)+(1,7*2,1)) |  | -4.7
| -(1,7*0,35) |  | -0.595
| 2,41*2,3 |  | 5.543
| 0,53*(1,7+2*2,1) |  | 3.127
| -(1,7*2,1) |  | -3.57
trav_obklad | Súčet |  | 48.823
Použitie figúry:
952903011r | Odstraňovanie uhlikových depozitov z povrchu kameňa - travertina, chemicky s mech. dočistením | m2 | 48.823
622431150r | Oprava vonkajších fasád kameňa - travertínu v prípade poškodenia | m2 | 0.976