## CELKOVÝ
Výkaz výmer- závlahový systém
| Akcia: | Revitalizácia športového areálu Slávia – futbalové ihrisko s umelou trávou Trnava
| Názov položky: | PRÍLOHA A
| Dátum: | 2018-11-12
Poř. | Kód | Popis | MJ | množstvo | J.c. dodávka | J.c. montáž | Cena
001 | ZVL | ZÁVLAHOVÝ SYSTÉM
Výkopové práce
1 |  | Vyhĺbenie ryhy šírky 160 mm pre potrubie hĺbky 400 mm v zemine tr. ťažiteľnosti 3 | m | 386 |  |  | 0
2 |  | Podsyp a obsyp potrubie výkopu - frakcie 0 - 16 mm | m3 | 9.264 |  |  | 0
= 386*0,15*0,16
3 |  | Prikrývka zeminy sitom 20 mm | m3 | 5 |  |  | 0
4 |  | Zásyp potrubia vykopanú zeminou | m3 | 12.04 |  |  | 0
= 386*0,195*0,16
5 |  | Hutnenie zásypu potrubia | m | 386 |  |  | 0
0
Potrubie a káble
6 |  | Potrubie HDPE 100 PE 90x5,4 PN 10 | m | 400 |  |  | 0
7 |  | Potrubie HDPE 100 PE 75x4,5 PN 10 - tyče dĺžky 6 m | m | 36 |  |  | 0
8 |  | Spojovací materiál - T kusy, kolena, spojky, redukcie, prechodky | soub | 1 |  |  | 0
9 |  | Kábel CYKY-J 5x1,5 metráž | m | 100 |  |  | 0
10 |  | Kábel CYKY-J 2x1,5 metráž | m | 800 |  |  | 0
11 |  | Chránička na kábly DN 40 | m | 280 |  |  | 0
12 |  | Výstražná fólia biela šírky 150 mm | m | 410 |  |  | 0
0
Riadiaca jednotka
13 |  | Riadiaca jednotka pre 12 staníc, v plastovej skrinke, ovládacie napätie AC-24 V, súčasťou je transformátor 220 V | ks | 1 |  |  | 0
14 |  | Snímač zrážok, kábel 8 m | ks | 1 |  |  | 0
15 |  | Diaľkové ovládanie pre riadiacu jednotku | ks | 1 |  |  | 0
0
Závlahové prvky
16 |  | Turbínový postrekovač 2" vstup s elektromagnetickým ventilom | ks | 8 |  |  | 0
17 |  | Vodovzdorný konektor pre káble do plochy prierezu 1,5 mm2 | ks | 16 |  |  | 0
18 |  | Navŕtavaci pas 90x2"- s nerezovými skrutkami | ks | 9 |  |  | 0
19 |  | Mosadzný hydrant 1" | ks | 1 |  |  | 0
20 |  | Kĺbová prípojka 1" s kovovým závitom | ks | 1 |  |  | 0
21 |  | Kľúč k mosadznému hydrantu 1" | ks | 1 |  |  | 0
22 |  | Liatinové zemný posúvač na potrubí PE 90 | ks | 1 |  |  | 0
23 |  | Náradie pre nastavenie postrekovačov - univerzálny kľúč, kľúč pre manuálne spustenie | soub | 1 |  |  | 0
0
Šachty
24 |  | Ventilová šachta veľká guľatá záťažová | ks | 1 |  |  | 0
0
Ostatné náklady
25 |  | Tlaková skúška potrubia | soub | 1 |  |  | 0
26 |  | Vytýčenie existujúcich inžinierskych sietí | soub | 1 |  |  | 0
27 |  | Sprevádzkovanie závlahy | soub | 1 |  |  | 0
28 |  | Zazimovanie závlahy | soub | 1 |  |  | 0
0
|  | Cena celkom bez DPH |  |  |  |  | 0
|  | DPH 20% |  |  |  |  | 0
|  | Cena celkom s DPH |  |  |  |  | 0