## 1. Krycí list rozpočtu
KRYCÍ LIST ROZPOČTU
| Názov stavby |  |  | Revitalizácia športového areálu Slávia - futbalové ihrisko s umelou trávou | [8 empty] | JKSO
| Názov objektu | [11 empty] | EČO
[13 empty] | Miesto | Trnava
[13 empty] | IČO | IČ DPH
| Objednávateľ |  |  | Mesto Trnava
| Projektant |  |  | Hplus, a.s.
Zhotoviteľ
| Spracoval |  |  | Ing. Jaroslav Tomko
|  |  |  | Rozpočet číslo |  | Dňa | [6 empty] | CPV
[6 empty] | 16.04.2018 | [6 empty] | CPA
Merné a účelové jednotky
Počet |  |  |  | Náklady / 1 m.j. | Počet |  |  | Náklady / 1 m.j. | Počet |  |  |  |  | Náklady / 1 m.j.
|  |  | 0 | 0 |  |  | 0 | 0 |  |  |  |  | 0 |  | 0
|  |  |  | Rozpočtové náklady v |  |  |  | EUR
A |  | Základné rozp. náklady |  |  | B |  | Doplnkové náklady |  | C |  | Vedľajšie rozpočtové náklady
1 | HSV |  | Dodávky |  | 8 | Práca nadčas |  |  | 13 | GZS
2 |  |  | Montáž |  | 9 | Bez pevnej podl. |  |  | 14 | Projektové práce
3 | PSV |  | Dodávky |  | 10 | Kultúrna pamiatka |  |  | 15 | Sťažené podmienky
4 |  |  | Montáž |  | 11 |  |  |  | 16 | Vplyv prostredia
5 | "M" |  | Dodávky | [5 empty] | 17 | Iné VRN
6 |  |  | Montáž | [5 empty] | 18 | VRN z rozpočtu
7 | ZRN (r. 1-6) |  |  |  | 12 | DN (r. 8-11) |  |  | 19 | VRN (r. 13-18)
20 | HZS |  |  |  | 21 | Kompl. činnosť |  |  | 22 | Ostatné náklady
Projektant | [8 empty] | D |  | Celkové náklady
[9 empty] | 23 | Súčet 7, 12, 19-22
Dátum a podpis |  |  |  |  | Pečiatka |  |  |  | 24 | DPH | 20 | % z | 601642.55
Objednávateľ | [8 empty] | 25 | Cena s DPH (r. 23-24)
Dátum a podpis |  |  |  |  | Pečiatka |  |  |  | E |  | Prípočty a odpočty
Zhotoviteľ | [8 empty] | 26 | Dodávky zadávateľa
[9 empty] | 27 | Kĺzavá doložka
Dátum a podpis |  |  |  |  | Pečiatka |  |  |  | 28 | Zvýhodnenie + -

## Objektová sústava ST_FI_UT
Rekapitulácia objektov stavby
Stavba: | Revitalizácia športového areálu Slávia - futbalové ihrisko s umelou trávou
Objednávateľ: | Mesto Trnava
Zhotoviteľ: | [5 empty] | Spracoval: | Ing. Jaroslav Tomko
Miesto: | Trnava |  |  |  |  | Dátum: | 16. 4. 2018
Kód | Zákazka | Cena bez DPH | DPH | Cena s DPH | Ostatné | ZRN | HZS | VRN | KČ
1818 | Revitalizácia športového areálu Slávia - futbalové ihrisko s umelou trávou
SO 01 | Futbalové ihrisko
SO 02 | Osvetlenie futbalového ihriska
Celkom

## SO 01 Krycí list rozpočtu
KRYCÍ LIST ROZPOČTU
| Názov stavby |  |  | Revitalizácia športového areálu Slávia - futbalové ihrisko s umelou trávou | [8 empty] | JKSO
| Názov objektu |  |  | Futbalové ihrisko | [8 empty] | EČO
|  |  |  | SO 01 | [8 empty] | Miesto | Trnava
[13 empty] | IČO | IČ DPH
| Objednávateľ |  |  | Mesto Trnava
| Projektant |  |  | Hplus, a.s.
Zhotoviteľ
| Spracoval |  |  | Ing. Jaroslav Tomko
|  |  |  | Rozpočet číslo |  | Dňa | [6 empty] | CPV
|  |  |  | 1818 |  | 16.04.2018 | [6 empty] | CPA
Merné a účelové jednotky
Počet |  |  |  | Náklady / 1 m.j. | Počet |  |  | Náklady / 1 m.j. | Počet |  |  |  |  | Náklady / 1 m.j.
|  |  | 0 | 0 |  |  | 0 | 0 |  |  |  |  | 0 |  | 0
|  |  |  | Rozpočtové náklady v |  |  |  | EUR
A |  | Základné rozp. náklady |  |  | B |  | Doplnkové náklady |  | C |  | Vedľajšie rozpočtové náklady
1 | HSV |  | Dodávky |  | 8 | Práca nadčas |  |  | 13 | GZS
2 |  |  | Montáž |  | 9 | Bez pevnej podl. |  |  | 14 | Projektové práce
3 | PSV |  | Dodávky |  | 10 | Kultúrna pamiatka |  |  | 15 | Sťažené podmienky
4 |  |  | Montáž |  | 11 |  |  |  | 16 | Vplyv prostredia
5 | "M" |  | Dodávky | [5 empty] | 17 | Iné VRN
6 |  |  | Montáž | [5 empty] | 18 | VRN z rozpočtu
7 | ZRN (r. 1-6) |  |  |  | 12 | DN (r. 8-11) |  |  | 19 | VRN (r. 13-18)
20 | HZS |  |  |  | 21 | Kompl. činnosť |  |  | 22 | Ostatné náklady
Projektant | [8 empty] | D |  | Celkové náklady
[9 empty] | 23 | Súčet 7, 12, 19-22
Dátum a podpis |  |  |  |  | Pečiatka |  |  |  | 24 | DPH | 20 | % z | 543088.75
Objednávateľ | [8 empty] | 25 | Cena s DPH (r. 23-24)
Dátum a podpis |  |  |  |  | Pečiatka |  |  |  | E |  | Prípočty a odpočty
Zhotoviteľ | [8 empty] | 26 | Dodávky zadávateľa
[9 empty] | 27 | Kĺzavá doložka
Dátum a podpis |  |  |  |  | Pečiatka |  |  |  | 28 | Zvýhodnenie + -

## Rekapitulácia SO 01
REKAPITULÁCIA ROZPOČTU
Stavba: Revitalizácia športového areálu Slávia - futbalové ihrisko s umelou trávou
Objekt: SO01 Futbalové ihrisko
Objednávateľ: Mesto Trnava
Zhotoviteľ: |  |  | Spracoval: Ing. Jaroslav Tomko
Miesto: Trnava |  |  | Dátum: 16. 4. 2018
Kód | Popis | Dodávka | Montáž | Cena celkom | Hmotnosť celkom | Suť celkom
1 | 2 | 3 | 4 | 5 | 6 | 7
HSV | Práce a dodávky HSV
1 | Zemné práce
2 | Zakladanie
3 | Zvislé a kompletné konštrukcie
5 | Komunikácie
8 | Rúrové vedenie
9 | Ostatné konštrukcie a práce-búranie
99 | Presun hmôt HSV
PSV | Práce a dodávky PSV
767 | Konštrukcie doplnkové kovové
M | Práce a dodávky M
21-M | Elektromontáže
46-M | Zemné práce pri extr.mont.prácach
VRN | Vedľajšie rozpočtové náklady
VRN03 | Geodetické práce
VRN06 | Zariadenie staveniska
Celkom

## Zadanie s VV SO 01
ROZPOČET S VÝKAZOM VÝMER
Stavba: Revitalizácia športového areálu Slávia - futbalové ihrisko s umelou trávou
Objekt: Futbalové ihrisko
Objednávateľ: Mesto Trnava
Zhotoviteľ: | [6 empty] | Spracoval: Ing. Jaroslav Tomko
Miesto: Trnava | [6 empty] | Dátum: 16. 4. 2018
Č. | Kód položky | Popis | MJ | Množstvo celkom | Cena jednotková | Dodávka celkom | Montáž celkom | Cena celkom | Hmotnosť | Hmotnosť celkom
1 | 2 | 3 | 4 | 5 | 6 | 7 | 8 | 9 | 10 | 11
| HSV | Práce a dodávky HSV
| 1 | Zemné práce
1 | 113206111 | Vytrhanie obrúb betónových, s vybúraním lôžka, z krajníkov alebo obrubníkov stojatých, -0,14500t | m | 346
|  | "Staré obrubníky"2*(105+68) |  | 346
2 | 121101113 | Odstránenie ornice s premiestn. na hromady, so zložením na vzdialenosť do 100 m a do 10000 m3 | m3 | 2262.5
|  | "Podľa výmery PD"9050*0,25 |  | 2262.5
3 | 131201101 | Výkop nezapaženej jamy v hornine 3, do 100 m3 | m3 | 217.856
|  | "Výkop pre trativodnú šachtu"30,6*1,2*2,4*2 |  | 176.256
|  | "Výkop pre vodovodnú nádrž"8*2,6*2 |  | 41.6
|  | Súčet |  | 217.856
4 | 131201109 | Hĺbenie nezapažených jám a zárezov. Príplatok za lepivosť horniny 3 | m3 | 217.856
5 | 132201102 | Výkop ryhy do šírky 600 mm v horn.3 nad 100 m3 | m3 | 310.533
|  | "Výkop pre drenáž šírky 300 mm "40*34,5*0,3*0,39 |  | 161.46
|  | "Výkop pre zberné kanalizačné potrubie"(58,6+19,5)*4*0,3*0,68 |  | 63.73
|  | "Výkop pre líniový žľab"2*(72,8+110)*0,35*0,25 |  | 31.99
|  | "Výkop pre potrubie napojenia líniovího odvodňovača na trativod"(12*1,6*+6*2,8)*0,30*0,45 |  | 43.546
|  | "Výkop pre záhradný obrubník"377,2*0,2*0,13 |  | 9.807
|  | Súčet |  | 310.533
6 | 132201109 | Príplatok k cene za lepivosť pri hĺbení rýh šírky do 600 mm zapažených i nezapažených s urovnaním dna v hornine 3 | m3 | 310.533
7 | 132201201 | Výkop ryhy šírky 600-2000mm horn.3 do 100m3 | m3 | 18.64
|  | "Výkopy pre chodník"372,8*0,05 |  | 18.64
8 | 132201209 | Príplatok k cenám za lepivosť pri hĺbení rýh š. nad 600 do 2 000 mm zapaž. i nezapažených, s urovnaním dna v hornine 3 | m3 | 18.64
9 | 133201201 | Výkop šachty nezapaženej, hornina 3 do 100 m3 | m3 | 23.28
|  | "Pätky pre stĺpy bariérového oplotenia"0,4*0,4*0,75*(2*32+2*47) |  | 18.96
|  | "Pätky pre futbalové bránky"(2*4+4*2)*0,6*0,6*0,75 |  | 4.32
|  | Súčet |  | 23.28
10 | 133201209 | Príplatok k cenám za lepivosť horniny tr.3 | m3 | 23.28
11 | 162301142 | Vodorovné premiestnenie výkopku po spevnenej ceste z horniny tr.1-4, nad 1000 do 10000 m3 na vzdialenosť do 1000 m | m3 | 2659.996
|  | "Ornica odvoz do 1 km"2262,5 |  | 2262.5
|  | "Dovoz ornice pre spätné zriadenie trávnika"452,64*0,15 |  | 67.896
|  | "Zemina pre spätné použitie na zásyp nádrž, trativod - jej odvoz a dovoz do 1 km"(2*60*1,2*1+8*2,6*1)*2 |  | 329.6
|  | Súčet |  | 2659.996
12 | 162501122 | Vodorovné premiestnenie výkopku po spevnenej ceste z horniny tr.1-4, nad 100 do 1000 m3 na vzdialenosť do 3000 m | m3 | 405.509
|  | "Odvoz výkopovej zeminy"217,856+310,533+18,64+23,28-164,8 |  | 405.509
|  | Súčet |  | 405.509
13 | 162501123 | Vodorovné premiestnenie výkopku po spevnenej ceste z horniny tr.1-4, nad 100 do 1000 m3, príplatok k cene za každých ďalšich a začatých 1000 m | m3 | 1622.036
|  | "Odvoz výkopovej zeminy na riadenú skládku 7-3km"4*405,509 |  | 1622.036
14 | 171201203 | Uloženie sypaniny na skládky nad 1000 do 10000 m3 | m3 | 2832.809
|  | "Ornica odvoz do 1 km"2262,5 |  | 2262.5
|  | "Odvoz výkopovej zeminy"217,856+310,533+18,64+23,28 |  | 570.309
|  | Súčet |  | 2832.809
15 | 174101002 | Zásyp sypaninou so zhutnením jám, šachiet, rýh, zárezov alebo okolo objektov nad 100 do 1000 m3 | m3 | 164.8
|  | "Zemina pre spätné použitie na zásyp nádrž, trativod"(2*60*1,2*1+8*2,6*1) |  | 164.8
16 | 180404111 | Založenie ihriskového trávnika výsevom na vrstve ornice | m2 | 452.64
|  | 377,2*1,2 |  | 452.64
17 | 0057211300 | Trávové semeno - výber | kg | 13.987
|  | 452,64 |  | 452.64
18 | 181101102 | Úprava pláne v zárezoch v hornine 1-4 so zhutnením | m2 | 9050
|  | 9050"Podľa výpočtu v PD |  | 9050
19 | 181301112 | Rozprestretie ornice v rovine, plocha nad 500 m2,hr.do 150 mm | m2 | 452.64
|  | 377,2*1,2 |  | 452.64
| 2 | Zakladanie
20 | 211511111 1 | Dodanie a osadenie vsakovacích blokov 600x600x600mm | m3 | 43.2
|  | "200 kusov blokov"2*100*0,6*0,6*0,6 |  | 43.2
21 | 211561111 2 | Výplň trativodných jám kamenivom hrubým drveným frakcie 4-16 mm | m3 | 58.336
|  | "Trativody"2*1,2*1*30,6-2*0,6*0,8*29,4 |  | 45.216
|  | "Vodná nádrž"8*2,6*1-6*1,6*0,8 |  | 13.12
|  | Súčet |  | 58.336
22 | 211971121 | Zhotov. oplášt. výplne z geotext. v ryhe alebo v záreze pri rozvinutej šírke oplášt. od 0 do 2, 5 m | m2 | 2542.912
|  | "Ako výkop pre drenáž šírky 300 mm "40*34,5*3*0,4 |  | 1656
|  | "Ako výkop pre zberné kanalizačné potrubie"(58,6+19,5)*4*(2*0,65+0,3) |  | 499.84
|  | "Ako výkop pre potrubie napojenia líniovího odvodňovača na trativod"(12*1,6*+6*2,8)*(0,30+2*0,45) |  | 387.072
|  | Súčet |  | 2542.912
23 | 6936651300 | Geotextília netkaná polypropylénová PP 300 | m2 | 2593.77
|  | 2542,912 * 1,02 |  | 2593.77
24 | 211971122 | Zhotov. oplášt. výplne z geotext. vo vsakovacej jame | m2 | 378.72
|  | "Podľa výkopu pre trativodnú šachtu"(2*30,6+2*1,2)*2,4*2+30,6*1,2*2 |  | 378.72
25 | 6936651300 | Geotextília netkaná polypropylénová PP 300 | m2 | 397.656
|  | "Podľa výkopu pre trativodnú šachtu"(2*30,6+2*1,2)*2,4*2+30,6*1,2*2 |  | 378.72
26 | 212752125 | Trativody z flexodrenážnych rúr DN 100 | m | 1498
27 | 2867103000 | Doplnky pre drenážne tvarovky kolená, spojky | kpl | 1
28 | 212752212 | Montáž trativodu z drenážnych rúr PVC, DN 150 mm, so štrkovým lôžkom v otvorenom výkope | m | 634.96
|  | "Zberné kanalizačné potrubie"(58,6+19,5)*4 |  | 312.4
|  | "Napojenia líniovího odvodňovača na trativod"(12*1,6*+6*2,8) |  | 322.56
|  | Súčet |  | 634.96
29 | 2861550010 | Rúra PVC N 150 mm plná pre drenáž | m | 634.96
|  | 634,96 |  | 634.96
30 | 215901101 | Zhutnenie podložia z rastlej horniny 1 až 4 pod násypy, z hornina súdržných do 92 % PS a nesúdržných | m2 | 9050
|  | "Podľa výmery PD"9050 |  | 9050
31 | 271521111 | Vankúše zhutnené pod základy z kameniva hrubého drveného, frakcie 16 - 64 mm | m3 | 23.496
|  | "Výkop pre trativodnú šachtu"30,6*1,2*0,1*2 |  | 7.344
|  | "Výkop pre vodovodnú nádrž"8*2,6*0,1 |  | 2.08
|  | "Výkop pre líniový žľab"2*(72,8+110)*0,3*0,1 |  | 10.968
|  | "Pätky pre stĺpy bariérového oplotenia"0,4*0,4*0,1*(2*32+2*47) |  | 2.528
|  | "Ptky pre bránky"(2*4+4*2)*0,6*0,6*0,1 |  | 0.576
|  | Súčet |  | 23.496
32 | 275313611 | Betón základových pätiek, prostý tr.C 16/20 - betón pre osadenie stĺpov futbalových bránok | m3 | 6.48
|  | "Pätky pre futbalové bránky"(2*4+4*2)*0,6*0,6*1 |  | 5.76
|  | "Pätky pre rohové zástavky futbalového ihriska"6*0,4*0,4*0,75 |  | 0.72
|  | Súčet |  | 6.48
33 | 275351217 | Debnenie stien základových pätiek, zhotovenie-tradičné | m2 | 7.2
|  | "Pätky pre futbalové bránky"(2*4+4*2)*4*0,6*0,15 |  | 5.76
|  | "Zástavky"6*0,4*4*0,15 |  | 1.44
|  | Súčet |  | 7.2
34 | 275351218 | Debnenie stien základových pätiek, odstránenie-tradičné | m2 | 7.2
|  | 7,2 |  | 7.2
| 3 | Zvislé a kompletné konštrukcie
35 | 311352021 1 | Zriadenie debnenia otvorov v pätkách pre osadenie bránok | m2 | 11.76
|  | "Pätky pre futbalové bránky"(2*4+4*2)*(0,22*4*0,75) |  | 10.56
|  | "Detto pre zástavky"6*0,1*4*0,5 |  | 1.2
|  | Súčet |  | 11.76
36 | 311352025 1 | Odstránenie debnenia otvorov | m2 | 11.76
|  | "Pätky pre futbalové bránky"(2*4+4*2)*(0,22*4*0,75) |  | 10.56
|  | "Detto pre zástavky"6*0,1*4*0,5 |  | 1.2
|  | Súčet |  | 11.76
37 | 338171122 | Osadenie stĺpika oceľového plotového svetlej výšky 6 m so zabetónovaním | ks | 158
|  | "Stĺpy bariérového oplotenia"(2*32+2*47) |  | 158
|  | Súčet |  | 158
38 | 4044777002 1 | Stĺpik Zn 60x60x3 mm | m | 1106
|  | 158*7 |  | 1106
| 5 | Komunikácie
39 | 564201111 | Podklad alebo podsyp zo štrkopiesku 0-4 s rozprestretím, vlhčením a zhutnením, po zhutnení hr. 30 mm | m2 | 7992
|  | "Ihrisko podľa výpočtu ploch v PD"7992 |  | 7992
40 | 564261111 | Podklad alebo podsyp zo štrkopiesku s rozprestretím, vlhčením a zhutnením, po zhutnení hr. 200 mm | m2 | 372.8
|  | "Podklad pod dlažbu 50x50x5"372,8 |  | 372.8
41 | 564752115 | Podklad alebo kryt z kameniva hrubého drveného veľ. 32-63 mm po zhut.hr. 190 mm | m2 | 7992
|  | 7992"Podľa výpočtu ploch v PD |  | 7992
42 | 564801111 | Podklad zo štrkodrviny 4 - 8 s rozprestretím a zhutnením, po zhutnení hr. 30 mm | m2 | 7992
|  | 7992"Podľa výpočtu ploch v PD |  | 7992
43 | 564811111 | Podklad zo štrkodrviny 8 - 16 s rozprestretím a zhutnením, po zhutnení hr. 50 mm | m2 | 7992
|  | 7992"Podľa výpočtu ploch v PD |  | 7992
44 | 589100005 | Položenie umelej trávy na futbalové ihriská | m2 | 7992
|  | 7992"Podľa výpočtu ploch v PD |  | 7992
45 | 2841288350 | Dodávka umelého trávnika v 60 mm s parametrami trávnika a zásypov uvedenými technickým listom ktorý je súčasťou PD | m2 | 8191.8
|  | 7992"Podľa výpočtu ploch v PD |  | 7992
46 | 589116113 | Čiarovanie pre futbalové ihriská | mb | 1212.4
|  | "Futbal biela"720,4 |  | 720.4
|  | "Futbal žltá"2*246 |  | 492
|  | Súčet |  | 1212.4
47 | 2841288225 | UT - čiara biela/žltá, šírka 10/8cm | m | 1242.71
|  | "Futbal biela"720,4 |  | 720.4
|  | "Futbal žltá"2*246 |  | 492
|  | Súčet |  | 1212.4
48 | 596811323 | Kladenie betónovej dlažby komunikacií pre peších do lôžka z kameniva, veľ. do 0,25 m2 plochy nad 300 m2 | m2 | 372.8
|  | "Podľa PD"372,8 |  | 372.8
49 | 592460002400 | Dlažba betónová, rozmer 500x500x50 mm, sivá | m2 | 376.528
|  | 372,8 * 1,01 |  | 376.528
50 | 597962502 | Osadenie odvodňovacieho líniového žľabu z PP s krycím roštom, š. do 15 cm, tr. zaťaženia A150 a C250 do bet.lôžka C 25/30 | m | 368
|  | 364+4 |  | 368
51 | 5923010054 | Odvodňovací líniový žľab v=100mm, l=1000mm A15 | ks | 364
|  | 364 |  | 364
52 | 5923010090 | Žľabová vpusť s odtokom a košom | ks | 18
53 | 5923010227 | Odvodňovací žľab líniový v=100, l=1000mm C250 | ks | 4
|  | 4 |  | 4
| 8 | Rúrové vedenie
54 | 871271012 | Montáž vodovodného potrubia z dvojvsrtvového PE 100 SDR11/PN16 zváraných natupo D 110x10,0 mm | m | 15
|  | 15 |  | 15
55 | 286130034000 | Rúra HDPE na vodu PE100 PN16 SDR11 110x10,0x12 m | m | 18.75
|  | 15 * 1,25 |  | 18.75
56 | 286530020700 | Kolená, výustky a sedimentačné koše | ks | 4.25
58 | 891143010.02 | D+M nádrže na vodu zavlažovacieho systému | komplet | 1
| 9 | Ostatné konštrukcie a práce-búranie
59 | 916561111 | Osadenie záhonového alebo parkového obrubníka betón., do lôžka z bet. pros. tr. C 12/15 s bočnou oporou | m | 377.2
|  | "Podľa bilancie PD"377,2 |  | 377.2
60 | 592170001500 | Obrubník parkový, lxšxv 1000x50x200 mm | ks | 380.972
|  | 377,2 |  | 377.2
61 | 953942728 | Úprava pre osadenie rohovej zástavky | ks | 12
|  | 3*4 |  | 12
62 | 5530100004 1 | Zástavky rohové, kĺbové vr. púzdra | ks | 8
63 | 959947111 1 | Osadenie futbalovej brány rozmerov 7,32x2,44x2m s výpletom do pripraveného základu | ks | 2
|  | 2 |  | 2
64 | 5534370100 | Bránka futbalová rozmerov 7,32x2,44x2m s príslušenstvom - výplet, osadzovacie prvky ... | ks | 2
65 | 959947111 2 | Osadenie futbalovej brány prenosnej rozmerov 5,0x2,0x2m s príslušenstvom - výplet, osadzovacie prvky | ks | 4
|  | 4 |  | 4
66 | 5534370100 1 | Bránka prenosná futbalová rozmerov 5,0x2,0x2m s príslušenstvom - výplet, osadzovacie prvky ... | ks | 4
67 | 961043111 | Búranie základov z betónu prostého alebo preloženého kameňom, -2,20000t | m3 | 11.5
|  | "Búranie záklaov pod pôvodnými bránkami"4*1*1*1 |  | 4
|  | "Búranie pätiek oplotenie"120/2*0,5*0,5*0,5 |  | 7.5
|  | Súčet |  | 11.5
68 | 979081111 | Odvoz sutiny a vybúraných hmôt na skládku do 1 km | t | 77.15
69 | 979081121 | Odvoz sutiny a vybúraných hmôt na skládku za každý ďalší 1 km | t | 970.83
|  | "Celkom 7 km"6*161,805 |  | 970.83
70 | 979082111 | Vnútrostavenisková doprava sutiny a vybúraných hmôt do 10 m | t | 77.15
71 | 979082121 | Vnútrostavenisková doprava sutiny a vybúraných hmôt za každých ďalších 5 m | t | 1456.245
|  | "Cekovo 50 m"161,805*45/5 |  | 1456.245
72 | 979089012 | Poplatok za skladovanie - betón, tehly, dlaždice (17 01 ), ostatné | t | 161.805
73 | 979089012 1 | Poplatok za skladovanie - betón, tehly, dlaždice (17 01 ) - Zákonný poplatok obci | t | 161.805
74 | 979089612 | Poplatok za skladovanie - Zemina, iné odpady zo stavieb a demolácií (17 0) | t | 356.04
|  | "Odvoz výkopovej zeminy"217,856+279,704+23,28-164,8 |  | 356.04
75 | 979089612 1 | Poplatok za skladovanie - Zemina, iné odpady zo stavieb a demolácií (17 0) - Zákonný poplatok obci | t | 356.04
| 99 | Presun hmôt HSV
76 | 998222012 | Presun hmôt pre športové povrchy a spevnených plochách s krytom z kameniva (8233, 8235) | t | 7294.261
| PSV | Práce a dodávky PSV
| 767 | Konštrukcie doplnkové kovové
77 | 767914150 | Montáž oplotenia panelového z pletiva na stĺpiky výšky do 2,2 m | m | 377.2
|  | 2*113,8+2*74,8 |  | 377.2
78 | 767914160 | Montáž oplotenia panelového z pletiva na stĺpiky výšky nad 2,2 m | m | 754.4
|  | 2*(2*113,8+2*74,8) |  | 754.4
79 | 553510025100 | Panel plotový, veľkosť oka 200x50 mm, vxl 2x2,48 m, poplastovaný na pozinkovanej oceli, pre panelový plotový systém | ks | 154
|  | 2*(31+47)-2 |  | 154
80 | 553510024700 | Panel plotový, veľkosť oka 200x50 mm, vxl 1,00x2,48 m, poplastovaný na pozinkovanej oceli, pre panelový plotový systém | ks | 78
|  | 31+47 |  | 78
81 | 767914830.01 | Demontáž oplotenia strojového na oceľové stĺpiky, výšky nad 1 do 2 m, -0,00900t | m | 120
82 | 767920010 | Montáž vrát a vrátok k panelovému oploteniu osadzovaných na stĺpiky oceľové, s plochou jednotlivo do 2 m2 | ks | 1
83 | 553510011500 | Jednokrídlová, šxv 1,0x1,8 m | ks | 1
84 | 553510011700 | Jednokrídlová, doplnokový materiál | bal | 1
85 | 767920030 | Montáž vrát a vrátok k panelovému oploteniu osadzovaných na stĺpiky oceľové, s plochou jednotlivo nad 4 do 6 m2 | ks | 1
86 | 553510012100 | Dvojkrídlová, šxv 2,45x2,5 m | ks | 1
87 | 553510013000 | Dvojkrídlová, šírky 2,45 m, doplnokový materiál | bal | 1
88 | 767996803 | Demontáž ostatných doplnkov stavieb s hmotnosťou jednotlivých dielov konšt. nad 100 do 250 kg, -0,00100t | kg | 600
|  | "Bránky"2*300 |  | 600
89 | 998767201 | Presun hmôt pre kovové stavebné doplnkové konštrukcie | % | 128.105
| M | Práce a dodávky M
| 21-M | Elektromontáže
90 | 211RP0001 | Elektroinštlácia - Ovládacie skrinky a rozvádzače | Súbor | 1
91 | 211RP0002 | Elektroinštlácia dodávka a montáž - Prípojka, + chráničky 10m + 3m | Súbor | 1
92 | 211RP0003 | Elektroinštlácia - Revízia rozvodov | Súbor | 1
| 46-M | Zemné práce pri extr.mont.prácach
93 | 460200003 | Hĺbenie káblovej ryhy ručne 20 cm širokej a 50 cm hlbokej, v zemine triedy 3 | m | 70
|  | 55"EI |  | 55
|  | 15"Vodovod |  | 15
|  | Súčet |  | 70
94 | 460420001 | Zriadenie káblového lôžka z preosiatej zeminy v ryhe šírky do 65 cm, hrúbky vrstvy 5 cm. | m | 70
95 | 460490011 | Rozvinutie a uloženie výstražnej fólie z PVC do ryhy, šírka do 22 cm | m | 70
96 | 283230008000 | Výstražná fóla PE, šxhr 300x0,1 mm, dĺ. 250 m, farba červená, | m | 70
97 | 460560003 | Ručný zásyp nezap. káblovej ryhy bez zhutn. zeminy, 20 cm širokej, 50 cm hlbokej v zemine tr. 3 | m | 70
| VRN | Vedľajšie rozpočtové náklady
| VRN03 | Geodetické práce
98 | 000300011 | Geodetické práce - vykonávané pred, počas a pri ukončení výstavby | súbor | 1
| VRN06 | Zariadenie staveniska
99 | 000600011 | Zariadenie staveniska - náklady na zriadenie oplotenia a úpravy dopr. a bezp. značenia | súbor | 1
Celkom

## SO 02 Krycí list rozpočtu
KRYCÍ LIST ROZPOČTU
| Názov stavby |  |  | Revitalizácia športového areálu Slávia - futbalové ihrisko s umelou trávou | [8 empty] | JKSO
| Názov objektu |  |  | Osvetlenie futbalového ihriska | [8 empty] | EČO
|  |  |  | SO02 | [8 empty] | Miesto | Trnava
[13 empty] | IČO | IČ DPH
| Objednávateľ |  |  | Mesto Trnava
| Projektant |  |  | Hplus, a.s.
Zhotoviteľ
| Spracoval |  |  | Ing. Jaroslav Tomko
|  |  |  | Rozpočet číslo |  | Dňa | [6 empty] | CPV
|  |  |  | 1818 |  | 16.04.2018 | [6 empty] | CPA
Merné a účelové jednotky
Počet |  |  |  | Náklady / 1 m.j. | Počet |  |  | Náklady / 1 m.j. | Počet |  |  |  |  | Náklady / 1 m.j.
|  |  | 0 | 0 |  |  | 0 | 0 |  |  |  |  | 0 |  | 0
|  |  |  | Rozpočtové náklady v |  |  |  | EUR
A |  | Základné rozp. náklady |  |  | B |  | Doplnkové náklady |  | C |  | Vedľajšie rozpočtové náklady
1 | HSV |  | Dodávky |  | 8 | Práca nadčas |  |  | 13 | GZS
2 |  |  | Montáž |  | 9 | Bez pevnej podl. |  |  | 14 | Projektové práce
3 | PSV |  | Dodávky |  | 10 | Kultúrna pamiatka |  |  | 15 | Sťažené podmienky
4 |  |  | Montáž |  | 11 |  |  |  | 16 | Vplyv prostredia
5 | "M" |  | Dodávky | [5 empty] | 17 | Iné VRN
6 |  |  | Montáž | [5 empty] | 18 | VRN z rozpočtu
7 | ZRN (r. 1-6) |  |  |  | 12 | DN (r. 8-11) |  |  | 19 | VRN (r. 13-18)
20 | HZS |  |  |  | 21 | Kompl. činnosť |  |  | 22 | Ostatné náklady
Projektant | [8 empty] | D |  | Celkové náklady
[9 empty] | 23 | Súčet 7, 12, 19-22
Dátum a podpis |  |  |  |  | Pečiatka |  |  |  | 24 | DPH | 20 | % z
Objednávateľ | [8 empty] | 25 | Cena s DPH (r. 23-24)
Dátum a podpis |  |  |  |  | Pečiatka |  |  |  | E |  | Prípočty a odpočty
Zhotoviteľ | [8 empty] | 26 | Dodávky zadávateľa
[9 empty] | 27 | Kĺzavá doložka
Dátum a podpis |  |  |  |  | Pečiatka |  |  |  | 28 | Zvýhodnenie + -

## Osvetlenie
Specifikace:
4ks sklápěcích stožárů výšky 15m
8ks světlometů AAA-LUX - WS2005 1,55kW
Průměrná konečná intenzita 100lx
Trnava - Slavia
Elektromontáže / materiály
pol. | Označení / Popis | MJ | Množství | Montáž | Materiál | Cena celkem
| Ukon.kabelu do 4x16 mm2 | ks | 16
| Kabel ke stožárům CYKY 4Bx16mm2 | m | 300
| Chránička kabelu Kopoflex 63 | m | 300
| Zemnící pásek do výkopu FeZN 30/4 mm | m | 300
| LED Světlomet WS 2005 - 1550W | ks | 8
| LCMS-IN2 + ovládání pomocí smartphonu | kpl | 1
| Stožár sklápěcí HL250 15m, žár.zink | ks | 4
| Výložník SB2 pro 2 světlomety | ks | 4
| Gumový Kabel H0Rn07 3x2,5 mm2 (uvnitř st.) | m | 152
| El. Výzbroj stož 1 okruh | ks | 4
| Kotvící šrouby a vymezovací šablony | kpl | 4
| Podíl přidružených výkonů a navázan. mat. | kpl | 1
| přesun, obecná réžie, doprava dodávek | kpl | 1
| Přirážka na podružný materiál | kpl | 1
Elektromontáže / materiály celkem
Rozvaděče
pol. | Označení / Popis | MJ | Množství | Montáž | Materiál | Cena celkem
| Pilíř plastový- spínání, jištění | kpl | 1
Rozvaděče celkem
Hodinové zúčtovací sazby
pol. | Označení / Popis | MJ | Množství | Montáž | Materiál | Cena celkem
| Revize elektro | hod | 9
| nakldač nebo jiná mechanizace | hod | 8
| Spolupráce s revizním technikem | hod | 3
HZS celkem
Zemní a stavební práce celkem
pol. | Označení / Popis | MJ | Množství | Montáž | Materiál | Cena celkem
| Jáma pro stož.VO do 2 m3tř. zem. 3, strojně | m3 | 20
| Betonový základ vč. ocelové výztuže 2x2x1,2m | ks | 4
| výkop kabelové trasy strojně 30x80cm, III.tř. | m | 300
| Kabel. lože z kop. písku | m | 300
| výstražná fólie do výkopu | m | 300
| zpětný zásyp zeminy kabelové trasy | m | 300
| provizorní úprava rýhy zeminou | m2 | 90
Zemní a stavební práce celkem
REKAPITULACE
Montáž vč. Materiálu
Rozvaděče
HZS, revize, …
Zemní a stavební práce celkem
CELKEM BEZ DPH
Akce: Osvětlení fotbalového hřiště 105x68m - intenzita 100lx - 4ks stožárů
Datum: 13. 2. 2017
Vyřizuje:
Vaše poptávka: ze dne 13. 2. 2017
Naše značka: