## Airless striekacie zariadenie
Názov zariadenia resp. logického celku: Airless striekacie zariadenie - 1 kus, v rámci projektu "Podpora konkurencieschopnosti spoločnosti TM engineering s.r.o"
Celok | Časť | Parameter | MJ | Požadovaná hodnota | Hodnota parametra predkladateľa ponuky | Cena v EUR bez DPH
Airless striekacie zariadenie | zariadenie | Maximálny prevádzkový tlak | bar | min 330
|  | Maximálny objemový výkon pri 60 cykloch/min | l/min | min 4,5
|  | Výtlak na dvojzdvih | cm3 | min 75
|  | Vstup materiálu do čerpadla | " | 0.75
|  | Výstup materiálu z čerpadla | " | 0.375
|  | Vstup vzduchu | " | 0.5
|  | Max. vstupný tlak vzduchu | bar | 5.8
| príslušenstvo | Regulátor tlaku vzduchu s ventilom a manometrom - 1ks | Áno / nie | Áno
|  | Nasávacia hadica s rúrou a sacím košom - 1ks | Áno / nie | Áno
|  | Vysokotlaký materiálový filter - 1ks | Áno / nie | Áno
|  | Vysokotlaká materiálová hadica 1/4", 7,5 m - 1ks | Áno / nie | Áno
|  | Ukončovacia hasica 3/16", 2m - 1 ks | Áno / nie | Áno
|  | Dvojkolesový vozík - 1 ks | Áno / nie | Áno
|  | Striekacia pištoľ max. 340 BAR - 1ks | Áno / nie | Áno
|  | Základná sada spotrebných dielov - 1ks | Áno / nie | Áno
| Doplňujúce požiadavky | Doprava na miesto realizácie | Áno / nie | Áno
|  | Montáž a oživenie stroja | Áno / nie | Áno
|  | Zaškolenie obsluhy | Áno / nie | Áno
Obchodné a zmluvné podmienky | Termín dodania stroja do 12 mesiacov od účinnosti zmluvy
Návod na obsluhu - SK/CZ jazyk
Platobné podmienky : 10% záloha splatná do 30 dní od nadobudnutia účinnosti zmluvy 90% do 60 dní od odovzdania (inštalácie a zaškolenie stroja do prevádzky)
Suma spolu
Obchodné meno, sídlo a kontakt ( email a tel. č.) na predkladateľa ponuky:
Obchodné meno výrobcu zariadenia/ logického celku, resp. prídavných zariadení/príslušenstva:
Typové označenie zariadenia/ logického celku, resp. prídavných zariadení/príslušenstva:
Dátum vypracovania cenovej ponuky:
Pečiatka + podpis

## striekacia kabína
Názov zariadenia resp. logického celku: Striekacia / sušiaca kabína - 1 kus, v rámci projektu "Podpora konkurencieschopnosti spoločnosti TM engineering s.r.o"
Celok | Časť | Parameter | MJ | Požadovaná hodnota | Hodnota parametra predkladateľa ponuky | Cena v EUR bez DPH
Hlavné technické údaje striekacej kabíny | Rozmery | Pracovná dĺžka | mm | min. 7200
|  | Pracovná šírka | mm | min. 4980
|  | Pracovná výška | mm | min. 4300
|  | Pracovná teplota | °C | 18-30
|  | Šírka vrát | mm | min. 3600
|  | Výška vrát | mm | min. 3400
| Filtračný strop | plošná hmotnosť | g/m2 | Min. 600
|  | teplotná odolnosť | °C | min. 100
|  | teplotná odolnosť obmedzená | °C | min. 120
|  | vlhkostná odolnosť | % | do 100
|  | priemerný stupeň separácie | % | min. 98
|  | absorbcia filtra | g/m2 | min. 430
| Tepelný zdroj | výkon | kW | min. 237
|  | médium | zemný plyn | Áno
| osvetlenie | svietivosť | lux | min. 1600
| výstupná filtrácia | plošná hmotnosť | g/m2 | min. 260
|  | teplotná odolnosť | °C | min. 100
|  | vlhkostná odolnosť | % | do 100
|  | priemerný stupeň separácie | % | min. 95
|  | absorbcia filtra | g/m2 | min. 3600
| vzduchotechnika | výkon | m3/hod | min. 32 000
|  | počet motorov | ks | 2
|  | výkon 1 motora | kW | min. 5,5
|  | počet kaziet filtra | ks | 4
Hlavné technické údaje sušiacej kabíny | Rozmery | Pracovná dĺžka | mm | min. 7200
|  | Pracovná šírka | mm | min. 4950
|  | Pracovná výška | mm | min. 4300
|  | Pracovná teplota | °C | 18-60
|  | Šírka vrát | mm | min. 3600
|  | Výška vrát | mm | min. 3400
| Filtračný strop | plošná hmotnosť | g/m2 | min. 600
|  | teplotná odolnosť | °C | min. 100
|  | teplotná odolnosť obmedzená | °C | min. 120
|  | vlhkostná odolnosť | % | do 100
|  | priemerný stupeň separácie | % | min. 98
|  | absorbcia filtra | g/m2 | min. 430
| Tepelný zdroj | výkon | kW | min. 160
|  | médium | zemný plyn | áno
| osvetlenie | svietivosť | lux | min. 800
| Vzduchotechnika | výkon | m3/hod | min. 18 000
|  | počet motorov | ks | 1
|  | výkon 1 motora | kW | min. 5,5
|  | počet kaziet filtra | ks | 2
Príslušenstvo ku kabínam | Kompletné rozvody a vzduchotechnika |  | Áno / nie | áno
| Rozvádzač a automatické riadenie prevádzky - 1ks |  | Áno / nie | áno
| Zariadenie na recirkuláciu sušiaceho vzduchu - 1ks |  | Áno / nie | áno
| Podlahové rošty |  | Áno / nie | áno
| Filtračný systém vrátane náplní |  | Áno / nie | áno
Doplňujúce požiadavky | Doprava na miesto realizácie |  | Áno / nie | áno
| Montáž a oživenie stroja |  | Áno / nie | áno
| Zaškolenie obsluhy |  | Áno / nie | áno
Obchodné a zmluvné podmienky | Termín dodania stroja do 12 mesiacov od účinnosti zmluvy
Návod na obsluhu - SK/CZ jazyk
Platobné podmienky – 10% záloha splatná do 30 dní od nadobudnutia účinnosti zmluvy 90% do 60 dní od odovzdania (inštalácie a zaškolenie stroja do prevádzky)
Suma spolu
Obchodné meno, sídlo a kontakt ( email a tel. č.) na predkladateľa ponuky:
Obchodné meno výrobcu zariadenia/ logického celku, resp. prídavných zariadení/príslušenstva:
Typové označenie zariadenia/ logického celku, resp. prídavných zariadení/príslušenstva:
Dátum vypracovania cenovej ponuky:
Pečiatka + podpis

## CNC ohýbačka
Názov zariadenia resp. logického celku: CNC ohýbačka rúr a profilov - 1 kus, v rámci projektu "Podpora konkurencieschopnosti spoločnosti TM engineering s.r.o"
Celok | Časť | Parameter | MJ | Požadovaná min. hodnota | Hodnota parametra predkladateľa ponuky | Cena v EUR bez DPH
CNC ohýbačka rúr a profilov | Hlavné technické údaje CNC ohýbačky rúr a profilov | Max. rozmer ohýbanej trubky Dxt (medza klzu Re=245 MPa) | mm | min. 38x4
|  | Min. rozmer ohýbanej trubky Dxt | mm | 10 x 1,5
|  | Max. rozmer ohýbanej trubky Dxt (medza klzu Re=295 MPa) | mm | min. 35 x 2
|  | Max. polomer ohybu | mm | min. 200
|  | Max. uhol ohybu | ° | min. 180
|  | Min. uhol ohybu | ° | max 5
|  | Max. ohýbacia rýchlosť | °/s | min. 58
|  | Max. rýchlosť posúvania | mm/s | min. 1000
|  | Max. rýchlosť natáčania trubky | °/s | min. 200
|  | Dráha posúvania polohovadla | mm | min. 2800
|  | Presnosť ohybu | ° | +- 0,1
|  | Presnosť posuvu | mm | +- 0,1
|  | Presnosť natáčania | ° | +- 0,1
| Príslušenstvo k zariadeniu CNC ohýbačka rúr a profilov | Sada kladiek a tŕňov v zmysle priloženej špecifikácie a výkresov položiek | Áno / nie | áno
|  | Mazanie tŕňa - 1ks | Áno / nie | áno
|  | Vyťahovanie tŕňa - 1ks | Áno / nie | áno
Doplňujúce požiadavky | Doprava na miesto realizácie |  | Áno / nie | áno
| Montáž a oživenie stroja |  | Áno / nie | áno
| Zaškolenie obsluhy |  | Áno / nie | áno
Obchodné a zmluvné podmienky | Termín dodania stroja do 12 mesiacov od účinnosti zmluvy
Návod na obsluhu - SK/CZ jazyk
Platobné podmienky : 10% záloha splatná do 30 dní od nadobudnutia účinnosti zmluvy 90% do 60 dní od odovzdania (inštalácie a zaškolenie stroja do prevádzky)
Suma spolu
Obchodné meno, sídlo a kontakt ( email a tel. č.) na predkladateľa ponuky:
Obchodné meno výrobcu zariadenia/ logického celku, resp. prídavných zariadení/príslušenstva:
Typové označenie zariadenia/ logického celku, resp. prídavných zariadení/príslušenstva:
Dátum vypracovania cenovej ponuky:
Pečiatka + podpis

## príslušenstvo k CNC ohýbačke
Zoznam kladiek ako príslušenstva k CNC ohýbačke rúr
1. Akosť materiálu: E235+N Fe/Zn12/A EN 10305-4, EN 12329
Vonkajší priemer (OD): 30 mm
Hrúbka steny [ t ] : 3 mm
Celková dĺžka [ L ] : 1900 mm
Polomer stredovej osi [ CLR ]: 78 mm
Vnútorný polomer [ R ] : 63 mm
Uhol ohybu [ α°] : max 90°
2. Akosť materiálu: : St 44-0 en 10025-2 DIN 2391-2
Vonkajší priemer (OD): 28 mm
Hrúbka steny [ t ] : 3 mm
Celková dĺžka [ L ] : 901 mm
Polomer stredovej osi [ CLR ]: 77 mm
Vnútorný polomer [ R ] : 63 mm
Uhol ohybu [ α°] : max 90°
3. Akosť materiálu: E235+N Fe/Zn12/A EN 10305-4, EN 12329
Vonkajší priemer (OD): 25 mm
Hrúbka steny [ t ] : 3 mm
Celková dĺžka [ L ] : 630 mm
Polomer stredovej osi [ CLR ]: 42,5 mm
Vnútorný polomer [ R ] : 60 mm
Uhol ohybu [ α°] : max 90°
4. Akosť materiálu: E235+N Fe/Zn12/A EN 10305-4, EN 12329
Vonkajší priemer (OD): 12 mm
Hrúbka steny [ t ] : 1,5 mm
Celková dĺžka [ L ] : 793 mm
Polomer stredovej osi [ CLR ]: 36 mm
Vnútorný polomer [ R ] : 30 mm
Uhol ohybu [ α°] : max 90°
5. Akosť materiálu: E235+N Fe/Zn12/A EN 10305-4, EN 12329
Vonkajší priemer (OD): 22 mm
Hrúbka steny [ t ] : 2 mm
Celková dĺžka [ L ] : 200 mm
Polomer stredovej osi [ CLR ]: 51 mm
Vnútorný polomer [ R ] : 40 mm
Uhol ohybu [ α°] : max 90°
6. Akosť materiálu: E235+N Fe/Zn12/A EN 10305-4, EN 12329
Vonkajší priemer (OD): 20 mm
Hrúbka steny [ t ] : 2 mm
Celková dĺžka [ L ] : 900 mm
Polomer stredovej osi [ CLR ]: 50 mm
Vnútorný polomer [ R ] : 40 mm
Uhol ohybu [ α°] : max 90°
7. Akosť materiálu: E235+N Fe/Zn12/A EN 10305-4, EN 12329
Vonkajší priemer (OD): 18 mm
Hrúbka steny [ t ] : 2 mm
Celková dĺžka [ L ] : 900 mm
Polomer stredovej osi [ CLR ]: 39 mm
Vnútorný polomer [ R ] : 30 mm
Uhol ohybu [ α°] : max 90°
8. Akosť materiálu: E235+N Fe/Zn12/A EN 10305-4, EN 12329
Vonkajší priemer (OD): 38 mm
Hrúbka steny [ t ] : 4 mm
Celková dĺžka [ L ] : 900 mm
Polomer stredovej osi [ CLR ]: 100 mm
Vnútorný polomer [ R ] : 81 mm
Uhol ohybu [ α°] : max 90°
9. Akosť materiálu: : St 44-0 en 10025-2 DIN 2391-2
Vonkajší priemer (OD): 16 mm
Hrúbka steny [ t ] : 2 mm
Celková dĺžka [ L ] : 900 mm
Polomer stredovej osi [ CLR ]: 48 mm
Vnútorný polomer [ R ] : 40 mm
Uhol ohybu [ α°] : max 90°
10. Akosť materiálu: St 44-0 en 10025-2 DIN 2391-2
Vonkajší priemer (OD): 10 mm
Hrúbka steny [ t ] : 1,5 mm
Celková dĺžka [ L ] : 900 mm
Polomer stredovej osi [ CLR ]: 25 mm
Vnútorný polomer [ R ] : 20 mm
Uhol ohybu [ α°] : max 90°
11. Akosť materiálu: St 44-0 en 10025-2 DIN 2391-2
Vonkajší priemer (OD): 28 mm
Hrúbka steny [ t ] : 2,5 mm
Celková dĺžka [ L ] : 892 mm, 901 mm
Polomer stredovej osi [ CLR ]: 54 mm
Vnútorný polomer [ R ] : 40 mm
Uhol ohybu [ α°] : max 90°
12. Akosť materiálu: St 44-0 en 10025-2 DIN 2391-2
Vonkajší priemer (OD): 30 mm
Hrúbka steny [ t ] : 5 mm
Celková dĺžka [ L ] : 901 mm
Polomer stredovej osi [ CLR ]: 95 mm
Vnútorný polomer [ R ] : 80 mm
Uhol ohybu [ α°] : max 90°

## pulzný zvárací stroj
Názov zariadenia resp. logického celku: Pulzný zvárací zdroj min. 450A - 5 kusov , v rámci projektu "Podpora konkurencieschopnosti spoločnosti TM engineering s.r.o"
Celok | Časť | Parameter | MJ | Požadovaná hodnota | Hodnota parametra predkladateľa ponuky | Cena v EUR bez DPH
Pulzný zvárací zdroj min. 450A | Hlavné technické údaje Pulzný zvárací zdroj min. 450A | Výkon 60%ED | kVA | min. 22,1
|  | Výkon 100% ED | kVA | min. 17,8
|  | Zaťažovateľ 60% | A | min. 449
|  | Zaťažovateľ 100% | A | min. 380
|  | Rozsah zváracieho prúdu MIG | A | min. 20-450
|  | Max. zváracie napätie | V | min. 40
|  | Efektivita | % | min. 88
|  | Účinník |  | min. 0,9
|  | Synergické krivky | Áno / nie | áno
|  | Uzamknutie ovládacieho panela parametrov | Áno / nie | áno
| Príslušenstvo k Pulzný zvárací zdroj min. 450A | Podávač drôtu - 1ks | Áno / nie | áno
|  | Oporné rameno - 1ks | Áno / nie | áno
|  | Diaľkové ovládanie - 1ks | Áno / nie | áno
|  | Vozík - 1ks | Áno / nie | áno
|  | Chladiaca jednotka - 1ks | Áno / nie | áno
|  | Uzemňovací kábel - 1ks | Áno / nie | áno
|  | Prepojovací zväzok - 1ks | Áno / nie | áno
|  | Adaptér na cievku - 1ks | Áno / nie | áno
|  | Ovládací panel - 1ks | Áno / nie | áno
|  | Horák - 1ks | Áno / nie | áno
|  | Držiak horáka - 1ks | Áno / nie | áno
Doplňujúce požiadavky | Doprava na miesto realizácie |  | Áno / nie | áno
| Montáž a oživenie stroja |  | Áno / nie | áno
| Zaškolenie obsluhy |  | Áno / nie | áno
Obchodné a zmluvné podmienky | Termín dodania stroja do 12 mesiacov od účinnosti zmluvy
Návod na obsluhu - SK/CZ jazyk
Platobné podmienky : 10% záloha splatná do 30 dní od nadobudnutia účinnosti zmluvy 90% do 60 dní od odovzdania (inštalácie a zaškolenie stroja do prevádzky)
Suma spolu ( 5ks)
Obchodné meno, sídlo a kontakt ( email a tel. č.) na predkladateľa ponuky:
Obchodné meno výrobcu zariadenia/ logického celku, resp. prídavných zariadení/príslušenstva:
Typové označenie zariadenia/ logického celku, resp. prídavných zariadení/príslušenstva:
Dátum vypracovania cenovej ponuky:
Pečiatka + podpis

## mikroúderový značiaci stroj
Názov zariadenia resp. logického celku: Mikroúderový značiaci stroj – ručný – 1 kus , v rámci projektu "Podpora konkurencieschopnosti spoločnosti TM engineering s.r.o"
Celok | Časť | Parameter | MJ | Požadovaná hodnota | Hodnota parametra predkladateľa ponuky | Cena v EUR bez DPH
Hlavné technické parametre značiaceho stroja | Pištoľ | Max. tvrdosť materiálu | HRC | min. 62
|  | Max. hĺbka vrypu | mm | min. 0,8
|  | Značiaca plocha | mm | mi. 120 x 40
| Riadiaca jednotka | LCD displej |  | farebný
|  | Pamäť | MB | min. 100
|  | Značenie |  | logo, text, 2D kódy
Príslušenstvo k Mikroúderový značiaci stroj - ručný | Prenosný kufrík - 1 ks |  | Áno / nie | áno
| Datový a napájací kábel - 1ks |  | Áno / nie | áno
| Základná zostava ND - 1ks |  | Áno / nie | áno
Doplňujúce požiadavky | Doprava na miesto realizácie |  | Áno / nie | áno
| Montáž a oživenie stroja |  | Áno / nie | áno
| Zaškolenie obsluhy |  | Áno / nie | áno
Obchodné a zmluvné podmienky | Termín dodania stroja do 12 mesiacov od účinnosti zmluvy
Návod na obsluhu - SK/CZ jazyk
Platobné podmienky: 10% záloha splatná do 30 dní od nadobudnutia účinnosti zmluvy 90% do 60 dní od odovzdania (inštalácie a zaškolenie stroja do prevádzky)
Suma spolu
Obchodné meno, sídlo a kontakt ( email a tel. č.) na predkladateľa ponuky:
Obchodné meno výrobcu zariadenia/ logického celku, resp. prídavných zariadení/príslušenstva:
Typové označenie zariadenia/ logického celku, resp. prídavných zariadení/príslušenstva:
Dátum vypracovania cenovej ponuky:
Pečiatka + podpis

## zváracie polohovadlo
Názov zariadenia resp. logického celku: Zváracie polohovadlo – 2 kusy, v rámci projektu "Podpora konkurencieschopnosti spoločnosti TM engineering s.r.o"
Celok | Parameter |  | MJ | Požadovaná hodnota | Hodnota parametra predkladateľa ponuky | Cena v EUR bez DPH
Hlavné technické parametre značiaceho stroja | rozsah otáčania otoč. Stola |  | ° | min. 0 -360
| Priemer otočného stola |  | mm | min. 800
| nosnosť |  | kg | min. 2490
| Rozsah naklápania stola |  | ° | min. 100
| Zdvih stola |  | mm | min. 695
Príslušenstvo k Mikroúderový značiaci stroj - ručný | Základný upínací stôl - 1ks |  | Áno / nie | áno
| Ovládací panel - 1ks |  | Áno / nie | áno
Doplňujúce požiadavky | Doprava na miesto realizácie |  | Áno / nie | áno
| Montáž a oživenie stroja |  | Áno / nie | áno
| Zaškolenie obsluhy |  | Áno / nie | áno
Obchodné a zmluvné podmienky | Termín dodania stroja do 12 mesiacov od účinnosti zmluvy
Návod na obsluhu - SK/CZ jazyk
Platobné podmienky: 10% záloha splatná do 30 dní od nadobudnutia účinnosti zmluvy 90% do 60 dní od odovzdania (inštalácie a zaškolenie stroja do prevádzky)
Suma spolu (2ks)
Obchodné meno, sídlo a kontakt ( email a tel. č.) na predkladateľa ponuky:
Obchodné meno výrobcu zariadenia/ logického celku, resp. prídavných zariadení/príslušenstva:
Typové označenie zariadenia/ logického celku, resp. prídavných zariadení/príslušenstva:
Dátum vypracovania cenovej ponuky:
Pečiatka + podpis