## Zadanie
Odberateľ: | [7 empty] | Spracoval: | [16 empty] | V module | Hlavička1 | Mena | Hlavička2 | Obdobie
Projektant: | [7 empty] | JKSO : | [16 empty] | Rozpočet | Prehľad rozpočtových nákladov v | EUR
Dodávateľ: | [24 empty] | Čerpanie | Súpis vykonaných prác a dodávok v | EUR | za obdobie | Mesiac 2011
[25 empty] | VK | Prehľad kalkulovaných nákladov v | EUR
Stavba :REKONŠTR. NOCĽAHÁRNE A NÍZKOPRAHOVÉHO DENNÉHO CENTRA | [24 empty] | VF | Súpis vykonaných prác a dodávok v | EUR | za obdobie | Mesiac 2011
Objekt :Zdravotechnika - úprava
Ing. Ivan Novák |  |  | Prehľad rozpočtových nákladov v EUR
Por. | Kód | Kód položky | Popis položky, stavebného dielu, remesla, | Množstvo | Merná | Jednotková | Konštrukcie | Špecifikovaný | Spolu | Hmotnosť v tonách |  | Suť v tonách |  | DPH | Pozícia | Množstvo | Množstvo | Množstvo | Vyňatý | Vysoká sadzba | Typ | Nh | X | Y | Klasifikácia | Katalógové | Typ
číslo | cenníka |  | výkaz-výmer | výmera | jednotka | cena |  | materiál |  | Jednotková | Spolu | Jednotková | Spolu | % |  | rozpočtované | od začiatku | dodatok | z režimu stavba | DPH ( materiál ) | položky |  |  |  | produkcie | číslo | Ceny
PRÁCE A DODÁVKY HSV
1 - ZEMNE PRÁCE
1 | 271 | 11001-1010 | Vytýčenie trasy vodovodu, kanalizácie v rovine | 0.048 | km | [9 empty] | E1 | [5 empty] | E |  |  |  | 45.11.21 | 010302 | 1
2 | 221 | 11310-7131 | Odstránenie podkladov alebo krytov z betónu prost. hr. do 150 mm, do 200 m2 | 10 | m2 | [9 empty] | E1 | [5 empty] | E |  |  |  | 45.11.11 | 0503026102241 | 1
3 | 221 | 11315-1214 | Frézovanie živ. krytu hr. do 50 mm, š. nad 750 mm alebo nad 500 m2, bez prekážok | 15 | m2 | [9 empty] | E1 | [5 empty] | E |  |  |  | 45.11.11 | 0509036204241 | 1
4 | 272 | 13230-1201 | Hĺbenie rýh šírka do 2 m v horn. tr. 4 do 100 m3 | 96 | m3 | [9 empty] | E1 | [5 empty] | E |  |  |  | 45.11.21 | 0103020203001 | 1
5 | 272 | 13230-1209 | Príplatok za lepivosť horniny tr.4 v rýhach š. do 200 cm | 96 | m3 | [9 empty] | E1 | [5 empty] | E |  |  |  | 45.11.21 | 0103020203009 | 1
6 | 272 | 16110-1101 | Zvislé premiestnenie výkopu horn. tr. 1-4 nad 1 m do 2,5 m | 96 | m3 | [9 empty] | E1 | [5 empty] | E |  |  |  | 45.11.24 | 010601 | 1
7 | 272 | 16260-1102 | Vodorovné premiestnenie výkopu do 5000 m horn. tr. 1-4 | 28.8 | m3 | [9 empty] | E1 | [5 empty] | E |  |  |  | 45.11.24 | 010602 | 1
8 | 272 | 16710-1101 | Nakladanie výkopku do 100 m3 v horn. tr. 1-4 | 28.8 | m3 | [9 empty] | E1 | [5 empty] | E |  |  |  | 45.11.21 | 0106070007002 | 1
9 | 272 | 17120-1201 | Uloženie sypaniny na skládku | 28.8 | m3 | [9 empty] | E1 | [5 empty] | E |  |  |  | 45.11.24 | 0104010007001 | 1
10 | 001 | 17120-1202 | Poplatok za skládku | 28.8 | m3 | [9 empty] | E1 | [5 empty] | E |  |  |  | 45.11.24 |  | 7
11 | 272 | 17410-1101 | Zásyp zhutnený jám, rýh, šachiet alebo okolo objektu | 67.2 | m3 | [9 empty] | E1 | [5 empty] | E |  |  |  | 45.11.21 | 0104040207001 | 1
12 | 001 | 17510-1101 | Obsyp potrubia bez prehodenia sypaniny | 21.6 | m3 | [9 empty] | E1 | [5 empty] | E |  |  |  | 45.11.21 | 0104050107001 | 1
13 | MAT | 583 371010 | Štrkopiesok 0-8 B1 | 21.6 | m3 | [9 empty] | E1 | [5 empty] | D |  |  |  | 14.21.11 |  | 2
14 | 001 | 17510-1109 | Obsyp potrubia príplatok za prehodenie sypaniny | 21.6 | m3 | [9 empty] | E1 | [5 empty] | E |  |  |  | 45.11.21 | 0104050107009 | 1
1 - ZEMNE PRÁCE spolu :
4 - VODOROVNÉ KONŠTRUKCIE
15 | 211 | 45131-5126 | Podkladná alebo výplňová vrstva z betónu tr. C 25/30 hr. do 150 mm | 14 | m2 | [9 empty] | E4 | [5 empty] | E |  |  |  | 45.21.21 |  | 1
16 | 271 | 45157-3111 | Lôžko pod potrubie, stoky v otvorenom výkope z piesku a štrkopiesku | 7.2 | m3 | [9 empty] | E4 | [5 empty] | E |  |  |  | 45.21.41 | 2720139100002 | 1
4 - VODOROVNÉ KONŠTRUKCIE spolu :
5 - KOMUNIKÁCIE
17 | 221 | 57714-1132 | Betón asfaltový tr. 1 protišm. PAB plyn. čiara zrnitosti, š. do 3 m hr. 50 mm | 16.8 | m2 | [9 empty] | E5 | [5 empty] | E |  |  |  | 45.23.12 | 2203064005022 | 1
5 - KOMUNIKÁCIE spolu :
9 - OSTATNÉ KONŠTRUKCIE A PRÁCE
18 | 272 | 91973-5111 | Rezanie stávajúceho živičného krytu alebo podkladu hr. do 50 mm | 28 | m | [9 empty] | E9 | [5 empty] | E |  |  |  | 45.23.12 | 0509046201240 | 1
19 | 272 | 91973-5124 | Rezanie stávajúceho betónového krytu alebo podkladu hr. 150-200 mm | 28 | m | [9 empty] | E9 | [5 empty] | E |  |  |  | 45.23.12 | 0509046103240 | 1
9 - OSTATNÉ KONŠTRUKCIE A PRÁCE spolu :
PRÁCE A DODÁVKY HSV spolu :
PRÁCE A DODÁVKY PSV
72 - ZDRAVOTNO - TECHNICKÉ INŠTALÁCIE
721 - Vnútorná kanalizácia
20 | 721 | 72117-4024 | Potrubie kanalizačné z PP odpadové DN 70 | 6 | m | [9 empty] | I72 1 | [5 empty] | I |  |  |  | . . |  | 1
21 | 721 | 72117-4025 | Potrubie kanalizačné z PP odpadové DN 100 | 18 | m | [9 empty] | I72 1 | [5 empty] | I |  |  |  | . . |  | 1
22 | 721 | 72117-4026 | Potrubie kanalizačné z PP odpadové DN 125 | 35 | m | [9 empty] | I72 1 | [5 empty] | I |  |  |  | . . |  | 1
23 | 721 | 72117-4027 | Potrubie kanalizačné z PP odpadové DN 150 | 46 | m | [9 empty] | I72 1 | [5 empty] | I |  |  |  | . . |  | 1
24 | 721 | 72117-4042 | Potrubie kanalizačné z PP pripojovacie DN 40 | 6 | m | [9 empty] | I72 1 | [5 empty] | I |  |  |  | . . |  | 1
25 | 721 | 72117-4043 | Potrubie kanalizačné z PP pripojovacie DN 50 | 36 | m | [9 empty] | I72 1 | [5 empty] | I |  |  |  | . . |  | 1
26 | 721 | 72119-4105 | Vyvedenie a upevnenie kanal. výpustiek D 50x1.8 | 4 | kus | [9 empty] | I72 1 | [5 empty] | I |  |  |  | 45.33.20 | 8801010500013 | 1
27 | 721 | 72119-4106 | Vyvedenie a upevnenie kanal. výpustiek D 63x1.8 | 4 | kus | [9 empty] | I72 1 | [5 empty] | I |  |  |  | 45.33.20 | 8801010500014 | 1
28 | 721 | 72119-4109 | Vyvedenie a upevnenie kanal. výpustiek D 110x2.3 | 8 | kus | [9 empty] | I72 1 | [5 empty] | I |  |  |  | 45.33.20 | 8801010500016 | 1
29 | 721 | 72121-1401 | Podlahové vpusty s vod. odtokom DN 40/50 s nerez mriežkou 115x115 | 4 | kus | [9 empty] | I72 1 | [5 empty] | I |  |  |  | . . |  | 1
30 | 721 | 72122-6431 | Zápachová uzávierka pre dvojdrezy s prípojkou pre pračku alebo umývačku DN 40 | 3 | kus | [9 empty] | I72 1 | [5 empty] | I |  |  |  | . . |  | 7
31 | 721 | 72122-6511 | Zápachová uzávierka pre pračku a umývačku DN 40/50 | 1 | kus | [9 empty] | I72 1 | [5 empty] | I |  |  |  | . . |  | 7
32 | 721 | 72124-2115 | Lapače strešných spavenín liatinové DN 100 | 3 | kus | [9 empty] | I72 1 | [5 empty] | I |  |  |  | 45.33.20 | 8801020401001 | 1
33 | 721 | 72127-3153 | Ventilačné hlavice polypropylen PP DN 110 | 3 | kus | [9 empty] | I72 1 | [5 empty] | I |  |  |  | . . |  | 1
34 | 721 | 72129-0111 | Skúška tesnosti kanalizácie vodou do DN 125 | 66 | m | [9 empty] | I72 1 | [5 empty] | I |  |  |  | 45.33.20 | 8801019000501 | 1
35 | 721 | 72129-0112 | Skúška tesnosti kanalizácie vodou DN 125-200 | 81 | m | [9 empty] | I72 1 | [5 empty] | I |  |  |  | 45.33.20 | 8801019000502 | 1
36 | 721 | 99872-1101 | Presun hmôt pre vnút. kanalizáciu v objektoch výšky do 6 m | 1.416 | t | [9 empty] | I72 1 | [5 empty] | I |  |  |  | 45.33.30 | 8899880101101 | 1
721 - Vnútorná kanalizácia spolu :
722 - Vnútorný vodovod
37 | 721 | 72213-0234 | Potrubie vod. z ocel. rúrok závit. pozink. 11343 DN 32 | 8 | m | [9 empty] | I72 2 | [5 empty] | I |  |  |  | 45.33.20 | 8802010301 | 1
38 | 721 | 72213-0235 | Potrubie vod. z ocel. rúrok závit. pozink. 11343 DN 40 | 14 | m | [9 empty] | I72 2 | [5 empty] | I |  |  |  | 45.33.20 | 8802010301 | 1
39 | 721 | 72217-1215 | Potrubie vodov. z rúrok PE rad stred. ťažk. rPE D 50/5,4 | 2 | m | [9 empty] | I72 2 | [5 empty] | I |  |  |  | 45.33.20 | 8802010201005 | 1
40 | 721 | 72217-3103 | Potrubie vodovodné plastové PE-Xa spoj násuvnou objímkou plastovou D 20x2,8 mm | 46 | m | [9 empty] | I72 2 | [5 empty] | I |  |  |  | . . |  | 1
41 | 721 | 72217-3104 | Potrubie vodovodné plastové PE-Xa spoj násuvnou objímkou plastovou D 25x3,5 mm | 132 | m | [9 empty] | I72 2 | [5 empty] | I |  |  |  | . . |  | 1
42 | 721 | 72217-3105 | Potrubie vodovodné plastové PE-Xa spoj násuvnou objímkou plastovou D 32x4,4 mm | 52 | m | [9 empty] | I72 2 | [5 empty] | I |  |  |  | . . |  | 1
43 | 721 | 72217-3106 | Potrubie vodovodné plastové PE-Xa spoj násuvnou objímkou plastovou D 40x5,5 mm | 43 | m | [9 empty] | I72 2 | [5 empty] | I |  |  |  | . . |  | 1
44 | 721 | 72217-3107 | Potrubie vodovodné plastové PE-Xa spoj násuvnou objímkou plastovou D 50x6,9 mm | 4 | m | [9 empty] | I72 2 | [5 empty] | I |  |  |  | . . |  | 1
45 | 721 | 72218-2111 | Ochrana potrubia izoláciou Mirelon DN 16 | 46 | m | [9 empty] | I72 2 | [5 empty] | I |  |  |  | 45.33.20 | 880201 | 1
46 | 721 | 72218-2112 | Ochrana potrubia izoláciou Mirelon DN 20 | 132 | m | [9 empty] | I72 2 | [5 empty] | I |  |  |  | 45.33.20 | 880201 | 1
47 | 721 | 72218-2113 | Ochrana potrubia izoláciou Mirelon DN 25 | 52 | m | [9 empty] | I72 2 | [5 empty] | I |  |  |  | 45.33.20 | 880201 | 1
48 | 721 | 72218-2114 | Ochrana potrubia izoláciou Mirelon DN 32 | 51 | m | [9 empty] | I72 2 | [5 empty] | I |  |  |  | 45.33.20 | 880201 | 1
49 | 721 | 72218-2115 | Ochrana potrubia izoláciou Mirelon DN 40 | 18 | m | [9 empty] | I72 2 | [5 empty] | I |  |  |  | 45.33.20 | 880201 | 1
50 | 721 | 72222-0111 | Arm. vod. s 1 závitom, nástenka K 247 pre výt. ventil G 1/2 | 2 | kus | [9 empty] | I72 2 | [5 empty] | I |  |  |  | 45.33.20 | 8802022102001 | 1
51 | 721 | 72222-0121 | Arm. vod. s 1 závitom, nástenka K 247 pre batériu G 1/2x150mm | 18 | pár | [9 empty] | I72 2 | [5 empty] | I |  |  |  | 45.33.20 | 8802022102003 | 1
52 | 721 | 72222-0235 | Prechodka dGK PPR PN 20 D 50 x G 6/4 s kovovým vnútorným závitom | 1 | kus | [9 empty] | I72 2 | [5 empty] | I |  |  |  | . . |  | 7
53 | 721 | 72222-1117 | Armat. vodov. s 1 závitom, ventil výtokový K1d G 1/2 | 2 | súbor | [9 empty] | I72 2 | [5 empty] | I |  |  |  | 45.33.20 | 880202210 | 1
54 | 721 | 72223-1022 | Armat. vodov. s 2 závitmi, ventil priamy KE 125 T G 3/4 | 4 | kus | [9 empty] | I72 2 | [5 empty] | I |  |  |  | 45.33.20 | 880202210 | 7
55 | 721 | 72223-1072 | Armat. vodov. s 2 závitmi, ventil spätný G 3/4 | 2 | kus | [9 empty] | I72 2 | [5 empty] | I |  |  |  | 45.33.20 | 8904010202012 | 1
56 | 721 | 72223-1073 | Armat. vodov. s 2 závitmi, ventil spätný G 1 (BA armatúra STN 1717) | 1 | kus | [9 empty] | I72 2 | [5 empty] | I |  |  |  | 45.33.20 | 8904010202013 | 7
57 | 721 | 72223-1074 | Armat. vodov. s 2 závitmi, ventil spätný G 5/4 | 2 | kus | [9 empty] | I72 2 | [5 empty] | I |  |  |  | 45.33.20 | 8904010202014 | 1
58 | 721 | 72223-1163 | Armat. vod. s 2 závit. ventil poistný priamy ON 137030 G 1 | 2 | kus | [9 empty] | I72 2 | [5 empty] | I |  |  |  | 45.33.20 | 890401030 | 1
59 | 721 | 72223-2044 | Kohút guľový priamy G 3/4 PN 42 do 185°C vnútorný závit | 4 | kus | [9 empty] | I72 2 | [5 empty] | I |  |  |  | . . |  | 1
60 | 721 | 72223-2045 | Kohút guľový priamy G 1 PN 42 do 185°C vnútorný závit | 6 | kus | [9 empty] | I72 2 | [5 empty] | I |  |  |  | . . |  | 1
61 | 721 | 72223-2046 | Kohút guľový priamy G 1 1/4 PN 42 do 185°C vnútorný závit | 4 | kus | [9 empty] | I72 2 | [5 empty] | I |  |  |  | . . |  | 1
62 | 721 | 72223-2047 | Kohút guľový priamy G 1 1/2 PN 42 do 185°C vnútorný závit | 1 | kus | [9 empty] | I72 2 | [5 empty] | I |  |  |  | . . |  | 1
63 | 721 | 72223-2064 | Kohút guľový priamy G 1 1/4 PN 42 do 185°C vnútorný závit s vypúšťaním | 1 | kus | [9 empty] | I72 2 | [5 empty] | I |  |  |  | . . |  | 1
64 | 721 | 72223-2065 | Kohút guľový priamy G 1 1/2 PN 42 do 185°C vnútorný závit s vypúšťaním | 2 | kus | [9 empty] | I72 2 | [5 empty] | I |  |  |  | . . |  | 1
65 | 721 | 72223-4234 | Zariadenie pre magnetickú úpravu vody závit. MÚV G 6/4 | 1 | kus | [9 empty] | I72 2 | [5 empty] | I |  |  |  | 45.33.20 | 880201 | 7
66 | 721 | 72225-4265 | Požiarne prísl.,hadic.navij. NOHA typ B25/30 pod omietku 796x796x185mm | 2 | súbor | [9 empty] | I72 2 | [5 empty] | I |  |  |  | 45.33.20 | 880202230 | 1
67 | 721 | 72229-0226 | Tlakové skúšky vodov. potrubia závitového do DN 50 | 279 | m | [9 empty] | I72 2 | [5 empty] | I |  |  |  | 45.33.20 | 8802019000501 | 1
68 | 721 | 72229-0234 | Preplachovanie a dezinfekcia vodov. potrubia do DN 80 | 279 | m | [9 empty] | I72 2 | [5 empty] | I |  |  |  | 45.33.20 | 8802019000201 | 1
69 | 721 | 99872-2101 | Presun hmôt pre vnút. vodovod v objektoch výšky do 6 m | 0.823 | t | [9 empty] | I72 2 | [5 empty] | I |  |  |  | 45.33.30 | 8899880201101 | 1
722 - Vnútorný vodovod spolu :
725 - Zariaďovacie predmety
70 | 721 | 72511-2100 | Zách. misa závesná s hlbokým splachovaním pre imobilných + madlá | 2 | súbor | [9 empty] | I72 5 | [5 empty] | I |  |  |  | 45.33.20 | 88050141 | 7
71 | 721 | 72511-2300 | Záchodová misa z diturvitu kompletná, štandardná kvalita | 4 | súbor | [9 empty] | I72 5 | [5 empty] | I |  |  |  | 45.33.20 | 88050141 | 1
72 | 721 | 72513-2100 | Pisoárové stánie z diturvitu štandardná kvalita bez nádrže | 1 | súbor | [9 empty] | I72 5 | [5 empty] | I |  |  |  | 45.33.20 | 8805014202002 | 1
73 | MAT | 642 5D0201 | Splachovač pisoarový APIS 4K1 | 1 | kus | [9 empty] | I72 5 | [5 empty] | D |  |  |  | 28.75.11 |  | 2
74 | 721 | 72521-1603 | Umývadlo keram pripev. na stenu skrutk biele bez krytu na sifón 600mmm | 5 | súbor | [9 empty] | I72 5 | [5 empty] | I |  |  |  | . . |  | 1
75 | 721 | 72521-1611 | Umývadlo keram pripev. na stenu skrutk biele bez krytu na sifón pre imobilných | 2 | súbor | [9 empty] | I72 5 | [5 empty] | I |  |  |  | . . |  | 7
76 | 721 | 72521-1701 | Umývátko keramické stenové 400 mm | 1 | súbor | [9 empty] | I72 5 | [5 empty] | I |  |  |  | . . |  | 1
77 | 721 | 72524-1513 | Vanička sprchová keramická štvorcová 900x900 mm | 5 | súbor | [9 empty] | I72 5 | [5 empty] | I |  |  |  | . . |  | 1
78 | 721 | 72531-2200 | Drez jednoduchý z diturvitu štandardná kvalita | 3 | súbor | [9 empty] | I72 5 | [5 empty] | I |  |  |  | 45.33.20 | 880503 | 1
79 | 721 | 72533-9101 | Montáž výleviek keramic., liat, a i. hmoty bez výtok armat. a splach nádrže | 2 | súbor | [9 empty] | I72 5 | [5 empty] | I |  |  |  | 45.33.20 | 8805034800002 | 1
80 | MAT | 642 7A0101 | Výlevka MIRA 5104.6, biela | 2 | kus | [9 empty] | I72 5 | [5 empty] | D |  |  |  | 26.22.10 | 5104.6, biela | 2
81 | MAT | 642 7A9001 | Mriežka ku výlevke MIRA | 2 | kus | [9 empty] | I72 5 | [5 empty] | D |  |  |  | 25.23.12 | 9504.9 | 2
82 | 721 | 72581-9401 | Montáž ventilov rohových s pripojovacou rúrkou G 1/2 | 23 | súbor | [9 empty] | I72 5 | [5 empty] | I |  |  |  | 45.33.20 | 8805077103001 | 1
83 | MAT | 286 3G5802 | Teplomer, 0-120 C, 1/2"- R540Y003 | 2 | kus | [9 empty] | I72 5 | [5 empty] | D |  |  |  | 33.20.51 | R540Y003 | 2
84 | MAT | 388 410090 | Tlakomer d 100 mm 382 0-2,5 MPa | 2 | kus | [9 empty] | I72 5 | [5 empty] | D |  |  |  | 33.20.51 |  | 2
85 | MAT | 422 5E0954 | Ventil zmiešavací trojcestný zmiešavací Teplomix DN 32 | 1 | kus | [9 empty] | I72 5 | [5 empty] | D |  |  |  | 29.13.13 | 1776614 | 8
86 | MAT | 484 1I0504 | Expanzná nádoba, 35 litrov | 2 | kus | [9 empty] | I72 5 | [5 empty] | D |  |  |  | 28.22.13 | VESY004 | 8
87 | MAT | 484 F08212 | Čerpadlo obehové UPS 25-60 | 2 | kus | [9 empty] | I72 5 | [5 empty] | D |  |  |  | 28.22.12 | 7719001198 | 2
88 | 721 | 72582-0200 | Batéria drezová nástenná G 1/2 štandardná kvalita | 2 | súbor | [9 empty] | I72 5 | [5 empty] | I |  |  |  | 45.33.20 | 8805077 | 1
89 | 721 | 72582-0300 | Batéria drezová stojanková G 1/2 štandardná kvalita | 3 | kus | [9 empty] | I72 5 | [5 empty] | I |  |  |  | 45.33.20 | 8805077 | 1
90 | 721 | 72582-1300 | Batéria umývadlová stojanková G 1/2 štandardná kvalita | 8 | súbor | [9 empty] | I72 5 | [5 empty] | I |  |  |  | 45.33.20 | 8805077 | 1
91 | 721 | 72584-0200 | Batéria sprchová nástenná G 1/2 štandardná kvalita | 5 | súbor | [9 empty] | I72 5 | [5 empty] | I |  |  |  | 45.33.20 | 8805077 | 1
92 | 721 | 72598-0121 | Dvierka prístupové k inštaláciám z plastov 15/15 | 3 | kus | [9 empty] | I72 5 | [5 empty] | I |  |  |  | 45.33.20 | 880508 | 1
93 | 721 | 99872-5101 | Presun hmôt pre zariaď. predmety v objektoch výšky do 6 m | 0.361 | t | [9 empty] | I72 5 | [5 empty] | I |  |  |  | 45.33.30 | 8899880501101 | 1
725 - Zariaďovacie predmety spolu :
72 - ZDRAVOTNO - TECHNICKÉ INŠTALÁCIE spolu :
PRÁCE A DODÁVKY PSV spolu :
Rozpočet celkom :

## UPOZORNENIE
Ak niektorý z použitých parametrov, alebo rozpätie parametrov identifikuje konkrétny typ výrobku, alebo výrobok konkrétneho výrobcu, verejný obstarávateľ umožní nahradiť takýto výrobok ekvivalentným výrobkom alebo ekvivalentom technického riešenia pod podmienkou, že ekvivalentný výrobok alebo ekvivalentné technické riešenie bude spĺňať úžitkové, prevádzkové a funkčné charakteristiky, ktoré sú nevyhnutné na zabezpečenie účelu, na ktoré sú uvedené technológie a zariadenia určené. Pri výrobkoch, príslušenstvách konkrétnej značky, uchádzač môže predložiť aj ekvivalenty inej značky v rovnakej alebo vyššej kvalite. V týchto prípadoch je uchádzač povinný vo svojej ponuke presne špecifikovať o ktoré výrobky ide a musí zároveň presne uviesť ktoré výrobky použije pri plnení zákazky s verejným obstarávateľom. Zároveň uvedie ich presné parametre, vlastnosti atď., aby mohol verejný obstarávateľ posúdiť, či ponúkané riešenie bude spĺňať úžitkové, prevádzkové a funkčné charakteristiky, ktoré sú nevyhnutné na zabezpečenie účelu, na ktoré sú uvedené výrobky určené a či sú v rovnakej alebo vyššej kvalite ako tie, ktoré boli uvedené vo výkazoch-výmeroch.