## Napojenie vykurovacích telies
Kotolňa
| Názov | Množstvo | Jednotka | Jednotková cena (bez DPH) | Celková cena (bez DPH)
1 | Plynový závesný kondenzačný kotol Buderus Logamax plus GB 192 50i, výkon 6,3-47,9 kW, prevedenie poloturbo, alebo ekvivalent | 1 | kus
2 | Odvod spalín z kotla | 1 | súbor
3 | Odvod kondenzátu z kotla | 1 | súbor
4 | Tlaková expanzná nádoba s membránou. objem 50 l, 3,0 bar, plniaci pretlak 110 kPa + servisný kohút | 1 | kus
5 | Neutralizátor kondenzátu + náplň | 1 | kus
6 | Odkalovač DN 40 s magnetom | 1 | kus
7 | Trojcestný prepínací ventil pre kotol GB 192 50i, alebo ekvivalent | 1 | kus
8 | Zásobník TÚV AF 500/2-C, s jednou ohrevnou špirálou objem 500 l, alebo ekvivalent | 2 | kus
9 | Úprava vody pre kotle s výmenníkom zo zliatiny hliníka - Eral 30, alebo ekvivalent | 1 | kus
10
11 | Prestabo rúrka 28x1,5 vrátane prirážky na tvarovky | 20 | m
12 | Prestabo rúrka 35x1,5 vrátane prirážky na tvarovky | 6 | m
13 | Prestabo rúrka 40x1,5 vrátane prirážky na tvarovky | 25 | m
14
15 | Potrubie PE-X DN 20 | 10 | m
16
17 | Všetky armatúry pre vykurovanie musia byť pre tlak min. 0.6 MPa a teplotu min 110 °C
18 | Guľový uzáver DN 15 | 1 | kus
19 | Guľový uzáver DN 20 | 5 | kus
20 | Guľový uzáver DN 25 | 2 | kus
21 | Guľový uzáver DN 32 | 1 | kus
22 | Guľový uzáver DN 40 | 7 | kus
23 | Vyvažovací ventil HERZ STROMAX GM 2013, DN 20 | 2 | kus
24 | Vyvažovací ventil HERZ STROMAX GM 2013, DN 25 | 2 | kus
25 | Vyvažovací ventil HERZ STROMAX GM 2013, DN 32 | 1 | kus
26 | Tlakomer + návarok + tlakomerový kohút | 1 | kus
27 | Teplomer dvojkovový ponorný 0-120 + jímka + návarok | 2 | kus
28 | Teplomer dvojkovový príložný 0-120 | 2 | kus
29 | Automatický odvzdušňovací ventil Flamco, DN 10 | 6 | kus
30 | Vypúšťací kohút DN 20 + T kus | 14 | kus
31 | Drobné armatúry, šróbenia | 1 | súbor
32
33 | Tubolit DG hr. 30 mm; d = 28 mm | 20 | m
34 | Tubolit DG hr. 30 mm; d = 35 mm | 6 | m
35 | Tubolit DG hr. 30 mm; d = 42 mm | 25 | m
36
37 | Pomocný materiál, závesy potrubia ... | 70 | kg
38
39 | Kotolňa, materiál, bez DPH
40
41 | Montážne práce, revízie, prevádzkový poriadok .... | 1 | súbor
42 | Uvedenie kotla do prevádzky | 1 | súbor
43 | Preplach systému | 1 | súbor
44 | Tlakové skúšky, napustenie upravenou vodou | 1 | súbor
45
46 | Kotolňa spolu bez DPH
47 | Kotolňa spolu s DPH
48
49
50
51 | Vykurovacie telesá + rozvody
52
53 | KORAD 10 VKP 600/400 | 1 | ks
54 | KORAD 11 VKP 600/500 | 4 | ks
55 | KORAD 21 VKP 600/400 | 2 | ks
56 | KORAD 21 VKP 600/900 | 2 | ks
57 | KORAD 22 VKP 600/600 | 2 | ks
58 | KORAD 22 VKP 600/700 | 1 | ks
59 | KORAD 22 VKP 600/800 | 3 | ks
60 | KORAD 22 VKP 600/900 | 1 | ks
61 | KORAD 22 VKP 600/1000 | 3 | ks
62 | KORAD 22 VKP 600/1400 | 1 | ks
63 | KORAD 22 VKP 600/1600 | 1 | ks
64 | KORAD 22VKP 600/500 | 1 | ks
65 | KORAD 22VKP 600/800 | 1 | ks
66 | KORAD 33 VKP 600/1600 | 1 | ks
67 | KORAD 33 VKP 900/600 | 1 | ks
68
69 | Rozdeľovač bez prietokomerov, DN25 11 okruhov | 1 | ks
70 | Rozdeľovač bez prietokomerov, DN25 14 okruhov | 1 | ks
71 | Skrinka rozdeľovača šírka 1050 mm | 1 | ks
72 | Skrinka rozdeľovača šírka 900 mm | 1 | ks
73 | HERZ guľový kohút MODUL DN 25 ( 1 pár ) | 2 | pár
74
75 | Rúrka HERZ - HT (tyč) 16x2,0 ( 120 (24x5) ) | 845 | m
76 | Rúrka HERZ - HT (tyč) 32x3,0 ( 50 (10x5) ) | 6 | m
77 | Rúrka HERZ - HT (tyč) 26x3,0 ( 122 (24x5) ) | 24 | m
78 | Rúrka HERZ - HT (tyč) 40x3,5 ( 51 (10x5) ) | 15 | m
79 | Prechodka na plastové rúrky (G 3/4) 16x2 | 98 | ks
80 | Prechodka na plastové rúrky (G 3/4) 20x2 | 2 | ks
81 | Termostatická hlavica Mini pre VT s kvapalinovím snímačom, s automatickou protimrazovou poistkou (6-30 °C) | 25 | ks
82
83 | HERZ TS-3000 rohové (2 rúrková sústava) R 1/2 x G 3/4 | 25 | ks
84 | Drobné armatúry, šróbenia | 1 | súbor
85
86 | Tubolit DG hr. 13 mm; d =18 mm | 845 | m
87 | Tubolit DG hr. 30 mm; d = 28 mm | 24 | m
88 | Tubolit DG hr. 30 mm; d = 35 mm | 6 | m
89 | Tubolit DG hr. 30 mm; d =42 mm | 15 | m
90
91 | Pomocný materiál, závesy potrubia ... | 60 | kg
92
93 | Vykurovacie telesá + rozvody materiál, bez DPH
94
95 | Montážne práce | 1 | súbor
96 | Preplach systému | 1 | súbor
97 | Tlakové skúšky, napustenie upravenou vodou | 1 | súbor
98
99 | Vykurovacie telesá + rozvody spolu bez DPH
100 | Vykurovacie telesá + rozvody spolu s DPH
101
102
103 | Vykurovanie objektu spolu bez DPH
104 | Vykurovanie objektu spolu s DPH |  |  |  | .

## UPOZORNENIE
Ak niektorý z použitých parametrov, alebo rozpätie parametrov identifikuje konkrétny typ výrobku, alebo výrobok konkrétneho výrobcu, verejný obstarávateľ umožní nahradiť takýto výrobok ekvivalentným výrobkom alebo ekvivalentom technického riešenia pod podmienkou, že ekvivalentný výrobok alebo ekvivalentné technické riešenie bude spĺňať úžitkové, prevádzkové a funkčné charakteristiky, ktoré sú nevyhnutné na zabezpečenie účelu, na ktoré sú uvedené technológie a zariadenia určené. Pri výrobkoch, príslušenstvách konkrétnej značky, uchádzač môže predložiť aj ekvivalenty inej značky v rovnakej alebo vyššej kvalite. V týchto prípadoch je uchádzač povinný vo svojej ponuke presne špecifikovať o ktoré výrobky ide a musí zároveň presne uviesť ktoré výrobky použije pri plnení zákazky s verejným obstarávateľom. Zároveň uvedie ich presné parametre, vlastnosti atď., aby mohol verejný obstarávateľ posúdiť, či ponúkané riešenie bude spĺňať úžitkové, prevádzkové a funkčné charakteristiky, ktoré sú nevyhnutné na zabezpečenie účelu, na ktoré sú uvedené výrobky určené a či sú v rovnakej alebo vyššej kvalite ako tie, ktoré boli uvedené vo výkazoch-výmeroch.