## špecifikácia
Zadanie
Stavba: |  | Telocvičňa pre Zš a Mš I. Krasku, Trnava
Investor: |  | mesto Trnava
Vypracoval: |  | Ing. Vojtech Izsmán
Dátum: |  | 04/2020
Vzduchotechnika
P.č. | Číslo položky | Číslo miestnosti | Skrátený popis | M.j. | Množstvo | Jednotková cena | Náklady spolu v Eur
[7 empty] | dodávka | montáž (25 % z dodávky)
1 | 2 | 3 | 4 | 5 | 6 | 7 | 8 | 9
1 |  |  | Zariadenie č. 1: Rovnotlakové vetranie telocvične
| 1.1 |  | Rekuperačná jednotka | ks | 1 | 0 | 0 | 0
vrátane MaR a prekáblovania
Technické parametre
Prívod vzduchu / Odvod vzduchu
prietok vzduchu prívod 13290 m3/h / 13290 m3/h
tlak 400 /400 Pa
teplota -16/32°C / 20/24°C
vlhkosť 90/35 / 40/50 %
napájanie 400V/3f/50Hz
odporúčané poistky 3x25 A
Vodný ohrievač
požadovaná teplota vzduchu 20°C
vypočítaný výkon 24,10 kW
Vodný chladič
požadovaná teplota vzduchu 22°C
vypočítaný výkon 55,05 kW
|  |  | Nosná konštrukcia pre rekuperačnú jednotku | kpl | 1 | 0 | 0 | 0
|  |  | Žeriav | kpl | 1 | 0 | 0
Distribučné a potrubné elementy
| 1.2 |  | Hranatý tlmič hluku 1200x900, dl. 1000mm, počet vložiek:6 | ks | 4 | 0 | 0 | 0
| 1.3 |  | Šikmý výfukový kus s protidažďovou žalúziou 1200x900 | ks | 2 | 0 | 0 | 0
| 1.4 |  | Kruhový viackuželový JET difúzor na prívod vzduchu 400 W | ks | 20 | 0 | 0 | 0
| 1.5 |  | Hliníková výustka do hranatého potrubia s nastaviteľnými lamelami 800x150 mm | ks | 10 | 0 | 0 | 0
| 1.7 |  | Ručná regulačná klapka 250x250 mm | ks | 2 | 0 | 0 | 0
| 1.8 |  | Ručná regulačná klapka kruhová R 400 mm | ks | 2 | 0 | 0 | 0
| 1.9 |  | Štvorsmerový stropný anemostat 600x600+montážny rámik | ks | 2 | 0 | 0 | 0
|  |  | plenum box s reguláciou- tepelne izolovaný | ks | 2 | 0 | 0 | 0
| 1.10 |  | Štvorsmerový stropný anemostat 600x600+montážny rámik | ks | 2 | 0 | 0 | 0
|  |  | plenum box bez regulácie-bez izolácie | ks | 2 | 0 | 0 | 0
Hranaté potrubie
|  |  | Hranaté potrubie do obvodu 4200mm+30%tvarovky | bm | 22 | 0 | 0 | 0
|  |  | Hranaté potrubie do obvodu 3300mm+30%tvarovky | bm | 36 | 0 | 0 | 0
|  |  | Hranaté potrubie do obvodu 2700mm+30%tvarovky | bm | 17 | 0 | 0 | 0
|  |  | Hranaté potrubie do obvodu 1000mm+30%tvarovky | bm | 30 | 0 | 0 | 0
Spiro potrubie
|  |  | ø400+40% tvaroviek | bm | 25 | 0 | 0 | 0
|  |  | ø500+40% tvaroviek | bm | 32 | 0 | 0 | 0
Semivac potrubie
|  |  | ø250 | bm | 5 | 0 | 0 | 0
Isovac potrubie
|  |  | ø250 | bm | 5 | 0 | 0 | 0
|  |  | Izolácie - kaučuková hr 13,0 mm - interiér , prívodné potrubie | m2 | 182 | 0 | 0 | 0
|  |  | Izolácie kaučuková hr 32,0- potrubie v exteriéri aj s AL polepom | m2 | 120 | 0 | 0 | 0
|  |  | Drobný, pomocný a doplnkový materiál | kpl | 1 | 0 | 0 | 0
2 |  |  | Zariadenie č. 2: Podtlakové vetranie hygienických miestností
| 2.1 |  | Nástenný axiálny ventilátor 100 s časovým dobehom | ks | 3 | 0 | 0 | 0
| 2.2 |  | Nástenný axiálny ventilátor 120 s časovým dobehom | ks | 1 | 0 | 0 | 0
| 2.3 |  | Nástenný axiálny ventilátor 150 s časovým dobehom | ks | 4 | 0 | 0 | 0
| 2.4 |  | Stenová mriežka 300x100mm | ks | 4 | 0 | 0 | 0
| 2.5 |  | Kruhová protidažďová žalúzia IGC100 | ks | 1 | 0 | 0 | 0
Spiro potrubie
|  |  | ø100 +30% tvaroviek | bm | 12 | 0 | 0 | 0
|  |  | ø160 +20% tvaroviek | bm | 10 | 0 | 0 | 0
|  |  | ø200 +20% tvaroviek | bm | 3 | 0 | 0 | 0
Semivac potrubie
|  |  | ø100 | bm | 2 | 0 | 0 | 0
|  |  | ø160 | bm | 5 | 0 | 0 | 0
|  |  | Drobný, pomocný a doplnkový materiál | kpl | 1 | 0 | 0 | 0
3 |  |  | Zariadenie č. 3: Rovnotlakové vetranie šatní a kabinetu
| 3.1 |  | Rekuperačná jednotka | ks | 1 | 0 | 0 | 0
vrátane MaR a prekáblovania + nosný rám
Technické parametre
Prívod vzduchu / Odvod vzduchu
prietok vzduchu prívod 1080 m3/h / 1080 m3/h
tlak 400 /400 Pa
teplota -16/32°C / 20/24°C
vlhkosť 90/35 / 40/50 %
napájanie 230V/1f/50Hz
Vodný ohrievač
požadovaná teplota vzduchu 20°C
vypočítaný výkon 2 kW
Vodný chladič
požadovaná teplota vzduchu 17°C
vypočítaný výkon 5,4 kW
| 3.2 |  | Hranatý tlmič hluku 630x200, dlžka 1m | ks | 2 | 0 | 0 | 0
| 3.3 |  | Tanierový ventil na prívod vzduchu 100 | ks | 1 | 0 | 0 | 0
| 3.4 |  | Tanierový ventil na odvod vzduchu 100 | ks | 1 | 0 | 0 | 0
| 3.5 |  | Štvorsmerový stropný anemostat 600x600+montážny rámik | ks | 2 | 0 | 0 | 0
|  |  | plenum box s reguláciou- tepelne izolovaný | ks | 2 | 0 | 0 | 0
| 3.6 |  | Štvorsmerový stropný anemostat 600x600+montážny rámik | ks | 2 | 0 | 0 | 0
|  |  | plenum box bez regulácie-bez izolácie | ks | 2 | 0 | 0 | 0
Spiro potrubie
|  |  | ø250 +20% tvaroviek | bm | 13 | 0 | 0 | 0
|  |  | ø100 +20% tvaroviek | bm | 23 | 0 | 0 | 0
Semivac potrubie
|  |  | ø250 | bm | 3 | 0 | 0 | 0
Isovac potrubie
|  |  | ø250 | bm | 3 | 0 | 0 | 0
|  |  | Drobný, pomocný a doplnkový materiál | kpl | 1 | 0 | 0 | 0
|  |  | Izolácie - kaučuková hr 13,0 mm - interiér , prívodné potrubie | m2 | 15 | 0 | 0 | 0
|  |  | Izolácie kaučuková hr 32,0- potrubie v exteriéri aj s AL polepom | m2 | 2 | 0 | 0 | 0
4 |  |  | Zariadenie č. 4: Vetranie kotolne
| 4.1 |  | Hliníková výustka s nastaviteľnými lamelami 325x75 mm | ks | 1 | 0 | 0 | 0
| 4.2 |  | Kruhová protidažďová žalúzia 125 mm | ks | 2 | 0 | 0 | 0
| 4.3 |  | Kruhová stenová mriežka ∅125 | ks | 1 | 0 | 0 | 0
Spiro potrubie
|  |  | ø100 +20% tvaroviek | bm | 6 | 0 | 0 | 0
|  |  | Drobný, pomocný a doplnkový materiál | kpl | 1 | 0 | 0 | 0
Ostatné
4 |  |  | Riešiť prestupy vzt cez vnútorné a vonkajšie steny | kpl | 1 | 0 | 0
- nové otvory, všetky aj stavebné vyspraviť
5 |  |  | Lešenie
|  |  | Ľahké pracovné lešenie do výšky 5,0 m | kpl | 1 | 0 | 0
Prenájom lešenia na 3 týždeň
6 |  |  | Vysokozdvižný vozík | hod. | 24 | 0 | 0
7 |  |  | Komplexné skúšky | hod. | 48 | 0 | 0
|  |  | Komplexné vyskúšanie vzduchotechnického zariadenia, potrebné úpravy potrubia, zaregulovanie vzduchových množstiev | hod. | 12 | 0 | 0
|  |  | Oboznámenie obsluhovateľa s funkciou a zaškolenie personálu | hod. | 12 | 0 | 0
|  |  | Odskúšanie funkčnosti zariadení | kpl | 1 | 0 | 0
|  |  | Nepredvídané položky v prípade potreby čerpať v zmysle odsúhlasenia investorom | kpl | 1 | 0 | 0
|  |  | Doprava | kpl | 1 | 0 | 0
[7 empty] | 0 | 0
|  |  | Cena celkom bez DPH |  |  |  | 0
DPH 20%
|  |  | Cena celkom s DPH |  |  |  | 0