## 1. Krycí list rozpočtu
KRYCÍ LIST ZADANIA
| Názov stavby |  |  | ZŠ a MŠ I.Krasku | [8 empty] | JKSO
| Názov objektu |  |  | SO02 Vnútro areálová dažďová kanalizácia, ORL, vsakovanie | [8 empty] | EČO
Miesto
[13 empty] | IČO | IČ DPH
Objednávateľ
Projektant
Zhotoviteľ
| Spracoval |  |  | ID
|  |  |  | Rozpočet číslo |  | Dňa | [6 empty] | CPV
[6 empty] | 2021-12-02 | [6 empty] | CPA
Merné a účelové jednotky
Počet |  |  |  | Náklady / 1 m.j. | Počet |  |  | Náklady / 1 m.j. | Počet |  |  |  |  | Náklady / 1 m.j.
|  |  | 0 | 0 |  |  | 0 | 0 |  |  |  |  | 0 |  | 0
|  |  |  | Rozpočtové náklady v |  |  |  | EUR
A |  | Základné rozp. náklady |  |  | B |  | Doplnkové náklady |  | C |  | Vedľajšie rozpočtové náklady
1 | HSV |  | Dodávky | 0 | 8 | Práca nadčas |  | 0 | 13 | GZS |  |  |  |  | 0
2 |  |  | Montáž | 0 | 9 | Bez pevnej podl. |  | 0 | 14 | Projektové práce |  |  |  |  | 0
3 | PSV |  | Dodávky | 0 | 10 | Kultúrna pamiatka |  | 0 | 15 | Sťažené podmienky |  |  |  |  | 0
4 |  |  | Montáž | 0 | 11 |  |  | 0 | 16 | Vplyv prostredia |  |  |  |  | 0
5 | "M" |  | Dodávky | 0 |  |  |  |  | 17 | Iné VRN |  |  |  |  | 0
6 |  |  | Montáž | 0 |  |  |  |  | 18 | VRN z rozpočtu |  |  |  |  | 0
7 | ZRN (r. 1-6) |  |  | 0 | 12 | DN (r. 8-11) |  |  | 19 | VRN (r. 13-18) |  |  |  |  | 0
20 | HZS |  |  | 0 | 21 | Kompl. činnosť |  | 0 | 22 | Ostatné náklady |  |  |  |  | 0
Projektant | [8 empty] | D |  | Celkové náklady
[9 empty] | 23 | Súčet 7, 12, 19-22 |  |  |  |  | 0
Dátum a podpis |  |  |  |  | Pečiatka |  |  |  | 24 | DPH | 20 | % z | 0 |  | 0
Objednávateľ | [8 empty] | 25 | Cena s DPH (r. 23-24) |  |  |  |  | 0
Dátum a podpis |  |  |  |  | Pečiatka |  |  |  | E |  | Prípočty a odpočty
Zhotoviteľ | [8 empty] | 26 | Dodávky zadávateľa |  |  |  |  | 0
[9 empty] | 27 | Kĺzavá doložka |  |  |  |  | 0
Dátum a podpis |  |  |  |  | Pečiatka |  |  |  | 28 | Zvýhodnenie + - |  |  |  |  | 0

## 3. Rozpočet - štandard na výšku
ZADANIE
Stavba: ZŠ a MŠ I.Krasku
Objekt: SO02 Vnútro areálová dažďová kanalizácia, ORL, vsakovanie
Objednávateľ:
Zhotoviteľ: |  |  |  | Spracoval: ID
Miesto: |  |  |  | Dátum: 2. 12. 2021
Č. | Kód položky | Popis | MJ | Množstvo celkom | Cena jednotková | Cena celkom
1 | 2 | 3 | 4 | 5 | 6 | 7
| HSV | Práce a dodávky HSV |  |  |  | 0
| 1 | Zemné práce |  |  |  | 0
1 | 131201201 | Výkop zapaženej jamy v hornine 3, do 100 m3 | m3 | 157.39 |  | 0
2 | 131201209 | Príplatok za lepivosť pri hĺbení zapažených jám a zárezov s urovnaním dna v hornine 3 | m3 | 157.39 |  | 0
3 | 132201202 | Výkop ryhy šírky 600-2000mm horn.3 od 100 do 1000 m3 - splašk.kan.areál | m3 | 165.63 |  | 0
4 | 132201209 | Príplatok k cenám za lepivosť pri hĺbení rýh š. nad 600 do 2 000 mm zapaž. i nezapažených, s urovnaním dna v hornine 3 - splašk.kan.areál | m3 | 165.63 |  | 0
5 | 162201101 | Vodorovné premiestnenie výkopku z horniny 1-4 do 20m | m3 | 323.01 |  | 0
6 | 162501122 | Vodorovné premiestnenie výkopku po spevnenej ceste z horniny tr.1-4, nad 100 do 1000 m3 na vzdialenosť do 3000 m | m3 | 132.5 |  | 0
7 | 162501123 | Vodorovné premiestnenie výkopku po spevnenej ceste z horniny tr.1-4, nad 100 do 1000 m3, príplatok k cene za každých ďalšich a začatých 1000 m | m3 | 132.5 |  | 0
8 | 166101102 | Prehodenie neuľahnutého výkopku z horniny 1 až 4 nad 100 do 1000 m3 | m3 | 132.5 |  | 0
9 | 167101102 | Nakladanie neuľahnutého výkopku z hornín tr.1-4 nad 100 do 1000 m3 | m3 | 132.5 |  | 0
10 | 171201201 | Uloženie sypaniny na skládky do 100 m3 | m3 | 132.5 |  | 0
11 | 174101002 | Zásyp sypaninou so zhutnením jám, šachiet, rýh, zárezov alebo okolo objektov nad 100 do 1000 m3 | m3 | 263.98 |  | 0
12 | 175101102 | Obsyp potrubia sypaninou z vhodných hornín 1 až 4 s prehodením sypaniny | m3 | 59.03 |  | 0
13 | 583310002900 | Štrkopiesok frakcia 0-16 mm, STN EN 12620 + A1 | t | 31.8 |  | 0
14 | 131201201 | Výkop zapaženej jamy v hornine 3, do 100 m3 - pre betón.skruže | m3 | 59.5 |  | 0
15 | 131201209 | Príplatok za lepivosť pri hĺbení zapažených jám a zárezov s urovnaním dna v hornine 3 - pre betón.skruže | m3 | 59.5 |  | 0
16 | 132201202 | Výkop ryhy šírky 600-2000mm horn.3 od 100 do 1000 m3 - pre betón.skruže | m3 | 44.625 |  | 0
17 | 132201209 | Príplatok k cenám za lepivosť pri hĺbení rýh š. nad 600 do 2 000 mm zapaž. i nezapažených, s urovnaním dna v hornine 3 - pre betón.skruže | m3 | 44.625 |  | 0
18 | 162201101 | Vodorovné premiestnenie výkopku z horniny 1-4 do 20m | m3 | 59.5 |  | 0
19 | 162501122 | Vodorovné premiestnenie výkopku po spevnenej ceste z horniny tr.1-4, nad 100 do 1000 m3 na vzdialenosť do 3000 m | m3 | 29.75 |  | 0
20 | 162501123 | Vodorovné premiestnenie výkopku po spevnenej ceste z horniny tr.1-4, nad 100 do 1000 m3, príplatok k cene za každých ďalšich a začatých 1000 m | m3 | 29.75 |  | 0
21 | 166101102 | Prehodenie neuľahnutého výkopku z horniny 1 až 4 nad 100 do 1000 m3 | m3 | 29.75 |  | 0
22 | 167101102 | Nakladanie neuľahnutého výkopku z hornín tr.1-4 nad 100 do 1000 m3 | m3 | 29.75 |  | 0
23 | 171201201 | Uloženie sypaniny na skládky do 100 m3 | m3 | 29.75 |  | 0
24 | 174101002 | Zásyp sypaninou so zhutnením jám, šachiet, rýh, zárezov alebo okolo objektov nad 100 do 1000 m3 | m3 | 38.675 |  | 0
25 | 175101102 | Obsyp potrubia sypaninou z vhodných hornín 1 až 4 s prehodením sypaniny | m3 | 20.825 |  | 0
26 | 583310002900 | Štrkopiesok frakcia 0-16 mm, STN EN 12620 + A1 | t | 7.6 |  | 0
| 3 | Zvislé a kompletné konštrukcie |  |  |  | 0
27 | 386921011 | Montáž odlučovača ropných látok alebo lapača tukov železobetónového jednonádržového, hmotnosti jednotlivo do 3 t | ks | 1 |  | 0
28 | 594320000500 | Odlučovač ropných látok NS6, ST 1200 l, DN160, betónový + zákryt.doska 1, D1240/1000, D400, DN600, | ks | 1 |  | 0
| 8 | Rúrové vedenie |  |  |  | 0
29 | 721171111 | Potrubie z PVC - U odpadové ležaté hrdlové D 125x2, 8 | m | 13.5 |  | 0
30 | 721171112 | Potrubie z PVC - U odpadové ležaté hrdlové D 160x3, 9 | m | 119 |  | 0
31 | 871326004 | Montáž kanalizačného PVC-U potrubia hladkého viacvrstvového DN 160 | m | 30 |  | 0
32 | 286110009900 | Rúra kanalizačná PVC-U gravitačná, hladká SN8 - KG, ML - viacvrstvová, DN 160, dĺ. 5 m, | ks | 6 |  | 0
33 | 871396012 | Montáž kanalizačného PVC-U potrubia hladkého viacvrstvového DN 400 | m | 30 |  | 0
34 | 286110001400 | Rúra kanalizačná PVC-U gravitačná, hladká SN8 - KG, ML - viacvrstvová, DN 400, dĺ. 5 m, | ks | 6 |  | 0
35 | 877276002 | Montáž kanalizačného PVC-U kolena DN 125 | ks | 4 |  | 0
36 | 286510003900 | Koleno PVC-U, DN 125x45° hladká pre gravitačnú kanalizáciu KG potrubia, | ks | 4 |  | 0
37 | 877326004 | Montáž kanalizačného PVC-U kolena DN 160 | ks | 3 |  | 0
38 | 286510004400 | Koleno PVC-U, DN 160x45° hladká pre gravitačnú kanalizáciu KG potrubia, | ks | 3 |  | 0
39 | 877326028 | Montáž kanalizačnej PVC-U odbočky DN 160 | ks | 6 |  | 0
40 | 286510013500 | Odbočka 45° PVC-U, DN 160/125 hladká pre gravitačnú kanalizáciu KG potrubia, | ks | 1 |  | 0
41 | 286510013600 | Odbočka 45° PVC-U, DN 160/160 hladká pre gravitačnú kanalizáciu KG potrubia, | ks | 5 |  | 0
42 | 877326052 | Montáž kanalizačnej PVC-U redukcie DN 160/125 | ks | 2 |  | 0
43 | 286510008100 | Redukcia PVC-U, DN 160/125 hladká pre gravitačnú kanalizáciu KG potrubia, | ks | 1 |  | 0
44 | 877356102 | Montáž kanalizačnej PVC-U šachtovej prechodky DN 160 | ks | 5 |  | 0
45 | 286510010400 | Prechodka šachtová PVC-U, DN 160 hladká pre gravitačnú kanalizáciu | ks | 5 |  | 0
46 | 894170033 | Montáž filtračno-usadzovacej šachty DN600, výška 3000 mm | ks | 1 |  | 0
47 | 286610047900 | Filtračná šachta DN 600, výška 3,0m (možno skrátiť), bez poklopu, | ks | 1 |  | 0
48 | 894810009 | Montáž PP revíznej kanalizačnej šachty 600 do výšky šachty 2 m s roznášacím prstencom a poklopom | ks | 4 |  | 0
49 | 286610035700 | Šachtové dno prietočné DN 160x30°, ku kanalizačnej revíznej šachte DN 600, PP, | ks | 1 |  | 0
50 | 286610036900 | Šachtové dno s prítokom DN 160-T, ku kanalizačnej revíznej šachte DN 600, PP, | ks | 3 |  | 0
51 | 286610045000 | Vlnovcová šachtová rúra kanalizačná DN 600, dĺžka 6 m, PP, | m | 8 |  | 0
52 | 286610046200 | Plastový roznášací prstenec D 400 kN, ku kanalizačnej šachte DN 600/1000 NG, | ks | 4 |  | 0
53 | 286710035900 | Gumové tesnenie šachtovej rúry 600 ku kanalizačnej revíznej šachte DN 600, | ks | 4 |  | 0
54 | 552410002200 | Poklop liatinový T 600 B125, | ks | 4 |  | 0
55 | 895970006 | Montáž vsakovacieho bloku vrátane geotextílie | kpl | 1 |  | 0
56 | 286650000900 | Vsakovací blok inšpekčný, rozmer 12,6x4,8x0,6m + spojky + geotextília + nátok + 2x odvetr.šachta + Azura filter 315 pre filtr. šachtu, PP, | kpl | 1 |  | 0
57 | 892311000 | Skúška tesnosti kanalizácie D 150 | m | 132.5 |  | 0
| 99 | Presun hmôt HSV |  |  |  | 0
58 | 998276101 | Presun hmôt pre rúrové vedenie hĺbené z rúr z plast., hmôt alebo sklolamin. v otvorenom výkope | t | 46.155 |  | 0
59 | 998276115 | Príplatok k cenám za zväčšený presun pre rúrové vedenie hĺbené z rúr z plast., hmôt alebo sklolamin. nad vymedzenú najväčšiu dopravnú vzdialenosť do 1000 m | t | 46.155 |  | 0
|  | Celkom |  |  |  | 0