## Prehlad
Odberateľ: Mesto Trnava, Hlavná č.1, Trnava 917 71 |  |  |  | Spracoval: Stanislav Hlubina | [20 empty] | V module | Hlavička1 | Mena | Hlavička2 | Obdobie
Projektant: ADIZ EU |  |  |  | JKSO : | [20 empty] | Rozpočet | Prehľad rozpočtových nákladov v | EUR
Dodávateľ: |  |  |  | Dátum: 02.12.2021 | [20 empty] | Čerpanie | Súpis vykonaných prác a dodávok v | EUR | za obdobie | Mesiac 2011
[25 empty] | VK | Prehľad kalkulovaných nákladov v | EUR
Stavba : ZŠ a MŠ I. Krasku | [24 empty] | VF | Súpis vykonaných prác a dodávok v | EUR | za obdobie | Mesiac 2011
Objekt : SO01 Telocvičňa
HLUBINA Stanislav |  |  | Prehľad rozpočtových nákladov v EUR
Por. | Kód | Kód položky | Popis položky, stavebného dielu, remesla, | Množstvo | Merná | Jednotková | Konštrukcie | Špecifikovaný | Spolu | Hmotnosť v tonách |  | Suť v tonách |  | DPH | Pozícia | Množstvo | Množstvo | Množstvo | Vyňatý | Vysoká sadzba | Typ | Nh | X | Y | Klasifikácia | Katalógové | Typ | AC | AD | Jedn. cena | Index JC | Množstvo | Index mn. | Zaradenie | Lev0
číslo | cen. |  | výkaz-výmer | výmera | jednotka | cena | a práce | materiál |  | Jednotková | Spolu | Jednotková | Spolu | % |  | rozpočtované | od začiatku | dodatok | z režimu stavba | DPH ( materiál ) | položky |  |  |  | produkcie | číslo | ceny | [6 empty] | pre KL | pozícia
PRÁCE A DODÁVKY HSV
1 - ZEMNE PRÁCE
1 | 272 | 121101103 | Odstránenie ornice s premiestnením do 250 m | 267.857 | m3 |  | 0 |  | 0 |  | 0 |  | 0 | 20 | [6 empty] | E | 3.482 | 12110-1103 | 121101103 | 45.11.21 |  | 1 | [6 empty] | EK | S
|  |  | 1,0m od zateplenia základov | [17 empty] | a
|  |  | (34,60+1,00*2)*(27,75+1,00*2)*0,25 = 272,213 | [17 empty] | a
|  |  | -(5,30+2,30*4+0,70*3+0,825)*0,25 = -4,356 | [17 empty] | a
2 | 272 | 131201101 | Hĺbenie jám nezapaž. v horn. tr. 3 do 100 m3 | 8 | m3 |  | 0 |  | 0 |  | 0 |  | 0 | 20 | [6 empty] | E | 4.6 | 13120-1101 | 131201101 | 45.11.21 |  | 1 | [6 empty] | EK | S
|  |  | odkop pre betónový plot - vyrovnanie podkladu | [17 empty] | a
|  |  | 40,00*1,00*0,20 = 8,000 | [17 empty] | a
3 | 272 | 131201109 | Príplatok za lepivosť v horn. tr. 3 | 8 | m3 |  | 0 |  | 0 |  | 0 |  | 0 | 20 | [6 empty] | E | 0.32 | 13120-1109 | 131201109 | 45.11.21 |  | 1 | [6 empty] | EK | S
4 | 272 | 131201201 | Hĺbenie jám zapaž. v horn. tr. 3 do 100 m3 | 96.442 | m3 |  | 0 |  | 0 |  | 0 |  | 0 | 20 | [6 empty] | E | 215.355 | 13120-1201 | 131201201 | 45.11.21 |  | 7 | [6 empty] | EK | S
|  |  | odkop bez zateplenia | [17 empty] | a
|  |  | 1,65*1,65*0,97*10 = 26,408 | [17 empty] | a
|  |  | 1,90*1,90*0,97*20 = 70,034 | [17 empty] | a
5 | 272 | 131201209 | Príplatok za lepivosť horn. tr. 3 | 96.442 | m3 |  | 0 |  | 0 |  | 0 |  | 0 | 20 | [6 empty] | E | 9.355 | 13120-1209 | 131201209 | 45.11.21 |  | 1 | [6 empty] | EK | S
6 | 272 | 132201101 | Hĺbenie rýh šírka do 60 cm v horn. tr. 3 do 100 m3 | 28.708 | m3 |  | 0 |  | 0 |  | 0 |  | 0 | 20 | [6 empty] | E | 56.383 | 13220-1101 | 132201101 | 45.11.21 |  | 1 | [6 empty] | EK | S
|  |  | odkop bez zateplenia pásov a pätiek po obvode | [17 empty] | a
|  |  | 1,10*0,40*0,97*13 = 5,548 | [17 empty] | a
|  |  | 1,41*0,60*0,97*2 = 1,641 | [17 empty] | a
|  |  | 4,175*0,40*0,97*2 = 3,240 | [17 empty] | a
|  |  | 5,30*0,40*0,97 = 2,056 | [17 empty] | a
|  |  | 4,95*0,60*0,97*2 = 5,762 | [17 empty] | a
|  |  | 1,35*0,40*0,97*5 = 2,619 | [17 empty] | a
|  |  | odkop pre obrubník | [17 empty] | a
|  |  | 64,016*0,35*0,35 = 7,842 | [17 empty] | a
7 | 272 | 132201109 | Príplatok za lepivosť horniny tr. 3 v rýhach š. do 60 cm | 28.708 | m3 |  | 0 |  | 0 |  | 0 |  | 0 | 20 | [6 empty] | E | 7.895 | 13220-1109 | 132201109 | 45.11.21 |  | 1 | [6 empty] | EK | S
8 | 272 | 132201201 | Hĺbenie rýh šírka do 2 m v horn. tr. 3 do 100 m3 | 77.513 | m3 |  | 0 |  | 0 |  | 0 |  | 0 | 20 | [6 empty] | E | 90.07 | 13220-1201 | 132201201 | 45.11.21 |  | 1 | [6 empty] | EK | S
|  |  | odkop bez zateplenia pásov a pätiek po obvode | [17 empty] | a
|  |  | (5,15+0,20)*0,70*0,97*2 = 7,265 | [17 empty] | a
|  |  | 17,275*0,70*0,97 = 11,730 | [17 empty] | a
|  |  | (4,175+5,30+3,90)*0,70*0,97 = 9,082 | [17 empty] | a
|  |  | (5,675+5,575)*0,70*0,97 = 7,639 | [17 empty] | a
|  |  | 15,40*0,70*0,97 = 10,457 | [17 empty] | a
|  |  | odkop pre zateplenie pásov a pätiek | [17 empty] | a
|  |  | (5,50*2+18,675)*0,15*0,97 = 4,318 | [17 empty] | a
|  |  | 1,525*0,20*0,97 = 0,296 | [17 empty] | a
|  |  | (2,30*3+0,70*2+0,75*4)*0,20*0,97*2 = 4,384 | [17 empty] | a
|  |  | (1,90+0,95+1,21)*0,20*0,97*2 = 1,575 | [17 empty] | a
|  |  | 14,60*0,20*0,97 = 2,832 | [17 empty] | a
|  |  | (27,75+0,675*8)*0,20*0,97 = 6,431 | [17 empty] | a
|  |  | (2,05*6+0,95*5-0,20*2+0,65*10)*0,20*0,97 = 4,491 | [17 empty] | a
|  |  | (2,05+0,60)*0,20*0,97 = 0,514 | [17 empty] | a
|  |  | 4,55*0,15*0,97 = 0,662 | [17 empty] | a
|  |  | (2,30+0,60+0,75)*0,20*0,97 = 0,708 | [17 empty] | a
|  |  | (2,30+0,75*2)*0,20*0,97*3 = 2,212 | [17 empty] | a
|  |  | (0,775+0,75)*0,20*0,97 = 0,296 | [17 empty] | a
|  |  | 0,70*0,20*0,97*4 = 0,543 | [17 empty] | a
|  |  | 1,41*0,60*0,97 = 0,821 | [17 empty] | a
|  |  | 2,16*0,60*0,97 = 1,257 | [17 empty] | a
9 | 272 | 132201209 | Príplatok za lepivosť horniny tr.3 v rýhach š. do 200 cm | 77.513 | m3 |  | 0 |  | 0 |  | 0 |  | 0 | 20 | [6 empty] | E | 6.511 | 13220-1209 | 132201209 | 45.11.21 |  | 1 | [6 empty] | EK | S
10 | 272 | 133201101 | Hĺbenie šachiet v horn. tr. 3 do 100 m3 | 2.176 | m3 |  | 0 |  | 0 |  | 0 |  | 0 | 20 | [6 empty] | E | 6.785 | 13320-1101 | 133201101 | 45.11.21 |  | 1 | [6 empty] | EK | S
|  |  | pätky pre bet.plot | [17 empty] | a
|  |  | 0,40*0,40*0,80*17 = 2,176 | [17 empty] | a
11 | 272 | 133201109 | Príplatok za lepivosť horniny tr.3 | 2.176 | m3 |  | 0 |  | 0 |  | 0 |  | 0 | 20 | [6 empty] | E | 0.542 | 13320-1109 | 133201109 | 45.11.21 |  | 1 | [6 empty] | EK | S
12 | 272 | 162701105 | Vodorovné premiestnenie výkopu do 10000 m horn. tr. 1-4 | 114.939 | m3 |  | 0 |  | 0 |  | 0 |  | 0 | 20 | [6 empty] | E | 1.264 | 16270-1105 | 162701105 | 45.11.24 |  | 1 | [6 empty] | EK | S
13 | 272 | 167101102 | Nakladanie výkopku nad 100 m3 v horn. tr. 1-4 | 114.939 | m3 |  | 0 |  | 0 |  | 0 |  | 0 | 20 | [6 empty] | E | 10.459 | 16710-1102 | 167101102 | 45.11.21 |  | 1 | [6 empty] | EK | S
|  |  | 28,708+77,513+96,442-89,90+2,176 = 114,939 | [17 empty] | a
14 | 001 | 167101103 | Skladanie alebo prekladanie výkopu v horn. tr. 1-4 | 97.9 | m3 |  | 0 |  | 0 |  | 0 |  | 0 | 20 | [6 empty] | E | 43.566 | 16710-1103 | 167101103 | 45.11.21 |  | 1 | [6 empty] | EK | S
|  |  | pre spätné zásypy | [17 empty] | a
|  |  | 89,90+8,00 = 97,900 | [17 empty] | a
15 | 001 | 171201202 | Uloženie sypaniny na skládky nad 100 do 1 000 m3 | 114.939 | m3 |  | 0 |  | 0 |  | 0 |  | 0 | 20 | [6 empty] | E | 0.92 | 17120-1202 | 171201202 | 45.11.21 |  | 1 | [6 empty] | EK | S
16 | 001 | 174101102 | Zásyp zhutnený v uzatvorených priestoroch | 97.9 | m3 |  | 0 |  | 0 |  | 0 |  | 0 | 20 | [6 empty] | E | 111.606 | 17410-1102 | 174101102 | 45.11.21 |  | 1 | [6 empty] | EK | S
|  |  | dosypanie pod podkladný betón do roviny | [17 empty] | a
|  |  | "hlavná časť" 8,00*15,70*0,15 = 18,840 | [17 empty] | a
|  |  | "bočná časť" 14,40*6,175*0,50-1,90*0,625*0,50*4-(0,575+0,725)*0,625*0,50 = 41,679 | [17 empty] | a
|  |  | -1,65*0,60*0,50*4-(0,45+0,60)*0,60*0,50 = -2,295 | [17 empty] | a
|  |  | "spätné zásypy okolo telocvične" 89,90-58,224 = 31,676 | [17 empty] | a
|  |  | prisypanie k betón.plotu | [17 empty] | a
|  |  | 40,00*1,00*0,20 = 8,000 | [17 empty] | a
17 | 001 | 181201102 | Úprava pláne zárezov v horn. tr. 1-4 so zhutnením | 680.008 | m2 |  | 0 |  | 0 |  | 0 |  | 0 | 20 | [6 empty] | E | 11.56 | 18120-1102 | 181201102 | 45.11.21 |  | 1 | [6 empty] | EK | S
|  |  | hutnenie pláne pod podkladový betón - mimo pásov | [17 empty] | a
|  |  | 5,025*17,275 = 86,807 | [17 empty] | a
|  |  | -0,275*1,65*2 = -0,908 | [17 empty] | a
|  |  | -0,375*0,60 = -0,225 | [17 empty] | a
|  |  | 26,65*15,565 = 414,807 | [17 empty] | a
|  |  | (5,675+5,575)*0,15 = 1,688 | [17 empty] | a
|  |  | -0,675*1,65*2 = -2,228 | [17 empty] | a
|  |  | -0,575*1,65*2 = -1,898 | [17 empty] | a
|  |  | -0,825*0,75 = -0,619 | [17 empty] | a
|  |  | -0,725*0,75 = -0,544 | [17 empty] | a
|  |  | -1,65*0,75*8 = -9,900 | [17 empty] | a
|  |  | 5,675*1,41 = 8,002 | [17 empty] | a
|  |  | 1,10*0,75*2 = 1,650 | [17 empty] | a
|  |  | 5,575*1,41 = 7,861 | [17 empty] | a
|  |  | 1,10*0,75*2 = 1,650 | [17 empty] | a
|  |  | 14,40*6,175 = 88,920 | [17 empty] | a
|  |  | -0,45*0,60 = -0,270 | [17 empty] | a
|  |  | -0,60*0,60 = -0,360 | [17 empty] | a
|  |  | -1,65*0,60*4 = -3,960 | [17 empty] | a
|  |  | -0,575*0,625 = -0,359 | [17 empty] | a
|  |  | -0,725*0,625 = -0,453 | [17 empty] | a
|  |  | -1,65*0,625*4 = -4,125 | [17 empty] | a
|  |  | hutnenie pláne pod okapový štrkový chodník | [17 empty] | a
|  |  | 18,036*0,86 = 15,511 | [17 empty] | a
|  |  | 5,89*0,86 = 5,065 | [17 empty] | a
|  |  | 17,47*0,86 = 15,024 | [17 empty] | a
|  |  | 21,944*0,86 = 18,872 | [17 empty] | a
|  |  | pod betónový plot | [17 empty] | a
|  |  | 40,00*1,00 = 40,000 | [17 empty] | a
|  |  | 1 - ZEMNE PRÁCE spolu: | 0 |  |  | 0 | 0 | 0 |  | 0 |  | 0 | [8 empty] | 580.673
2 - ZÁKLADY
18 | 011 | 273321411 | Základové dosky zo železobetónu tr. C20/25 | 105.675 | m3 |  | 0 |  | 0 | 2.2371 | 236.4013 |  | 0 | 20 | [6 empty] | E | 55.585 | 27332-1411 | 273321411 | 45.25.32 |  | 1 | [6 empty] | EK | S
|  |  | 6,40*0,725*0,15 = 0,696 | [17 empty] | a
|  |  | (0,70*2+5,025+5,675+0,40)*(2,71-0,725)*0,15 = 3,722 | [17 empty] | a
|  |  | (5,575+0,40*2)*2,71*0,15 = 2,591 | [17 empty] | a
|  |  | (0,70*2+5,025+26,65+0,40)*16,54*0,15 = 83,051 | [17 empty] | a
|  |  | 6,125*0,15*0,15 = 0,138 | [17 empty] | a
|  |  | 15,40*6,70*0,15 = 15,477 | [17 empty] | a
19 | 011 | 273351217 | Debnenie základových dosák drevené tradičné, zhotovenie | 18.686 | m2 |  | 0 |  | 0 | 0.00388 | 0.072502 |  | 0 | 20 | [6 empty] | E | 14.444 | 27335-1217 | 273351217 | 45.25.32 |  | 1 | [6 empty] | EK | S
|  |  | 33,477*0,15*2 = 10,043 | [17 empty] | a
|  |  | 25,95*0,15*2 = 7,785 | [17 empty] | a
|  |  | 2,71*0,15*2 = 0,813 | [17 empty] | a
|  |  | 0,15*0,15*2 = 0,045 | [17 empty] | a
20 | 011 | 273351218 | Debnenie základových dosák drevené tradičné, odstránenie | 18.686 | m2 |  | 0 |  | 0 |  | 0 |  | 0 | 20 | [6 empty] | E | 5.755 | 27335-1218 | 273351218 | 45.25.32 |  | 1 | [6 empty] | EK | S
21 | 011 | 273362021 | Výstuž základových dosiek zo zvarovaných sietí KARI | 4.553 | t |  | 0 |  | 0 | 0.98901 | 4.503 |  | 0 | 20 | [6 empty] | E | 69.347 | 27336-2021 | 273362021 | 45.25.32 |  | 1 | [6 empty] | EK | S
|  |  | podľa PD statika č. výkresu S01 | [17 empty] | a
|  |  | 4553,28*0,001 = 4,553 | [17 empty] | a
22 | 011 | 274321411 | Základové pásy zo železobetónu tr. C20/25 | 76.241 | m3 |  | 0 |  | 0 | 2.2371 | 170.5557 |  | 0 | 20 | [6 empty] | E | 40.103 | 27432-1411 | 274321411 | 45.25.32 |  | 1 | [6 empty] | EK | S
|  |  | (5,15+0,20)*0,70*1,07*2 = 8,014 | [17 empty] | a
|  |  | 17,275*0,70*1,07 = 12,939 | [17 empty] | a
|  |  | (4,175+5,30+3,90)*0,70*1,07 = 10,018 | [17 empty] | a
|  |  | 1,10*0,40*1,07*13 = 6,120 | [17 empty] | a
|  |  | 1,41*0,60*1,07*2 = 1,810 | [17 empty] | a
|  |  | (5,675+5,575)*0,70*1,07 = 8,426 | [17 empty] | a
|  |  | 15,40*0,70*1,07 = 11,535 | [17 empty] | a
|  |  | 4,175*0,40*1,07*2 = 3,574 | [17 empty] | a
|  |  | 5,30*0,40*1,07 = 2,268 | [17 empty] | a
|  |  | 4,95*0,60*1,07*2 = 6,356 | [17 empty] | a
|  |  | 1,35*0,40*1,07*5 = 2,889 | [17 empty] | a
|  |  | 1,41*0,60*1,07 = 0,905 | [17 empty] | a
|  |  | 2,16*0,60*1,07 = 1,387 | [17 empty] | a
23 | 011 | 274351217 | Debnenie základových pásov drevené tradičné, zhotovenie | 69.369 | m2 |  | 0 |  | 0 | 0.00388 | 0.26915 |  | 0 | 20 | [6 empty] | E | 53.622 | 27435-1217 | 274351217 | 45.25.32 |  | 1 | [6 empty] | EK | S
|  |  | (5,15+0,20)*0,30*2*2 = 6,420 | [17 empty] | a
|  |  | 17,275*0,30*2 = 10,365 | [17 empty] | a
|  |  | (4,175+5,30+3,90)*0,30*2 = 8,025 | [17 empty] | a
|  |  | 1,10*0,30*2*13 = 8,580 | [17 empty] | a
|  |  | 1,41*0,30*2*2 = 1,692 | [17 empty] | a
|  |  | (5,675+5,575)*0,30*2 = 6,750 | [17 empty] | a
|  |  | 15,40*0,30*2 = 9,240 | [17 empty] | a
|  |  | 4,175*0,30*2*2 = 5,010 | [17 empty] | a
|  |  | 5,30*0,30*2 = 3,180 | [17 empty] | a
|  |  | 4,95*0,30*2*2 = 5,940 | [17 empty] | a
|  |  | 1,35*0,30*5 = 2,025 | [17 empty] | a
|  |  | 1,41*0,30*2 = 0,846 | [17 empty] | a
|  |  | 2,16*0,30*2 = 1,296 | [17 empty] | a
24 | 011 | 274351218 | Debnenie základových pásov drevené tradičné, odstránenie | 69.369 | m2 |  | 0 |  | 0 |  | 0 |  | 0 | 20 | [6 empty] | E | 21.366 | 27435-1218 | 274351218 | 45.25.32 |  | 1 | [6 empty] | EK | S
25 | 015 | 274353131 | Debnenie kotev. otvorov v zákl. pásoch 0,05-0,10 m2, hl. do 1,0 m | 28 | kus |  | 0 |  | 0 | 0.00036 | 0.01008 |  | 0 | 20 | [6 empty] | E | 29.596 | 27435-3131 | 274353131 | 45.25.32 |  | 1 | [6 empty] | EK | S
|  |  | prestupy pre pätky, pásy a dosku | [17 empty] | a
|  |  | 15+1+3+6+3 = 28,000 | [17 empty] | a
26 | 011 | 275313711 | Základové pätky z betónu prostého tr. C20/25 | 106.385 | m3 |  | 0 |  | 0 | 2.2075 | 234.8502 |  | 0 | 20 | [6 empty] | E | 55.214 | 27531-3711 | 275313711 | 45.25.32 |  | 1 | [6 empty] | EK | S
|  |  | 1,65*1,65*1,07*10 = 29,131 | [17 empty] | a
|  |  | 1,90*1,90*1,07*20 = 77,254 | [17 empty] | a
27 | 011 | 275313711 | Základové pätky z betónu prostého tr. C20/25 | 2.176 | m3 |  | 0 |  | 0 | 2.2075 | 4.8036 |  | 0 | 20 | [6 empty] | E | 1.129 | 27531-3711 | 275313711 | 45.25.32 |  | 1 | [6 empty] | EK | S
|  |  | pre bet.plot | [17 empty] | a
|  |  | 0,40*0,40*0,80*17 = 2,176 | [17 empty] | a
28 | 011 | 275351217 | Debnenie základových pätiek drevené tradičné, zhotovenie | 65.4 | m2 |  | 0 |  | 0 | 0.00388 | 0.25375 |  | 0 | 20 | [6 empty] | E | 50.554 | 27535-1217 | 275351217 | 45.25.32 |  | 1 | [6 empty] | EK | S
|  |  | uvažované na výšku 0,30m | [17 empty] | a
|  |  | (1,65+1,65)*2*0,30*10 = 19,800 | [17 empty] | a
|  |  | (1,90+1,90)*2*0,30*20 = 45,600 | [17 empty] | a
29 | 011 | 275351218 | Debnenie základových pätiek drevené tradičné, odstránenie | 65.4 | m2 |  | 0 |  | 0 |  | 0 |  | 0 | 20 | [6 empty] | E | 20.143 | 27535-1218 | 275351218 | 45.25.32 |  | 1 | [6 empty] | EK | S
30 | 011 | 275361821 | Výstuž základových pätiek BSt 500 (10505) | 32.204 | t |  | 0 |  | 0 | 1.15 | 37.0336 |  | 0 | 20 | [6 empty] | E | 1240.82 | 27536-1821 | 275361821 | 45.25.32 |  | 1 | [6 empty] | EK | S
|  |  | podľa PD statika č.výkresu S01 | [17 empty] | a
|  |  | 32203,50*0,001 = 32,204 | [17 empty] | a
31 | 011 | 278381125 | Základ pod stroje plocha do 0,09m2 z betónu C25/30 | 0.385 | m3 |  | 0 |  | 0 | 3.4424 | 1.3253 |  | 0 | 20 | [6 empty] | E | 31.4 | 27838-1125 | 278381125 | 45.25.32 |  | 1 | [6 empty] | EK | S
|  |  | pod kotvenie K1 | [17 empty] | a
|  |  | (0,45+0,05*2)*(0,60+0,05*2)*0,025*20 = 0,193 | [17 empty] | a
|  |  | pod kotvenie K2 | [17 empty] | a
|  |  | (0,45+0,05*2)*(0,50+0,05*2)*0,025*4 = 0,033 | [17 empty] | a
|  |  | pod kotvenie K3 | [17 empty] | a
|  |  | (0,45+0,05*2)*(0,50*0,05*2)*0,025*6 = 0,004 | [17 empty] | a
|  |  | pod kotvenie K4 | [17 empty] | a
|  |  | (0,45+0,05*2)*(0,15+0,05*2)*0,025*13 = 0,045 | [17 empty] | a
|  |  | pod kotvenie K5 | [17 empty] | a
|  |  | (0,45+0,05*2)*(0,18+0,05*2)*0,025*2 = 0,008 | [17 empty] | a
|  |  | pod kotvenie K6 | [17 empty] | a
|  |  | (0,25+0,05*2)*(0,12+0,05*2)*0,025*15 = 0,029 | [17 empty] | a
|  |  | pod kotvenie K7 | [17 empty] | a
|  |  | (0,20+0,05*2)*(0,12+0,05*2)*0,025*44 = 0,073 | [17 empty] | a
32 | 002 | 289971211 | Zhotovenie vrstvy z geotextílie v sklone do 1:5 šírka do 3 m | 54.472 | m2 |  | 0 |  | 0 | 3e-05 | 0.0016342 |  | 0 | 20 | [6 empty] | E | 2.397 | 28997-1211 | 289971211 | 45.25.21 |  | 1 | [6 empty] | EK | S
|  |  | 18,036*0,86 = 15,511 | [17 empty] | a
|  |  | 5,89*0,86 = 5,065 | [17 empty] | a
|  |  | 17,47*0,86 = 15,024 | [17 empty] | a
|  |  | 21,944*0,86 = 18,872 | [17 empty] | a
33 | MAT | 693A00102 | Geotextília 300g / m2 | 62.643 | m2 |  |  | 0 | 0 |  | 0 |  | 0 | 20 | [6 empty] | D |  | 693A00102 | 693A00102 | 17.20.10 |  | 2 | [6 empty] | EZ | S
|  |  | 54,472*1,15 = 62,643 | [17 empty] | a
|  |  | 2 - ZÁKLADY spolu: | 0 |  |  | 0 | 0 | 0 |  | 690.0799 |  | 0 | [8 empty] | 1691.475
3 - ZVISLÉ A KOMPLETNÉ KONŠTRUKCIE
34 | 011 | 311272200 | Murivo nosné z betónových tvárnic PREMAC DT15 hr. 150mm s výplňou C16/20 | 5.933 | m3 |  | 0 |  | 0 | 2.2348 | 13.2589 |  | 0 | 20 | [6 empty] | E | 19.514 | 31127-2200 | 311272200 | 45.25.50 |  | 1 | [6 empty] | EK | S
|  |  | podľa PD statika v.č. S01 | [17 empty] | a
|  |  | 79,10*0,15*0,50 = 5,933 | [17 empty] | a
35 | 015 | 338121133 | Osadzovanie stĺpikov plot. železob. so zabet. pätky bet. tr. C 25/30 do výšky 2 m | 17 | kus |  | 0 |  | 0 | 0.3882 | 6.5994 |  | 0 | 20 | [6 empty] | E | 9.078 | 33812-1133 | 338121133 | . . |  | 1 | [6 empty] | EK | S
36 | 015 | 348121222 | Osadenie plotových ŽB dosiek do drážok ŽB stĺpikov na sucho do 1 m2 | 80 | m2 |  | 0 |  | 0 |  | 0 |  | 0 | 20 | [6 empty] | E | 17.36 | 34812-1222 | 348121222 | . . |  | 1 | [6 empty] | EK | S
|  |  | železobetónový plot | [17 empty] | a
|  |  | 40,00*2,00 = 80,000 | [17 empty] | a
37 | MAT | 592331215 | Železobetónový plot s "H" stľpikom, výška 2,0m | 80 | m2 |  |  | 0 | 0 | 0.098 | 7.84 |  | 0 | 20 | [6 empty] | D |  | 592331210 | 592331215 | 26.61.11 |  | 8 | [6 empty] | EZ | S
|  |  | 3 - ZVISLÉ A KOMPLETNÉ KONŠTRUKCIE spolu: | 0 |  |  | 0 | 0 | 0 |  | 27.6983 |  | 0 | [8 empty] | 45.952
4 - VODOROVNÉ KONŠTRUKCIE
38 | 011 | 411354259 | Debnenie strechy zabud. trapéz. plech T55A v. vlny 55 mm hr. 0,9 mm | 737.432 | m2 |  | 0 |  | 0 | 0.01318 | 9.7194 |  | 0 | 20 | [6 empty] | E | 114.302 | 41135-4256 | 411354259 | 45.25.32 |  | 7 | [6 empty] | EK | S
|  |  | S1 | [17 empty] | a
|  |  | 27,35*19,25 = 526,488 | [17 empty] | a
|  |  | S2 | [17 empty] | a
|  |  | 15,35*6,50 = 99,775 | [17 empty] | a
|  |  | 5,775*19,25 = 111,169 | [17 empty] | a
39 | 011 | 411354299 | Debnenie strechy zabud. trapéz. plech - úprava pod VZT jednotku | 1 | kus |  | 0 |  | 0 | 0.0109 | 0.0109 |  | 0 | 20 | [6 empty] | E | 0.022 | 41135-4271 | 411354299 | 45.25.32 |  | 7 | [6 empty] | EK | S
|  |  | 4 - VODOROVNÉ KONŠTRUKCIE spolu: | 0 |  |  | 0 | 0 | 0 |  | 9.7303 |  | 0 | [8 empty] | 114.324
5 - KOMUNIKÁCIE
40 | 221 | 564211110 | Podklad zo štrkopiesku hr. 150 mm - rozprestretie | 54.472 | m2 |  | 0 |  | 0 | 0.1012 | 5.5126 |  | 0 | 20 | [6 empty] | E | 1.198 | 56421-1111 | 564211110 | 45.23.11 |  | 7 | [6 empty] | EK | S
|  |  | hutnenie pláne pod okapový štrkový chodník | [17 empty] | a
|  |  | 18,036*0,86 = 15,511 | [17 empty] | a
|  |  | 5,89*0,86 = 5,065 | [17 empty] | a
|  |  | 17,47*0,86 = 15,024 | [17 empty] | a
|  |  | 21,944*0,86 = 18,872 | [17 empty] | a
41 | MAT | 583300133 | Štrk dunajský 11-32mm okrasný | 16.342 | t |  |  | 0 | 0 | 1 | 16.342 |  | 0 | 20 | [6 empty] | D |  | 5833D0133 | 583300133 | . . |  | 8 | [6 empty] | EZ | S
|  |  | 54,472*0,15*2 = 16,342 | [17 empty] | a
|  |  | 5 - KOMUNIKÁCIE spolu: | 0 |  |  | 0 | 0 | 0 |  | 21.8546 |  | 0 | [8 empty] | 1.198
6 - ÚPRAVY POVRCHOV, PODLAHY, VÝPLNE
42 | 011 | 610991111 | Zakrývanie vnút. okenných otvorov, predmetov a konštrukcií | 239.213 | m2 |  | 0 |  | 0 | 1e-05 | 0.0023921 |  | 0 | 20 | [6 empty] | E | 18.659 | 61099-1111 | 610991111 | 45.41.10 |  | 1 | [6 empty] | EK | S
|  |  | ochrana okien po osadení z interiéru | [17 empty] | a
|  |  | okná | [17 empty] | a
|  |  | "O1,O2" 3,00*2,50*7*2 = 105,000 | [17 empty] | a
|  |  | "O3" 1,00*1,00*4 = 4,000 | [17 empty] | a
|  |  | "O4" 1,00*2,80*3 = 8,400 | [17 empty] | a
|  |  | "O5" 0,60*0,60*2 = 0,720 | [17 empty] | a
|  |  | "O6" 1,645*1,25*1 = 2,056 | [17 empty] | a
|  |  | "O7" 1,17*1,25*1 = 1,463 | [17 empty] | a
|  |  | "O8" 0,83*2,15*1 = 1,785 | [17 empty] | a
|  |  | "O9" 1,083*2,15*1 = 2,328 | [17 empty] | a
|  |  | dvere | [17 empty] | a
|  |  | 0,90*2,15 = 1,935 | [17 empty] | a
|  |  | 1,00*2,05*2 = 4,100 | [17 empty] | a
|  |  | 1,06*2,47*2 = 5,236 | [17 empty] | a
|  |  | zasklené steny | [17 empty] | a
|  |  | "ZS1" 44,76 = 44,760 | [17 empty] | a
|  |  | "ZS2" 40,74 = 40,740 | [17 empty] | a
|  |  | "ZS3" 16,69 = 16,690 | [17 empty] | a
43 | 011 | 631312651 | Mazanina z betónu prostého tr.C 20/25 hr. nad 50 do 80 mm | 44.623 | m3 |  | 0 |  | 0 | 2.3667 | 105.6088 |  | 0 | 20 | [6 empty] | E | 133.691 | 63131-2651 | 631312651 | . . |  | 1 | [6 empty] | EK | S
|  |  | P1 = 558,40m2 | [17 empty] | a
|  |  | "1.11" 449,69*0,065 = 29,230 | [17 empty] | a
|  |  | "1.12" 80,61*0,065 = 5,240 | [17 empty] | a
|  |  | "1.13" 19,58*0,065 = 1,273 | [17 empty] | a
|  |  | P2 = 126,91m2 | [17 empty] | a
|  |  | "1.01" 15,58*0,07 = 1,091 | [17 empty] | a
|  |  | "1.02" 11,78*0,07 = 0,825 | [17 empty] | a
|  |  | "1.03" 14,78*0,07 = 1,035 | [17 empty] | a
|  |  | "1.04" 14,31*0,07 = 1,002 | [17 empty] | a
|  |  | "1.05" 13,84*0,07 = 0,969 | [17 empty] | a
|  |  | "1.06" 14,57*0,07 = 1,020 | [17 empty] | a
|  |  | "1.07" 3,28*0,07 = 0,230 | [17 empty] | a
|  |  | "1.08" 8,30*0,07 = 0,581 | [17 empty] | a
|  |  | "1.09" 3,69*0,07 = 0,258 | [17 empty] | a
|  |  | "1.10" 11,75*0,07 = 0,823 | [17 empty] | a
|  |  | "1.14" 5,17*0,07 = 0,362 | [17 empty] | a
|  |  | "1.15" 1,71*0,07 = 0,120 | [17 empty] | a
|  |  | "1.16" 2,92*0,07 = 0,204 | [17 empty] | a
|  |  | "1.17" 1,87*0,07 = 0,131 | [17 empty] | a
|  |  | "1.18" 1,81*0,07 = 0,127 | [17 empty] | a
|  |  | "1.19" 1,46*0,07 = 0,102 | [17 empty] | a
44 | 011 | 631313711 | Mazanina z betónu prostého tr. C25/30 hr. 8-12 cm | 58.553 | m3 |  | 0 |  | 0 | 2.4542 | 143.7014 |  | 0 | 20 | [6 empty] | E | 144.45 | 63131-3711 | 631313711 | 45.25.32 |  | 1 | [6 empty] | EK | S
|  |  | podkladový betón - mimo pásov | [17 empty] | a
|  |  | 5,025*17,275*0,10 = 8,681 | [17 empty] | a
|  |  | -0,275*1,65*0,10*2 = -0,091 | [17 empty] | a
|  |  | -0,375*0,60*0,10 = -0,023 | [17 empty] | a
|  |  | 26,65*15,565*0,10 = 41,481 | [17 empty] | a
|  |  | (5,675+5,575)*0,15*0,10 = 0,169 | [17 empty] | a
|  |  | -0,675*1,65*0,10*2 = -0,223 | [17 empty] | a
|  |  | -0,575*1,65*0,10*2 = -0,190 | [17 empty] | a
|  |  | -0,825*0,75*0,10 = -0,062 | [17 empty] | a
|  |  | -0,725*0,75*0,10 = -0,054 | [17 empty] | a
|  |  | -1,65*0,75*0,10*8 = -0,990 | [17 empty] | a
|  |  | 5,675*1,41*0,10 = 0,800 | [17 empty] | a
|  |  | 1,10*0,75*0,10*2 = 0,165 | [17 empty] | a
|  |  | 5,575*1,41*0,10 = 0,786 | [17 empty] | a
|  |  | 1,10*0,75*0,10*2 = 0,165 | [17 empty] | a
|  |  | 14,40*6,175*0,10 = 8,892 | [17 empty] | a
|  |  | -0,45*0,60*0,10 = -0,027 | [17 empty] | a
|  |  | -0,60*0,60*0,10 = -0,036 | [17 empty] | a
|  |  | -1,65*0,60*0,10*4 = -0,396 | [17 empty] | a
|  |  | -0,575*0,625*0,10 = -0,036 | [17 empty] | a
|  |  | -0,725*0,625*0,10 = -0,045 | [17 empty] | a
|  |  | -1,65*0,625*0,10*4 = -0,413 | [17 empty] | a
45 | 011 | 631319153 | Príplatok za prehlad. povrchu mazaniny tr. C8/10 ocel. hlad. hr. do 12 cm | 58.553 | m3 |  | 0 |  | 0 |  | 0 |  | 0 | 20 | [6 empty] | E | 79.047 | 63131-9153 | 631319153 | 45.25.32 |  | 1 | [6 empty] | EK | S
46 | 011 | 631319161 | Príplatok za konečnú úpravu mazaniny hr. do 8 cm | 44.623 | m3 |  | 0 |  | 0 | 0.04 | 1.7849 |  | 0 | 20 | [6 empty] | E | 120.482 | 63131-9161 | 631319161 | 45.25.32 |  | 1 | [6 empty] | EK | S
47 | 011 | 631319171 | Prípl. za stiahnutie povrchu mazaniny pred vlož. výstuže hr. do 8 cm | 44.623 | m3 |  | 0 |  | 0 |  | 0 |  | 0 | 20 | [6 empty] | E | 36.591 | 63131-9171 | 631319171 | 45.25.32 |  | 1 | [6 empty] | EK | S
48 | 011 | 631362152 | Výstuž betónových mazanín zo zvarovaných sietí Kari d drôtu 5 mm, oko 15 cm | 676.79 | m2 |  | 0 |  | 0 | 0.00245 | 1.6581 |  | 0 | 20 | [6 empty] | E | 27.748 | 63136-2152 | 631362152 | . . |  | 1 | [6 empty] | EK | S
|  |  | P1 | [17 empty] | a
|  |  | "1.11" 449,69 = 449,690 | [17 empty] | a
|  |  | "1.12" 80,61 = 80,610 | [17 empty] | a
|  |  | "1.13" 19,58 = 19,580 | [17 empty] | a
|  |  | P2 | [17 empty] | a
|  |  | "1.01" 15,58 = 15,580 | [17 empty] | a
|  |  | "1.02" 11,78 = 11,780 | [17 empty] | a
|  |  | "1.03" 14,87 = 14,870 | [17 empty] | a
|  |  | "1.04" 14,31 = 14,310 | [17 empty] | a
|  |  | "1.05" 13,84 = 13,840 | [17 empty] | a
|  |  | "1.06" 14,57 = 14,570 | [17 empty] | a
|  |  | "1.07" 3,28 = 3,280 | [17 empty] | a
|  |  | "1.08" 8,30 = 8,300 | [17 empty] | a
|  |  | "1.09" 3,69 = 3,690 | [17 empty] | a
|  |  | "1.10" 11,75 = 11,750 | [17 empty] | a
|  |  | "1.14" 5,17 = 5,170 | [17 empty] | a
|  |  | "1.15" 1,71 = 1,710 | [17 empty] | a
|  |  | "1.16" 2,92 = 2,920 | [17 empty] | a
|  |  | "1.17" 1,87 = 1,870 | [17 empty] | a
|  |  | "1.18" 1,81 = 1,810 | [17 empty] | a
|  |  | "1.19" 1,46 = 1,460 | [17 empty] | a
49 | 011 | 632435111 | Penetrácia podkladu - náter na nasiakavé podklady | 126.91 | m2 |  | 0 |  | 0 | 8e-05 | 0.010153 |  | 0 | 20 | [6 empty] | E | 29.824 | 63243-5111 | 632435111 | 45.25.32 |  | 1 | [6 empty] | EK | S
50 | 011 | 632435115 | Penetrácia podkladu - náter na nenasiakavé podklady | 632.87 | m2 |  | 0 |  | 0 | 0.0001 | 0.063287 |  | 0 | 20 | [6 empty] | E | 145.56 | 63243-5115 | 632435115 | 45.25.32 |  | 1 | [6 empty] | EK | S
51 | 011 | 632472102 | Samonivelizačná podl. hmota, vnútorné použitie, hr. 3 mm | 126.91 | m2 |  | 0 |  | 0 | 0.00341 | 0.43276 |  | 0 | 20 | [6 empty] | E | 56.602 | 63247-2102 | 632472102 | . . |  | 1 | [6 empty] | EK | S
|  |  | P2 | [17 empty] | a
|  |  | "1.01" 15,58 = 15,580 | [17 empty] | a
|  |  | "1.02" 11,78 = 11,780 | [17 empty] | a
|  |  | "1.03" 14,87 = 14,870 | [17 empty] | a
|  |  | "1.04" 14,31 = 14,310 | [17 empty] | a
|  |  | "1.05" 13,84 = 13,840 | [17 empty] | a
|  |  | "1.06" 14,57 = 14,570 | [17 empty] | a
|  |  | "1.07" 3,28 = 3,280 | [17 empty] | a
|  |  | "1.08" 8,30 = 8,300 | [17 empty] | a
|  |  | "1.09" 3,69 = 3,690 | [17 empty] | a
|  |  | "1.10" 11,75 = 11,750 | [17 empty] | a
|  |  | "1.14" 5,17 = 5,170 | [17 empty] | a
|  |  | "1.15" 1,71 = 1,710 | [17 empty] | a
|  |  | "1.16" 2,92 = 2,920 | [17 empty] | a
|  |  | "1.17" 1,87 = 1,870 | [17 empty] | a
|  |  | "1.18" 1,81 = 1,810 | [17 empty] | a
|  |  | "1.19" 1,46 = 1,460 | [17 empty] | a
52 | 011 | 632472202 | Samonivelizačná podl. hmota, vnútorné použitie, hr. 2 mm | 632.87 | m2 |  | 0 |  | 0 | 0.00341 | 2.1581 |  | 0 | 20 | [6 empty] | E | 282.26 | 63247-2202 | 632472202 | . . |  | 1 | [6 empty] | EK | S
|  |  | "P3" 82,99 = 82,990 | [17 empty] | a
|  |  | "1.11" 449,69 = 449,690 | [17 empty] | a
|  |  | "1.12" 80,61 = 80,610 | [17 empty] | a
|  |  | "1.13" 19,58 = 19,580 | [17 empty] | a
53 | 011 | 648991111 | Osadenie parapetných dosák z plastických hmôt š. do 20 cm | 10.987 | m |  | 0 |  | 0 | 0.00884 | 0.097125 |  | 0 | 20 | [6 empty] | E | 3.527 | 64899-1111 | 648991111 | 45.42.11 |  | 1 | [6 empty] | EK | S
|  |  | "SPI1" 3,495 = 3,495 | [17 empty] | a
|  |  | "SPI2" 2,168 = 2,168 | [17 empty] | a
|  |  | "SPI3" 0,470 = 0,470 | [17 empty] | a
|  |  | "SPI4" 1,463 = 1,463 | [17 empty] | a
|  |  | "SPI5" 1,440 = 1,440 | [17 empty] | a
|  |  | "SPI6" 0,863 = 0,863 | [17 empty] | a
|  |  | "SPI7" 0,490 = 0,490 | [17 empty] | a
|  |  | "SPI8" 0,598 = 0,598 | [17 empty] | a
54 | MAT | 611900102 | LDTD biela doska hr.18mm šír.150 mm | 11.536 | m |  |  | 0 | 0 |  | 0 |  | 0 | 20 | [6 empty] | D |  | 6119A0102 | 611900102 | 20.30.13 |  | 8 | [6 empty] | EZ | S
|  |  | 10,987*1,05 = 11,536 | [17 empty] | a
55 | 011 | 648991112 | Osadenie parapetných dosák oceľových š. do 25 cm | 47.2 | m |  | 0 |  | 0 | 0.00884 | 0.41725 |  | 0 | 20 | [6 empty] | E | 15.151 | 64899-1111 | 648991112 | 45.42.11 |  | 7 | [6 empty] | EK | S
|  |  | "O01" 3,00*7 = 21,000 | [17 empty] | a
|  |  | "O02" 3,00*7 = 21,000 | [17 empty] | a
|  |  | "O03" 1,00*4 = 4,000 | [17 empty] | a
|  |  | "O05" 0,60*2 = 1,200 | [17 empty] | a
56 | MAT | 5534C2505 | Parapeta vonkajšia hliníková šír.215 mm | 47.2 | m |  |  | 0 | 0 |  | 0 |  | 0 | 20 | [6 empty] | D |  | 5534C2505 | 5534C2505 | 28.12.10 |  | 2 | [6 empty] | EZ | S
57 | 011 | 648991113 | Osadenie parapetných dosák z plastických hmôt š. nad 20 cm | 44 | m |  | 0 |  | 0 | 0.00884 | 0.38896 |  | 0 | 20 | [6 empty] | E | 16.28 | 64899-1113 | 648991113 | 45.42.11 |  | 7 | [6 empty] | EK | S
|  |  | š.100mm | [17 empty] | a
|  |  | "O03" 1,00*2 = 2,000 | [17 empty] | a
|  |  | š.180mm | [17 empty] | a
|  |  | "O01" 3,00*7 = 21,000 | [17 empty] | a
|  |  | "O02" 3,00*7 = 21,000 | [17 empty] | a
58 | MAT | 611900101 | Parapeta drevená šír.100 mm | 2 | m |  |  | 0 | 0 |  | 0 |  | 0 | 20 | [6 empty] | D |  | 6119A0101 | 611900101 | 20.30.13 |  | 8 | [6 empty] | EZ | S
59 | MAT | 611900103 | Parapeta drevená šír.180 mm | 42 | m |  |  | 0 | 0 |  | 0 |  | 0 | 20 | [6 empty] | D |  | 6119A0103 | 611900103 | 20.30.13 |  | 8 | [6 empty] | EZ | S
|  |  | 6 - ÚPRAVY POVRCHOV, PODLAHY, VÝPLNE spolu: | 0 |  |  | 0 | 0 | 0 |  | 256.3232 |  | 0 | [8 empty] | 1109.872
9 - OSTATNÉ KONŠTRUKCIE A PRÁCE
60 | 221 | 916561111 | Osadenie záhon. obrubníka betón. do lôžka z betónu tr. C 12/15 s bočnou oporou | 64.016 | m |  | 0 |  | 0 | 0.10562 | 6.7614 |  | 0 | 20 | [6 empty] | E | 8.898 | 91656-1111 | 916561111 | 45.23.12 |  | 1 | [6 empty] | EK | S
|  |  | pre okapový štrkový chodník | [17 empty] | a
|  |  | 17,036+6,70+17,47+22,81 = 64,016 | [17 empty] | a
61 | MAT | 592173208 | Obrubník záhonový 100x5x20 | 67.217 | kus |  |  | 0 | 0 | 0.022 | 1.4788 |  | 0 | 20 | [6 empty] | D |  | 592173208 | 592173208 | 26.61.11 |  | 2 | [6 empty] | EZ | S
|  |  | 64,016*1,05 = 67,217 | [17 empty] | a
62 | 221 | 918101111 | Lôžko pod obrubníky, krajníky, obruby z betónu tr. C 12/15 | 4.268 | m3 |  | 0 |  | 0 | 2.3628 | 10.0846 |  | 0 | 20 | [6 empty] | E | 6.154 | 91810-1111 | 918101111 | 45.23.12 |  | 1 | [6 empty] | EK | S
|  |  | 15bm obrubníkov = 1m3 betónového lôžka | [17 empty] | a
|  |  | 64,016/15 = 4,268 | [17 empty] | a
63 | 003 | 941941031 | Montáž lešenia ľahk. radového s podlahami š. do 1 m v. do 10 m | 1017.685 | m2 |  | 0 |  | 0 |  | 0 |  | 0 | 20 | [6 empty] | E | 171.989 | 94194-1031 | 941941031 | 45.25.10 |  | 1 | [6 empty] | EK | S
|  |  | bočné časti | [17 empty] | a
|  |  | (15,87+1,00*2)*4,50 = 80,415 | [17 empty] | a
|  |  | 6,70*4,50*2 = 60,300 | [17 empty] | a
|  |  | (6,035+1,00*2)*4,50*2 = 72,315 | [17 empty] | a
|  |  | (0,06+19,45+0,26)*4,50 = 88,965 | [17 empty] | a
|  |  | hlavná časť | [17 empty] | a
|  |  | (27,75+1,00*2)*8,50*2 = 505,750 | [17 empty] | a
|  |  | -15,81*3,50 = -55,335 | [17 empty] | a
|  |  | 19,65*8,50*2 = 334,050 | [17 empty] | a
|  |  | -19,65*3,50 = -68,775 | [17 empty] | a
64 | 003 | 941941191 | Príplatok za prvý a každý ďalší mesiac použitia lešenia k pol. -1031 | 3053.055 | m2 |  | 0 |  | 0 | 0.00061 | 1.8624 |  | 0 | 20 | [6 empty] | E | 18.318 | 94194-1191 | 941941191 | 45.25.10 |  | 1 | [6 empty] | EK | S
|  |  | 3 mesiace | [17 empty] | a
|  |  | 1017,685*3 = 3053,055 | [17 empty] | a
65 | 003 | 941941831 | Demontáž lešenia ľahk. radového s podlahami š. do 1 m v. do 10 m | 1017.685 | m2 |  | 0 |  | 0 |  | 0 |  | 0 | 20 | [6 empty] | E | 96.68 | 94194-1831 | 941941831 | 45.25.10 |  | 1 | [6 empty] | EK | S
66 | 003 | 941955002 | Lešenie ľahké prac. pomocné výš. podlahy do 1,9 m | 227.1 | m2 |  | 0 |  | 0 | 0.00166 | 0.37699 |  | 0 | 20 | [6 empty] | E | 42.014 | 94195-5002 | 941955002 | 45.25.10 |  | 1 | [6 empty] | EK | S
|  |  | "1.01" 15,58 = 15,580 | [17 empty] | a
|  |  | "1.02" 11,78 = 11,780 | [17 empty] | a
|  |  | "1.03" 14,87 = 14,870 | [17 empty] | a
|  |  | "1.04" 14,31 = 14,310 | [17 empty] | a
|  |  | "1.05" 13,84 = 13,840 | [17 empty] | a
|  |  | "1.06" 14,57 = 14,570 | [17 empty] | a
|  |  | "1.07" 3,28 = 3,280 | [17 empty] | a
|  |  | "1.08" 8,30 = 8,300 | [17 empty] | a
|  |  | "1.09" 3,69 = 3,690 | [17 empty] | a
|  |  | "1.10" 11,75 = 11,750 | [17 empty] | a
|  |  | "1.12" 80,61 = 80,610 | [17 empty] | a
|  |  | "1.13" 19,58 = 19,580 | [17 empty] | a
|  |  | "1.14" 5,17 = 5,170 | [17 empty] | a
|  |  | "1.15" 1,71 = 1,710 | [17 empty] | a
|  |  | "1.16" 2,92 = 2,920 | [17 empty] | a
|  |  | "1.17" 1,87 = 1,870 | [17 empty] | a
|  |  | "1.18" 1,81 = 1,810 | [17 empty] | a
|  |  | "1.19" 1,46 = 1,460 | [17 empty] | a
67 | 003 | 941955003 | Lešenie ľahké prac. pomocné výš. podlahy do 2,5 m | 123.54 | m2 |  | 0 |  | 0 | 0.00588 | 0.72642 |  | 0 | 20 | [6 empty] | E | 41.757 | 94195-5003 | 941955003 | 45.25.10 |  | 1 | [6 empty] | EK | S
|  |  | "2.01" 82,99 = 82,990 | [17 empty] | a
|  |  | "vonkajšia terasa" 14,08*2,88 = 40,550 | [17 empty] | a
68 | 003 | 943943221 | Montáž lešenia priestorového ľahkého do 2 kPa v. do 10 m | 2552.44 | m3 |  | 0 |  | 0 |  | 0 |  | 0 | 20 | [6 empty] | E | 109.755 | 94394-3221 | 943943221 | 45.25.10 |  | 1 | [6 empty] | EK | S
|  |  | "1.11" 449,69*(0,20+3,20+0,80+2,50+0,776-1,80) = 2552,440 | [17 empty] | a
69 | 003 | 943943292 | Príplatok za prvý a každý ďalší mesiac použ. lešenia k -3221 a -3222 | 7657.32 | m3 |  | 0 |  | 0 | 0.00012 | 0.91888 |  | 0 | 20 | [6 empty] | E | 7.657 | 94394-3292 | 943943292 | 45.25.10 |  | 1 | [6 empty] | EK | S
|  |  | uvažované 3 mesiace | [17 empty] | a
|  |  | 2552,44*3 = 7657,320 | [17 empty] | a
70 | 003 | 943943821 | Demontáž lešenia priestorového ľahkého do 2 kPa v. do 10 m | 2552.44 | m3 |  | 0 |  | 0 |  | 0 |  | 0 | 20 | [6 empty] | E | 68.916 | 94394-3821 | 943943821 | 45.25.10 |  | 1 | [6 empty] | EK | S
71 | 003 | 943955021 | Montáž leš. podlahy s priečnikmi alebo pozdĺžnikmi v. do 10 m | 449.69 | m2 |  | 0 |  | 0 |  | 0 |  | 0 | 20 | [6 empty] | E | 46.768 | 94395-5021 | 943955021 | 45.25.10 |  | 1 | [6 empty] | EK | S
|  |  | "1.11" 449,69 = 449,690 | [17 empty] | a
72 | 003 | 943955191 | Príplatok za prvý a každý ďalší mesiac použ. lešenia k -5021-3 a -5141 | 1349.07 | m2 |  | 0 |  | 0 | 0.0004 | 0.53963 |  | 0 | 20 | [6 empty] | E | 2.698 | 94395-5191 | 943955191 | 45.25.10 |  | 1 | [6 empty] | EK | S
|  |  | 3 mesiace | [17 empty] | a
|  |  | 449,69*3 = 1349,070 | [17 empty] | a
73 | 003 | 943955821 | Demontáž leš. podlahy s priečnikmi alebo pozdĺžnikmi v. do 10 m | 449.69 | m2 |  | 0 |  | 0 |  | 0 |  | 0 | 20 | [6 empty] | E | 29.68 | 94395-5821 | 943955821 | 45.25.10 |  | 1 | [6 empty] | EK | S
74 | 003 | 944944102 | Ochranná sieť z umelých vlákien bez obrátkovosti | 1017.685 | m2 |  | 0 |  | 0 |  | 0 |  | 0 | 20 | [6 empty] | E | 50.884 | 94494-4102 | 944944102 | 45.25.10 |  | 1 | [6 empty] | EK | S
|  |  | bočné časti | [17 empty] | a
|  |  | (15,87+1,00*2)*4,50 = 80,415 | [17 empty] | a
|  |  | 6,70*4,50*2 = 60,300 | [17 empty] | a
|  |  | (6,035+1,00*2)*4,50*2 = 72,315 | [17 empty] | a
|  |  | (0,06+19,45+0,26)*4,50 = 88,965 | [17 empty] | a
|  |  | hlavná časť | [17 empty] | a
|  |  | (27,75+1,00*2)*8,50*2 = 505,750 | [17 empty] | a
|  |  | -15,81*3,50 = -55,335 | [17 empty] | a
|  |  | 19,65*8,50*2 = 334,050 | [17 empty] | a
|  |  | -19,65*3,50 = -68,775 | [17 empty] | a
75 | 003 | 949000000 | Montáž, demontáž a prenájom mobilného žeriavu výška 6-10m | 1 | kus |  | 0 |  | 0 | 26.859 | 26.859 |  | 0 | 20 | [6 empty] | E | 40.754 | 94900-2633 | 949000000 | 45.25.10 |  | 7 | [6 empty] | EK | S
76 | 003 | 949942100 | Hydraulická zdvíhacia plošina na podvozku v. do 12 m | 30 | deň |  | 0 |  | 0 |  | 0 |  | 0 | 20 | [6 empty] | E | 60 | 94994-2101 | 949942100 | 45.25.10 |  | 7 | [6 empty] | EK | S
77 | 011 | 952901111 | Vyčistenie budov byt. alebo občian. výstavby pri výške podlažia do 4 m | 310.09 | m2 |  | 0 |  | 0 | 2e-05 | 0.0062018 |  | 0 | 20 | [6 empty] | E | 87.755 | 95290-1111 | 952901111 | 45.45.13 |  | 1 | [6 empty] | EK | S
|  |  | "1.01" 15,58 = 15,580 | [17 empty] | a
|  |  | "1.02" 11,78 = 11,780 | [17 empty] | a
|  |  | "1.03" 14,87 = 14,870 | [17 empty] | a
|  |  | "1.04" 14,31 = 14,310 | [17 empty] | a
|  |  | "1.05" 13,84 = 13,840 | [17 empty] | a
|  |  | "1.06" 14,57 = 14,570 | [17 empty] | a
|  |  | "1.07" 3,28 = 3,280 | [17 empty] | a
|  |  | "1.08" 8,30 = 8,300 | [17 empty] | a
|  |  | "1.09" 3,69 = 3,690 | [17 empty] | a
|  |  | "1.10" 11,75 = 11,750 | [17 empty] | a
|  |  | "1.12" 80,61 = 80,610 | [17 empty] | a
|  |  | "1.13" 19,58 = 19,580 | [17 empty] | a
|  |  | "1.14" 5,17 = 5,170 | [17 empty] | a
|  |  | "1.15" 1,71 = 1,710 | [17 empty] | a
|  |  | "1.16" 2,92 = 2,920 | [17 empty] | a
|  |  | "1.17" 1,87 = 1,870 | [17 empty] | a
|  |  | "1.18" 1,81 = 1,810 | [17 empty] | a
|  |  | "1.19" 1,46 = 1,460 | [17 empty] | a
|  |  | "2.01" 82,99 = 82,990 | [17 empty] | a
78 | 011 | 952901114 | Vyčistenie budov byt. alebo občian. výstavby pri výške podlaž. nad 4 m | 449.69 | m2 |  | 0 |  | 0 | 2e-05 | 0.0089938 |  | 0 | 20 | [6 empty] | E | 146.599 | 95290-1114 | 952901114 | 45.45.13 |  | 1 | [6 empty] | EK | S
|  |  | "1.11" 449,69 = 449,690 | [17 empty] | a
79 | 014 | 953941331 | Osadenie železných rohoží nad 1 m2 | 2 | kus |  | 0 |  | 0 | 0.06894 | 0.13788 |  | 0 | 20 | [6 empty] | E | 4.414 | 95394-1331 | 953941331 | 45.45.13 |  | 1 | [6 empty] | EK | S
80 | MAT | 553200321 | Čistiaca rohož 700x1800 mm "ozn. ČR" | 2 | kus |  |  | 0 | 0 |  | 0 |  | 0 | 20 | [6 empty] | D |  | 5532B0321 | 553200321 | . . |  | 8 | [6 empty] | EZ | S
81 | 011 | 953941518 | Osadenie podlahových púzdier (HR/VOL/BASKET) | 6 | kus |  | 0 |  | 0 | 0.0045 | 0.027 |  | 0 | 20 | [6 empty] | E | 1.08 | 95394-1516 | 953941518 | 45.45.13 |  | 7 | [6 empty] | EK | S
82 | MAT | 553000017 | Podlahové púzdro (HR/VOL/BASKET) | 6 | kus |  |  | 0 | 0 | 0.001 | 0.006 |  | 0 | 20 | [6 empty] | D |  | 553000010 | 553000017 | 28.11.23 |  | 8 | [6 empty] | EZ | S
83 | 014 | 953941712 | Príprava otvoru pre osadenie panelu vo fasáde | 1 | kus |  | 0 |  | 0 | 0.00452 | 0.00452 |  | 0 | 20 | [6 empty] | E | 0.26 | 95394-1711 | 953941712 | 45.45.13 |  | 7 | [6 empty] | EK | S
84 | 011 | 953948121 | Kotvy chemickým tmelom M 12 hl 110 mm do betónu, ŽB alebo kameňa s vyvŕtaním otvoru | 118 | kus |  | 0 |  | 0 | 1e-05 | 0.00118 |  | 0 | 20 | [6 empty] | E | 11.8 | 95394-8121 | 953948121 | . . |  | 1 | [6 empty] | EK | S
|  |  | podľa PD statika výkres č. S06 | [17 empty] | a
|  |  | 118 = 118,000 | [17 empty] | a
85 | 011 | 953948201 | Kotvy chemickým tmelom M 20 hl 170 mm do betónu, ŽB alebo kameňa s vyvŕtaním otvoru | 30 | kus |  | 0 |  | 0 | 5e-05 | 0.0015 |  | 0 | 20 | [6 empty] | E | 5.22 | 95394-8201 | 953948201 | . . |  | 1 | [6 empty] | EK | S
|  |  | podľa PD statika výkres č. S06 | [17 empty] | a
|  |  | 30 = 30,000 | [17 empty] | a
86 | 011 | 953948241 | Kotvy chemickým tmelom M 24 hl 210 mm do betónu, ŽB alebo kameňa s vyvŕtaním otvoru | 120 | kus |  | 0 |  | 0 | 8e-05 | 0.0096 |  | 0 | 20 | [6 empty] | E | 26.52 | 95394-8241 | 953948241 | . . |  | 1 | [6 empty] | EK | S
|  |  | podľa PD statika výkres č. S06 | [17 empty] | a
|  |  | 120 = 120,000 | [17 empty] | a
87 | 011 | 953950121 | Kotevná skrutka pre chemické kotvy M 12 dl 140 mm | 118 | kus |  | 0 |  | 0 | 0.0002 | 0.0236 |  | 0 | 20 | [6 empty] | E | 6.372 | 95395-0121 | 953950121 | . . |  | 1 | [6 empty] | EK | S
88 | 011 | 953950201 | Kotevná skrutka pre chemické kotvy M 20 dl 175 mm | 30 | kus |  | 0 |  | 0 | 0.00033 | 0.0099 |  | 0 | 20 | [6 empty] | E | 1.86 | 95395-0201 | 953950201 | . . |  | 1 | [6 empty] | EK | S
89 | 011 | 953950241 | Kotevná skrutka pre chemické kotvy M 24 dl 350 mm | 120 | kus |  | 0 |  | 0 | 0.0004 | 0.048 |  | 0 | 20 | [6 empty] | E | 8.04 | 95395-0241 | 953950241 | . . |  | 1 | [6 empty] | EK | S
90 | 013 | 979131411 | Veľkokapacitný kontajner dovoz, odvoz, prenájom (likvidácia obalov) | 10 | kus |  | 0 |  | 0 |  | 0 |  | 0 | 20 | [6 empty] | E |  | 97913-1409 | 979131411 | 45.11.11 |  | 7 | [6 empty] | EK | S
91 | 013 | 979131413 | Poplatok za ulož.a znešk.stav.odp na urč.sklád.-hlušina a kamenivo "O"-ost.odpad | 206.89 | t |  | 0 |  | 0 |  | 0 |  | 0 | 20 | [6 empty] | E |  | 97913-1413 | 979131413 | 45.11.11 |  | 1 | [6 empty] | EK | S
|  |  | 114,939*1,80 = 206,890 | [17 empty] | a
92 | 011 | 998012042 | Presun hmôt pre budovy výšky do 12 m |  | % |  | 0 |  | 0 |  | 0 |  | 0 | 20 | [6 empty] | E |  | 99801-2042 | 998012042 | 45.21.6* |  | 1 | [6 empty] | EK | S
93 | 000 | 999990003 | Konštrukcie a práce HSV, HZS T3 | 1000 | hod |  | 0 |  | 0 |  | 0 |  | 0 | 20 | [6 empty] | E | 1000 | 99999-0003 | 999990003 | 45.45.13 |  | 1 | [6 empty] | EK | S
|  |  | práce a dodávky pre realizáciu detailov | [17 empty] | a
|  |  | 1000 = 1000,000 | [17 empty] | a
|  |  | 9 - OSTATNÉ KONŠTRUKCIE A PRÁCE spolu: | 0 |  |  | 0 | 0 | 0 |  | 49.8924 |  | 0 | [8 empty] | 2102.842
|  |  | PRÁCE A DODÁVKY HSV spolu: | 0 |  |  | 0 | 0 | 0 |  | 1055.5787 |  | 0 | [8 empty] | 5646.336
PRÁCE A DODÁVKY PSV
711 - Izolácie proti vode a vlhkosti
94 | 711 | 711106101 | Jednozlož. hydroizolačná hmota kúpeľňová hydroizolácia dvojnásobná vodorovná s vystužením páskou | 32.16 | m2 |  | 0 |  | 0 | 0.00146 | 0.046954 |  | 0 | 20 | [6 empty] | I | 4.309 | 71110-6111 | 711106101 | . . |  | 7 | [6 empty] | IK | S
|  |  | "1.04" 14,31 = 14,310 | [17 empty] | a
|  |  | "1.06" 14,57 = 14,570 | [17 empty] | a
|  |  | "1.07" 3,28 = 3,280 | [17 empty] | a
95 | 711 | 711106102 | Jednozlož. hydroizolačná hmota kúpeľňová hydroizolácia dvojnásobná zvislá s vystužením páskou | 24.786 | m2 |  | 0 |  | 0 | 0.0016 | 0.039658 |  | 0 | 20 | [6 empty] | I | 4.734 | 71110-6112 | 711106102 | . . |  | 7 | [6 empty] | IK | S
|  |  | "1.04 sprchovacie kúty" (2,543+1,00*2)*2,00 = 9,086 | [17 empty] | a
|  |  | "1.06 sprchovacie kúty" (2,68+1,00*2)*2,00 = 9,360 | [17 empty] | a
|  |  | "1.07 sprchovací kút" (1,00*2+1,17)*2,00 = 6,340 | [17 empty] | a
96 | 711 | 711131101 | Zhotovenie izolácie proti vlhkosti pásmi AIP na sucho vodor. | 45.128 | m2 |  | 0 |  | 0 |  | 0 |  | 0 | 20 | [6 empty] | I | 0.722 | 71113-1101 | 711131101 | 45.22.20 |  | 1 | [6 empty] | IK | S
|  |  | na zateplenie hornej strany prečnievajúcich pätiek | [17 empty] | a
|  |  | 2,30*0,95*4 = 8,740 | [17 empty] | a
|  |  | 0,95*0,95 = 0,903 | [17 empty] | a
|  |  | (2,05*0,85+1,20*0,80)*2 = 5,405 | [17 empty] | a
|  |  | 2,05*0,85*4 = 6,970 | [17 empty] | a
|  |  | 2,30*0,85+2,05*0,85*2 = 5,440 | [17 empty] | a
|  |  | 2,30*0,95*2+0,95*1,35*2 = 6,935 | [17 empty] | a
|  |  | 2,30*0,95 = 2,185 | [17 empty] | a
|  |  | 2,30*0,95*3+0,95*1,35+0,95*0,75 = 8,550 | [17 empty] | a
97 | MAT | 2831J2001 | Fólia nopová 8, v.role 1m | 51.897 | m2 |  |  | 0 | 0 |  | 0 |  | 0 | 20 | [6 empty] | D |  | 2831J2001 | 2831J2001 | 25.21.41 | 103251 | 2 | [6 empty] | IZ | S
98 | 711 | 711132101 | Zhotovenie izolácie proti vlhkosti pásmi AIP na sucho zvislá | 267.65 | m2 |  | 0 |  | 0 | 0.00017 | 0.0455 |  | 0 | 20 | [6 empty] | I | 9.368 | 71113-2101 | 711132101 | 45.22.20 |  | 1 | [6 empty] | IK | S
|  |  | izolácia základu XPS hr.150mm = 61,906m2 | [17 empty] | a
|  |  | (5,50+4,95+14,60+5,50+18,975)*1,25 = 61,906 | [17 empty] | a
|  |  | izolácia základu XPS hr.200mm = 166,194m2 | [17 empty] | a
|  |  | (2,30+0,95*2)*1,25*4 = 21,000 | [17 empty] | a
|  |  | (0,95+0,95)*1,25 = 2,375 | [17 empty] | a
|  |  | 1,10*1,25*4 = 5,500 | [17 empty] | a
|  |  | (2,05+0,95)*2*1,25*2 = 15,000 | [17 empty] | a
|  |  | (2,05+0,95*2)*1,25*4 = 19,750 | [17 empty] | a
|  |  | 1,35*1,25*5 = 8,438 | [17 empty] | a
|  |  | (4,95+4,175+5,30+4,175+1,10*2+1,56)*1,25 = 27,950 | [17 empty] | a
|  |  | (2,30+0,95*2)*1,25*3 = 15,750 | [17 empty] | a
|  |  | (2,30*5+0,95*6)*1,25 = 21,500 | [17 empty] | a
|  |  | (2,30*4+0,95*5+1,675)*1,25 = 19,531 | [17 empty] | a
|  |  | (1,10*2+1,56)*1,25*2 = 9,400 | [17 empty] | a
|  |  | vytiahnutie na DT tvárnice XPS hr. 200mm = 39,55m2 | [17 empty] | a
|  |  | 79,10*0,50 = 39,550 | [17 empty] | a
99 | MAT | 2831J2001 | Fólia nopová 8, v.role 1m | 307.798 | m2 |  |  | 0 | 0 |  | 0 |  | 0 | 20 | [6 empty] | D |  | 2831J2001 | 2831J2001 | 25.21.41 | 103251 | 2 | [6 empty] | IZ | S
|  |  | 267,65*1,15 = 307,798 | [17 empty] | a
100 | 711 | 711471051 | Zhotovenie izolácie tlakovej položením fólie PVC voľne vodor. | 704.505 | m2 |  | 0 |  | 0 | 3e-05 | 0.021135 |  | 0 | 20 | [6 empty] | I | 245.168 | 71147-1051 | 711471051 | 45.22.20 |  | 1 | [6 empty] | IK | S
|  |  | 6,40*0,725 = 4,640 | [17 empty] | a
|  |  | (0,70*2+5,025+5,675+0,40)*(2,71-0,725) = 24,813 | [17 empty] | a
|  |  | (5,575+0,40*2)*2,71 = 17,276 | [17 empty] | a
|  |  | (0,70*2+5,025+26,65+0,40)*16,54 = 553,677 | [17 empty] | a
|  |  | 6,125*0,15 = 0,919 | [17 empty] | a
|  |  | 15,40*6,70 = 103,180 | [17 empty] | a
101 | 711 | 711472051 | Zhotovenie izolácie tlakovej položením fólie PVC voľne zvislá | 51.415 | m2 |  | 0 |  | 0 | 0.00023 | 0.011825 |  | 0 | 20 | [6 empty] | I | 21.8 | 71147-2051 | 711472051 | 45.22.20 |  | 1 | [6 empty] | IK | S
|  |  | vytiahnutie na DT tvárnice | [17 empty] | a
|  |  | 79,10*0,65 = 51,415 | [17 empty] | a
102 | MAT | 283220295 | Fólia PVC hydroizolačná hr.2mm | 875.57 | m2 |  |  | 0 | 0 | 0.00254 | 2.2239 |  | 0 | 20 | [6 empty] | D |  | 283220290 | 283220295 | 25.21.30 |  | 8 | [6 empty] | IZ | S
|  |  | 704,505*1,13 = 796,091 | [17 empty] | a
|  |  | 68,516*1,16 = 79,479 | [17 empty] | a
103 | 711 | 711491171 | Zhotovenie izolácie tlakovej položením podkladnej textílie vodor. | 704.505 | m2 |  | 0 |  | 0 |  | 0 |  | 0 | 20 | [6 empty] | I | 76.087 | 71149-1171 | 711491171 | 45.22.20 |  | 1 | [6 empty] | IK | S
|  |  | 6,40*0,725 = 4,640 | [17 empty] | a
|  |  | (0,70*2+5,025+5,675+0,40)*(2,71-0,725) = 24,813 | [17 empty] | a
|  |  | (5,575+0,40*2)*2,71 = 17,276 | [17 empty] | a
|  |  | (0,70*2+5,025+26,65+0,40)*16,54 = 553,677 | [17 empty] | a
|  |  | 6,125*0,15 = 0,919 | [17 empty] | a
|  |  | 15,40*6,70 = 103,180 | [17 empty] | a
104 | 711 | 711491172 | Zhotovenie izolácie tlakovej položením ochrannej textílie vodor. | 704.505 | m2 |  | 0 |  | 0 |  | 0 |  | 0 | 20 | [6 empty] | I | 92.995 | 71149-1172 | 711491172 | 45.22.20 |  | 1 | [6 empty] | IK | S
105 | MAT | 693D00108 | Geotextília - 300 g/m2 - 101552 | 1620.362 | m2 |  |  | 0 | 0 |  | 0 |  | 0 | 20 | [6 empty] | D |  | 693D00108 | 693D00108 | 17.20.10 | 101552 | 2 | [6 empty] | IZ | S
|  |  | 704,505*2*1,15 = 1620,362 | [17 empty] | a
106 | 711 | 711491175 | Zhotovenie izolácie tlakovej pripevnenie izolácie kotviacimi pásikmi 50 mm | 124.574 | m |  | 0 |  | 0 | 1e-05 | 0.0012457 |  | 0 | 20 | [6 empty] | I | 64.28 | 71149-1175 | 711491175 | 45.22.20 |  | 1 | [6 empty] | IK | S
|  |  | 33,477*2 = 66,954 | [17 empty] | a
|  |  | 25,95*2 = 51,900 | [17 empty] | a
|  |  | 2,71*2 = 5,420 | [17 empty] | a
|  |  | 0,15*2 = 0,300 | [17 empty] | a
107 | 711 | 711491271 | Zhotovenie izolácie tlakovej položením podkladnej textílie zvislej | 51.415 | m2 |  | 0 |  | 0 | 0.00017 | 0.0087405 |  | 0 | 20 | [6 empty] | I | 10.077 | 71149-1271 | 711491271 | 45.22.20 |  | 1 | [6 empty] | IK | S
108 | 711 | 711491272 | Zhotovenie izolácie tlakovej položením ochrannej textílie zvislej | 51.415 | m2 |  | 0 |  | 0 | 0.0002 | 0.010283 |  | 0 | 20 | [6 empty] | I | 10.077 | 71149-1272 | 711491272 | 45.22.20 |  | 1 | [6 empty] | IK | S
109 | MAT | 693D00108 | Geotextília - 300 g/m2 - 101552 | 118.255 | m2 |  |  | 0 | 0 |  | 0 |  | 0 | 20 | [6 empty] | D |  | 693D00108 | 693D00108 | 17.20.10 | 101552 | 2 | [6 empty] | IZ | S
|  |  | 51,415*2*1,15 = 118,255 | [17 empty] | a
110 | 711 | 998711202 | Presun hmôt pre izolácie proti vode v objektoch výšky do 12 m |  | % |  | 0 |  | 0 |  | 0 |  | 0 | 20 | [6 empty] | I |  | 99871-1202 | 998711202 | 45.22.20 |  | 1 | [6 empty] | IK | S
|  |  | 711 - Izolácie proti vode a vlhkosti spolu: | 0 |  |  | 0 | 0 | 0 |  | 2.4093 |  | 0 | [8 empty] | 539.617
712 - Povlakové krytiny
111 | 712 | 712331101 | Zhotovenie povl. krytiny striech do 10° položením AIP na sucho | 768.222 | m2 |  | 0 |  | 0 |  | 0 |  | 0 | 20 | [6 empty] | I | 12.292 | 71233-1101 | 712331101 | 45.22.12 |  | 1 | [6 empty] | IK | S
|  |  | telocvičňa | [17 empty] | a
|  |  | 27,75*19,65 = 545,288 | [17 empty] | a
|  |  | malá telocvičňa | [17 empty] | a
|  |  | 15,75*6,70 = 105,525 | [17 empty] | a
|  |  | sociálky | [17 empty] | a
|  |  | 5,975*19,65 = 117,409 | [17 empty] | a
112 | MAT | 283200202 | Separačná vrstva - sklené rúno (napr. VLIES U120) | 883.455 | m2 |  |  | 0 | 0 |  | 0 |  | 0 | 20 | [6 empty] | D |  | 2832B0202 | 283200202 | 25.21.42 |  | 8 | [6 empty] | IZ | S
|  |  | 768,222*1,15 = 883,455 | [17 empty] | a
113 | 712 | 712371801 | Zhotovenie povl. krytiny striech do 10° voľne termoplast | 768.222 | m2 |  | 0 |  | 0 | 3e-05 | 0.023047 |  | 0 | 20 | [6 empty] | I | 291.924 | 71237-1801 | 712371801 | 45.22.12 |  | 1 | [6 empty] | IK | S
|  |  | typ podľa výrobcu a skladby (štrk / vegetačná strecha / žľab) | [17 empty] | a
|  |  | telocvičňa | [17 empty] | a
|  |  | 27,75*19,65 = 545,288 | [17 empty] | a
|  |  | malá telocvičňa | [17 empty] | a
|  |  | 15,75*6,70 = 105,525 | [17 empty] | a
|  |  | sociálky | [17 empty] | a
|  |  | 5,975*19,65 = 117,409 | [17 empty] | a
114 | MAT | 6282D1503 | Fólia PVC hr.2,0 mm, d.15 m, š.1,50 m | 868.091 | m2 |  |  | 0 | 0 | 0.002 | 1.7362 |  | 0 | 20 | [6 empty] | D |  | 6282D1503 | 6282D1503 | 26.82.12 | 132268 | 2 | [6 empty] | IZ | S
|  |  | 768,222*1,13 = 868,091 | [17 empty] | a
115 | 712 | 712373199 | Zhotovenie plochých striech - detaily certifikovaného systému (upraviť podľa výrobcu) | 861.378 | m2 |  | 0 |  | 0 |  | 0 |  | 0 | 20 | [6 empty] | I | 130.068 | 71237-3111 | 712373199 | . . |  | 7 | [6 empty] | IK | S
|  |  | položka obsahuje | [17 empty] | a
|  |  | fleky, kotvenie, zálievka spojov, rohové a nárožné prvky | [17 empty] | a
|  |  | ostatné príslušenstvo podľa výrobcu | [17 empty] | a
|  |  | iskrová skúška | [17 empty] | a
|  |  | "vodorovne" 768,222 = 768,222 | [17 empty] | a
|  |  | "zvisle" 93,156 = 93,156 | [17 empty] | a
116 | 712 | 712373200 | Zaatikový žľab š.200mm s vyspádovaním | 54.7 | m |  | 0 |  | 0 |  | 0 |  | 0 | 20 | [6 empty] | I | 8.26 | 71237-3111 | 712373200 | . . |  | 7 | [6 empty] | IK | S
|  |  | položka obsahuje: | [17 empty] | a
|  |  | úprava podkladnej PIR izolácie - vyspádovanie od 80 do 200mm šírka 200mm | [17 empty] | a
|  |  | ochrana hrany izolácie | [17 empty] | a
|  |  | PVC fólia s kotvením | [17 empty] | a
|  |  | príprava pre strešnú vpusť | [17 empty] | a
|  |  | "strecha telocvične" 27,35*2 = 54,700 | [17 empty] | a
117 | 712 | 712391171 | Zhotovenie povl. krytiny striech do 10° na sucho z podkladnej textílie | 2121.651 | m2 |  | 0 |  | 0 |  | 0 |  | 0 | 20 | [6 empty] | I | 381.897 | 71239-1171 | 712391171 | 45.22.12 |  | 1 | [6 empty] | IK | S
|  |  | podkladná geotextília 600g / m2 = 707,217m2 | [17 empty] | a
|  |  | sociálky | [17 empty] | a
|  |  | 5,63*18,95 = 106,689 | [17 empty] | a
|  |  | (5,63+18,95)*2*0,15 = 7,374 | [17 empty] | a
|  |  | telocvičňa | [17 empty] | a
|  |  | 27,30*18,34 = 500,682 | [17 empty] | a
|  |  | (27,30+18,34)*2*0,15 = 13,692 | [17 empty] | a
|  |  | malá telocvičňa | [17 empty] | a
|  |  | 11,65*6,30 = 73,395 | [17 empty] | a
|  |  | (11,65+6,30)*2*0,15 = 5,385 | [17 empty] | a
|  |  | nopová drenážna fólia = 707,217m2 | [17 empty] | a
|  |  | sociálky | [17 empty] | a
|  |  | 5,63*18,95 = 106,689 | [17 empty] | a
|  |  | (5,63+18,95)*2*0,15 = 7,374 | [17 empty] | a
|  |  | telocvičňa | [17 empty] | a
|  |  | 27,30*18,34 = 500,682 | [17 empty] | a
|  |  | (27,30+18,34)*2*0,15 = 13,692 | [17 empty] | a
|  |  | malá telocvičňa | [17 empty] | a
|  |  | 11,65*6,30 = 73,395 | [17 empty] | a
|  |  | (11,65+6,30)*2*0,15 = 5,385 | [17 empty] | a
|  |  | filtračná geotextília 350g / m2 = 707,217m2 | [17 empty] | a
|  |  | sociálky | [17 empty] | a
|  |  | 5,63*18,95 = 106,689 | [17 empty] | a
|  |  | (5,63+18,95)*2*0,15 = 7,374 | [17 empty] | a
|  |  | telocvičňa | [17 empty] | a
|  |  | 27,30*18,34 = 500,682 | [17 empty] | a
|  |  | (27,30+18,34)*2*0,15 = 13,692 | [17 empty] | a
|  |  | malá telocvičňa | [17 empty] | a
|  |  | 11,65*6,30 = 73,395 | [17 empty] | a
|  |  | (11,65+6,30)*2*0,15 = 5,385 | [17 empty] | a
118 | MAT | 6282D1419 | Retenčná drenážna nopová fólia výška nopu 25mm | 742.578 | m2 |  |  | 0 | 0 |  | 0 |  | 0 | 20 | [6 empty] | D |  | 6282D1411 | 6282D1419 | 26.82.12 | 131295 | 8 | [6 empty] | IZ | S
|  |  | 707,217*1,05 = 742,578 | [17 empty] | a
119 | MAT | 693108128 | Geotextília 350g/m2 | 853.222 | m2 |  |  | 0 | 0 |  | 0 |  | 0 | 20 | [6 empty] | D |  | 693108130 | 693108128 | . . |  | 8 | [6 empty] | IZ | S
120 | MAT | 693108129 | Geotextília 600g/m2 | 853.222 | m2 |  |  | 0 | 0 |  | 0 |  | 0 | 20 | [6 empty] | D |  | 693108131 | 693108129 | . . |  | 8 | [6 empty] | IZ | S
|  |  | 741,932*1,15 = 853,222 | [17 empty] | a
121 | 712 | 712391180 | Zhotovenie povl. krytiny striech do 10° násypom substrátu | 632.18 | m2 |  | 0 |  | 0 |  | 0 |  | 0 | 20 | [6 empty] | I | 8.851 | 71239-1181 | 712391180 | 45.22.12 |  | 7 | [6 empty] | IK | S
|  |  | skladba S1 + S2 | [17 empty] | a
|  |  | extenzívny strešný substrát hr.100mm | [17 empty] | a
|  |  | 26,75*17,75 = 474,813 | [17 empty] | a
|  |  | 11,10*5,75 = 63,825 | [17 empty] | a
|  |  | 5,07*18,45 = 93,542 | [17 empty] | a
122 | MAT | 103915501 | Substrát strešný extenzívny voľne ložený | 66.379 | m3 |  |  | 0 | 0 | 1 | 66.379 |  | 0 | 20 | [6 empty] | D |  | 103915501 | 103915501 | . . |  | 2 | [6 empty] | IZ | S
|  |  | 632,18*0,10*1,05 = 66,379 | [17 empty] | a
123 | 712 | 712391382 | Zhotovenie povl. krytiny striech do 10° násypom kameniva | 45.4 | m2 |  | 0 |  | 0 |  | 0 |  | 0 | 20 | [6 empty] | I | 0.999 | 71239-1382 | 712391382 | 45.22.12 |  | 7 | [6 empty] | IK | S
|  |  | skladba S1, S2 | [17 empty] | a
|  |  | 5,63*0,25*2 = 2,815 | [17 empty] | a
|  |  | 18,45*0,25*2 = 9,225 | [17 empty] | a
|  |  | (1,80+1,20)*0,30*2*2 = 3,600 | [17 empty] | a
|  |  | . | [17 empty] | a
|  |  | (17,35+17,75)*2*0,30 = 21,060 | [17 empty] | a
|  |  | . | [17 empty] | a
|  |  | (11,65+5,75)*2*0,25 = 8,700 | [17 empty] | a
124 | MAT | 583300157 | Štrkový kameň vymývaný fr. 16/32 (kačírek) pre ploché strechy | 9.08 | t |  |  | 0 | 0 | 1 | 9.08 |  | 0 | 20 | [6 empty] | D |  | 5833D0157 | 583300157 | . . |  | 8 | [6 empty] | IZ | S
|  |  | 45,40*0,10*2 = 9,080 | [17 empty] | a
125 | 712 | 712391383 | Zhotovenie povl. krytiny striech do 10° vegetačným kobercom do hr. 50mm | 632.18 | m2 |  | 0 |  | 0 |  | 0 |  | 0 | 20 | [6 empty] | I | 13.908 | 71239-1382 | 712391383 | 45.22.12 |  | 7 | [6 empty] | IK | S
|  |  | skladba S1 | [17 empty] | a
|  |  | 26,75*17,75 = 474,813 | [17 empty] | a
|  |  | 11,10*5,75 = 63,825 | [17 empty] | a
|  |  | 5,07*18,45 = 93,542 | [17 empty] | a
126 | MAT | 6282D1420 | Predpestovaný vegetačný rozchodníkový koberec | 695.398 | m2 |  |  | 0 | 0 |  | 0 |  | 0 | 20 | [6 empty] | D |  | 6282D1411 | 6282D1420 | 26.82.12 | 131295 | 8 | [6 empty] | IZ | S
|  |  | 632,18*1,1 = 695,398 | [17 empty] | a
127 | 712 | 712831101 | Zhotovenie povl. krytiny striech samost. vytiahnutím pásmi AIP na sucho | 93.156 | m2 |  | 0 |  | 0 |  | 0 |  | 0 | 20 | [6 empty] | I | 1.304 | 71283-1101 | 712831101 | 45.22.12 |  | 1 | [6 empty] | IK | S
|  |  | sklené rúno - vytiahnutie na stenu | [17 empty] | a
|  |  | telocvičňa | [17 empty] | a
|  |  | (27,35+18,95)*2*(0,794-0,26) = 49,448 | [17 empty] | a
|  |  | sociálky | [17 empty] | a
|  |  | (5,78+19,25)*2*(0,85-0,26) = 29,535 | [17 empty] | a
|  |  | malá telocvičňa | [17 empty] | a
|  |  | (15,20+6,35*2)*0,508 = 14,173 | [17 empty] | a
128 | MAT | 283200202 | Separačná vrstva - sklené rúno (napr. VLIES U120) | 111.787 | m2 |  |  | 0 | 0 |  | 0 |  | 0 | 20 | [6 empty] | D |  | 283221020 | 283200202 | 25.21.42 |  | 8 | [6 empty] | IZ | S
|  |  | 93,156*1,20 = 111,787 | [17 empty] | a
129 | 712 | 712871801 | Zhotovenie povl. krytiny striech samost. vytiahnutím fólie PVC voľne položenej | 93.156 | m2 |  | 0 |  | 0 | 3e-05 | 0.0027947 |  | 0 | 20 | [6 empty] | I | 38.008 | 71287-1801 | 712871801 | 45.22.12 |  | 1 | [6 empty] | IK | S
|  |  | vytiahnutie na stenu | [17 empty] | a
|  |  | telocvičňa | [17 empty] | a
|  |  | (27,35+18,95)*2*(0,794-0,26) = 49,448 | [17 empty] | a
|  |  | sociálky | [17 empty] | a
|  |  | (5,78+19,25)*2*(0,85-0,26) = 29,535 | [17 empty] | a
|  |  | malá telocvičňa | [17 empty] | a
|  |  | (15,20+6,35*2)*0,508 = 14,173 | [17 empty] | a
130 | MAT | 6282D1503 | Fólia PVC hr.2,0 mm, d.15 m, š.1,50 m | 108.061 | m2 |  |  | 0 | 0 | 0.002 | 0.21612 |  | 0 | 20 | [6 empty] | D |  | 6282D1503 | 6282D1503 | 26.82.12 | 132268 | 2 | [6 empty] | IZ | S
|  |  | 93,156*1,16 = 108,061 | [17 empty] | a
131 | 712 | 712986110 | Prvky k termoplast. fóliam - rohový uholník z poplast. plechu | 185.76 | m |  | 0 |  | 0 | 3e-05 | 0.0055728 |  | 0 | 20 | [6 empty] | I | 67.059 | 71298-6111 | 712986110 | . . |  | 7 | [6 empty] | IK | S
|  |  | telocvičňa | [17 empty] | a
|  |  | (27,35+18,95)*2 = 92,600 | [17 empty] | a
|  |  | sociálky | [17 empty] | a
|  |  | (5,78+19,25)*2 = 50,060 | [17 empty] | a
|  |  | malá telocvičňa | [17 empty] | a
|  |  | (15,20+6,35)*2 = 43,100 | [17 empty] | a
132 | 712 | 712986120 | Prvky k termoplast. fóliam - nárožník z poplast. plechu | 306.86 | m |  | 0 |  | 0 | 3e-05 | 0.0092058 |  | 0 | 20 | [6 empty] | I | 110.776 | 71298-6121 | 712986120 | . . |  | 7 | [6 empty] | IK | S
|  |  | vnútorná hrana | [17 empty] | a
|  |  | telocvičňa | [17 empty] | a
|  |  | (27,35+18,95)*2 = 92,600 | [17 empty] | a
|  |  | sociálky | [17 empty] | a
|  |  | 5,78*2+19,25 = 30,810 | [17 empty] | a
|  |  | malá telocvičňa | [17 empty] | a
|  |  | 15,20+6,35*2 = 27,900 | [17 empty] | a
|  |  | vonkajšia hrana | [17 empty] | a
|  |  | telocvičňa | [17 empty] | a
|  |  | (27,75+19,65)*2 = 94,800 | [17 empty] | a
|  |  | malá telocvičňa | [17 empty] | a
|  |  | 15,75+6,70*2 = 29,150 | [17 empty] | a
|  |  | sociálky | [17 empty] | a
|  |  | 5,975*2+19,65 = 31,600 | [17 empty] | a
133 | 712 | 712986160 | Prvky k termoplast. fóliam - stenový kotviaci pásik z poplast. plechu RŠ 50 mm | 45.32 | m |  | 0 |  | 0 | 4e-05 | 0.0018128 |  | 0 | 20 | [6 empty] | I | 25.017 | 71298-6161 | 712986160 | . . |  | 7 | [6 empty] | IK | S
|  |  | stena telocvičňa malá | [17 empty] | a
|  |  | 15,97 = 15,970 | [17 empty] | a
|  |  | uchytenie na svetlíky | [17 empty] | a
|  |  | (1,20+1,20)*2*2 = 9,600 | [17 empty] | a
|  |  | stena na telocvični | [17 empty] | a
|  |  | 19,75 = 19,750 | [17 empty] | a
134 | 712 | 712986180 | Prvky k termoplast. fóliam - oplechovanie okraja odkvapovou lištou z poplast. plechu RŠ 125 mm | 306.86 | m |  | 0 |  | 0 | 0.00021 | 0.064441 |  | 0 | 20 | [6 empty] | I | 190.253 | 71298-6181 | 712986180 | . . |  | 7 | [6 empty] | IK | S
|  |  | vnútorná odkvapová hrana | [17 empty] | a
|  |  | telocvičňa | [17 empty] | a
|  |  | (27,35+18,95)*2 = 92,600 | [17 empty] | a
|  |  | sociálky | [17 empty] | a
|  |  | 5,78*2+19,25 = 30,810 | [17 empty] | a
|  |  | malá telocvičňa | [17 empty] | a
|  |  | 15,20+6,35*2 = 27,900 | [17 empty] | a
|  |  | vonkajšia odkvapová hrana | [17 empty] | a
|  |  | telocvičňa | [17 empty] | a
|  |  | (27,75+19,65)*2 = 94,800 | [17 empty] | a
|  |  | malá telocvičňa | [17 empty] | a
|  |  | 15,75+6,70*2 = 29,150 | [17 empty] | a
|  |  | sociálky | [17 empty] | a
|  |  | 5,975*2+19,65 = 31,600 | [17 empty] | a
135 | 712 | 998712202 | Presun hmôt pre izolácie povlakové v objektoch výšky do 12 m |  | % |  | 0 |  | 0 |  | 0 |  | 0 | 20 | [6 empty] | I |  | 99871-2202 | 998712202 | 45.22.20 |  | 1 | [6 empty] | IK | S
|  |  | 712 - Povlakové krytiny spolu: | 0 |  |  | 0 | 0 | 0 |  | 77.5182 |  | 0 | [8 empty] | 1280.616
713 - Izolácie tepelné
136 | 713 | 713121121 | Montáž tep. izolácie podláh 2 x položenie | 676.79 | m2 |  | 0 |  | 0 |  | 0 |  | 0 | 20 | [6 empty] | I | 81.215 | 71312-1121 | 713121121 | 45.32.11 |  | 7 | [6 empty] | IK | S
|  |  | P1 | [17 empty] | a
|  |  | "1.11" 449,69 = 449,690 | [17 empty] | a
|  |  | "1.12" 80,61 = 80,610 | [17 empty] | a
|  |  | "1.13" 19,58 = 19,580 | [17 empty] | a
|  |  | P2 | [17 empty] | a
|  |  | "1.01" 15,58 = 15,580 | [17 empty] | a
|  |  | "1.02" 11,78 = 11,780 | [17 empty] | a
|  |  | "1.03" 14,87 = 14,870 | [17 empty] | a
|  |  | "1.04" 14,31 = 14,310 | [17 empty] | a
|  |  | "1.05" 13,84 = 13,840 | [17 empty] | a
|  |  | "1.06" 14,57 = 14,570 | [17 empty] | a
|  |  | "1.07" 3,28 = 3,280 | [17 empty] | a
|  |  | "1.08" 8,30 = 8,300 | [17 empty] | a
|  |  | "1.09" 3,69 = 3,690 | [17 empty] | a
|  |  | "1.10" 11,75 = 11,750 | [17 empty] | a
|  |  | "1.14" 5,17 = 5,170 | [17 empty] | a
|  |  | "1.15" 1,71 = 1,710 | [17 empty] | a
|  |  | "1.16" 2,92 = 2,920 | [17 empty] | a
|  |  | "1.17" 1,87 = 1,870 | [17 empty] | a
|  |  | "1.18" 1,81 = 1,810 | [17 empty] | a
|  |  | "1.19" 1,46 = 1,460 | [17 empty] | a
137 | MAT | 2831BA215 | Doska izolačná eps 100 S-5 hr.50mm 1000x500mm | 1421.259 | m2 |  |  | 0 | 0 |  | 0 |  | 0 | 20 | [6 empty] | D |  | 2831BA215 | 2831BA215 | . . |  | 2 | [6 empty] | IZ | S
|  |  | "P1" 549,88*2*1,05 = 1154,748 | [17 empty] | a
|  |  | "P2" 126,91*2*1,05 = 266,511 | [17 empty] | a
138 | 713 | 713121210 | Montáž tepelnej izolácie podláh volne kladenými okrajovými páskami do hr.80mm | 49.52 | m |  | 0 |  | 0 |  | 0 |  | 0 | 20 | [6 empty] | I | 1.981 | 71312-1211 | 713121210 | 45.32.11 |  | 7 | [6 empty] | IK | S
|  |  | pod zasklené steny š.300mm | [17 empty] | a
|  |  | 1,00*(17+15+6) = 38,000 | [17 empty] | a
|  |  | pod okná | [17 empty] | a
|  |  | 1,00*2,80*3 = 8,400 | [17 empty] | a
|  |  | pod dvere | [17 empty] | a
|  |  | 1,00*1 = 1,000 | [17 empty] | a
|  |  | 1,06*2 = 2,120 | [17 empty] | a
139 | MAT | 283100458 | Doska izolačná z tvrdeného polyuretánu (napr. Purenit) | 1.276 | m3 |  |  | 0 | 0 |  | 0 |  | 0 | 20 | [6 empty] | D |  | 2831BA458 | 283100458 | . . |  | 8 | [6 empty] | IZ | S
|  |  | pod zasklené steny š.300mm | [17 empty] | a
|  |  | 38,00*0,30*0,10*1,02 = 1,163 | [17 empty] | a
|  |  | pod okná | [17 empty] | a
|  |  | 8,40*0,08*0,12*1,02 = 0,082 | [17 empty] | a
|  |  | pod dvere | [17 empty] | a
|  |  | 3,12*0,08*0,12*1,02 = 0,031 | [17 empty] | a
140 | 713 | 713131141 | Montáž tep. izol. stien a základov lepením celopl. rohoží, pásov dielcov, dosiek | 267.65 | m2 |  | 0 |  | 0 | 0.00983 | 2.631 |  | 0 | 20 | [6 empty] | I | 56.474 | 71313-1141 | 713131141 | 45.32.11 |  | 1 | [6 empty] | IK | S
|  |  | izolácia základu XPS hr.150mm = 61,906m2 | [17 empty] | a
|  |  | (5,50+4,95+14,60+5,50+18,975)*1,25 = 61,906 | [17 empty] | a
|  |  | izolácia základu XPS hr.200mm = 166,194m2 | [17 empty] | a
|  |  | (2,30+0,95*2)*1,25*4 = 21,000 | [17 empty] | a
|  |  | (0,95+0,95)*1,25 = 2,375 | [17 empty] | a
|  |  | 1,10*1,25*4 = 5,500 | [17 empty] | a
|  |  | (2,05+0,95)*2*1,25*2 = 15,000 | [17 empty] | a
|  |  | (2,05+0,95*2)*1,25*4 = 19,750 | [17 empty] | a
|  |  | 1,35*1,25*5 = 8,438 | [17 empty] | a
|  |  | (4,95+4,175+5,30+4,175+1,10*2+1,56)*1,25 = 27,950 | [17 empty] | a
|  |  | (2,30+0,95*2)*1,25*3 = 15,750 | [17 empty] | a
|  |  | (2,30*5+0,95*6)*1,25 = 21,500 | [17 empty] | a
|  |  | (2,30*4+0,95*5+1,675)*1,25 = 19,531 | [17 empty] | a
|  |  | (1,10*2+1,56)*1,25*2 = 9,400 | [17 empty] | a
|  |  | vytiahnutie na DT tvárnice XPS hr. 200mm = 39,55m2 | [17 empty] | a
|  |  | 79,10*0,50 = 39,550 | [17 empty] | a
141 | 713 | 713131145 | Montáž tep. izol. stien a základov lepením bodovo rohoží, pásov dielcov, dosiek | 45.128 | m2 |  | 0 |  | 0 | 0.00503 | 0.22699 |  | 0 | 20 | [6 empty] | I | 8.98 | 71313-1145 | 713131145 | 45.32.11 |  | 7 | [6 empty] | IK | S
|  |  | doteplenie hornej strany prečnievajúcich pätiek | [17 empty] | a
|  |  | 2,30*0,95*4 = 8,740 | [17 empty] | a
|  |  | 0,95*0,95 = 0,903 | [17 empty] | a
|  |  | (2,05*0,85+1,20*0,80)*2 = 5,405 | [17 empty] | a
|  |  | 2,05*0,85*4 = 6,970 | [17 empty] | a
|  |  | 2,30*0,85+2,05*0,85*2 = 5,440 | [17 empty] | a
|  |  | 2,30*0,95*2+0,95*1,35*2 = 6,935 | [17 empty] | a
|  |  | 2,30*0,95 = 2,185 | [17 empty] | a
|  |  | 2,30*0,95*3+0,95*1,35+0,95*0,75 = 8,550 | [17 empty] | a
142 | MAT | 2831Z0715 | Doska z extrudovaného polystyrénu XPS hr.15cm | 112.385 | m2 |  |  | 0 | 0 |  | 0 |  | 0 | 20 | [6 empty] | D |  | 2831Z0715 | 2831Z0715 | . . |  | 2 | [6 empty] | IZ | S
|  |  | 45,128*1,05 = 47,384 | [17 empty] | a
|  |  | 61,906*1,05 = 65,001 | [17 empty] | a
143 | MAT | 2831Z0720 | Doska z extrudovaného polystyrénu XPS hr.20cm | 216.032 | m2 |  |  | 0 | 0 |  | 0 |  | 0 | 20 | [6 empty] | D |  | 2831Z0720 | 2831Z0720 | . . |  | 2 | [6 empty] | IZ | S
|  |  | 166,194*1,05 = 174,504 | [17 empty] | a
|  |  | 39,55*1,05 = 41,528 | [17 empty] | a
144 | 713 | 713141151 | Montáž tep. izolácie striech, položenie na sucho | 2423.239 | m2 |  | 0 |  | 0 |  | 0 |  | 0 | 20 | [6 empty] | I | 169.627 | 71314-1151 | 713141151 | 45.32.11 |  | 1 | [6 empty] | IK | S
|  |  | kamenná vlna 2x 30mm | [17 empty] | a
|  |  | S1 + S2 + S3 - 2 vrstvy | [17 empty] | a
|  |  | 27,35*19,25*2 = 1052,975 | [17 empty] | a
|  |  | 15,35*6,50*2 = 199,550 | [17 empty] | a
|  |  | 5,775*19,25*2 = 222,338 | [17 empty] | a
|  |  | PIR s Al polepom | [17 empty] | a
|  |  | S1 + S2 + S3 | [17 empty] | a
|  |  | 27,35*19,25 = 526,488 | [17 empty] | a
|  |  | 15,35*6,50 = 99,775 | [17 empty] | a
|  |  | 5,775*19,25 = 111,169 | [17 empty] | a
|  |  | spádová vrstva 0-150mm | [17 empty] | a
|  |  | S2 | [17 empty] | a
|  |  | 15,35*6,50 = 99,775 | [17 empty] | a
|  |  | 5,775*19,25 = 111,169 | [17 empty] | a
145 | MAT | 2831B0711 | Doska izolačná PIR AL hr.200mm 2400x1200mm | 752.181 | m2 |  |  | 0 | 0 |  | 0 |  | 0 | 20 | [6 empty] | D |  | 2831B0711 | 2831B0711 | . . |  | 8 | [6 empty] | IZ | S
|  |  | 737,432*1,02 = 752,181 | [17 empty] | a
146 | MAT | 6315A3681 | Doska izolačná minerálna hr.30mm 1200x1000mm | 1504.361 | m2 |  |  | 0 | 0 |  | 0 |  | 0 | 20 | [6 empty] | D |  | 6315A3681 | 6315A3681 | . . |  | 2 | [6 empty] | IZ | S
|  |  | 737,432*2*1,02 = 1504,361 | [17 empty] | a
147 | MAT | 6315A3759 | Doska spádová izolačná minerálna hr.0/150mm (alternatíva PIR) | 221.491 | m2 |  |  | 0 | 0 |  | 0 |  | 0 | 20 | [6 empty] | D |  | 6315A3753 | 6315A3759 | . . |  | 8 | [6 empty] | IZ | S
|  |  | 210,944*1,05 = 221,491 | [17 empty] | a
148 | 713 | 713141233 | Montáž tepel. izolácie streš. atiky extrud. polyst. Prikotvením | 144.08 | m2 |  | 0 |  | 0 | 0.00012 | 0.01729 |  | 0 | 20 | [6 empty] | I | 39.19 | 71314-1233 | 713141233 | . . |  | 1 | [6 empty] | IK | S
|  |  | detail 3 - sociálky 2vrstvy XPS hr.50mm | [17 empty] | a
|  |  | (5,78*2+19,25)*(0,845-0,06) = 24,186 | [17 empty] | a
|  |  | (5,78*2+19,25)*(0,845-0,26) = 18,024 | [17 empty] | a
|  |  | detail 11 - malá telocvičňa 2vrstvy XPS hr.50mm | [17 empty] | a
|  |  | (15,20+6,35*2)*0,508*2 = 28,346 | [17 empty] | a
|  |  | detial 12 - telocvičňa XPS hr. 150mm | [17 empty] | a
|  |  | (27,35+18,95)*2*0,794 = 73,524 | [17 empty] | a
149 | MAT | 2831Z0705 | Doska z extrudovaného polystyrénu XPS hr.5cm | 74.084 | m2 |  |  | 0 | 0 |  | 0 |  | 0 | 20 | [6 empty] | D |  | 2831Z0705 | 2831Z0705 | . . |  | 2 | [6 empty] | IZ | S
|  |  | 70,556*1,05 = 74,084 | [17 empty] | a
150 | MAT | 2831Z0715 | Doska z extrudovaného polystyrénu XPS hr.15cm | 77.2 | m2 |  |  | 0 | 0 |  | 0 |  | 0 | 20 | [6 empty] | D |  | 2831Z0715 | 2831Z0715 | . . |  | 2 | [6 empty] | IZ | S
|  |  | 73,524*1,05 = 77,200 | [17 empty] | a
151 | 713 | 713191132 | Prekrytie izolácie tepelnej separačnou fóliou hr. 0,2 mm u podlah, striech alebo vrchom stropov | 676.79 | m2 |  | 0 |  | 0 | 0.00012 | 0.081215 |  | 0 | 20 | [6 empty] | I | 16.243 | 71319-1132 | 713191132 | . . |  | 1 | [6 empty] | IK | S
|  |  | separácia EPS / poter | [17 empty] | a
|  |  | "1.01" 15,58 = 15,580 | [17 empty] | a
|  |  | "1.02" 11,78 = 11,780 | [17 empty] | a
|  |  | "1.03" 14,87 = 14,870 | [17 empty] | a
|  |  | "1.04" 14,31 = 14,310 | [17 empty] | a
|  |  | "1.05" 13,84 = 13,840 | [17 empty] | a
|  |  | "1.06" 14,57 = 14,570 | [17 empty] | a
|  |  | "1.07" 3,28 = 3,280 | [17 empty] | a
|  |  | "1.08" 8,30 = 8,300 | [17 empty] | a
|  |  | "1.09" 3,69 = 3,690 | [17 empty] | a
|  |  | "1.10" 11,75 = 11,750 | [17 empty] | a
|  |  | "1.11" 449,69 = 449,690 | [17 empty] | a
|  |  | "1.12" 80,61 = 80,610 | [17 empty] | a
|  |  | "1.13" 19,58 = 19,580 | [17 empty] | a
|  |  | "1.14" 5,17 = 5,170 | [17 empty] | a
|  |  | "1.15" 1,71 = 1,710 | [17 empty] | a
|  |  | "1.16" 2,92 = 2,920 | [17 empty] | a
|  |  | "1.17" 1,87 = 1,870 | [17 empty] | a
|  |  | "1.18" 1,81 = 1,810 | [17 empty] | a
|  |  | "1.19" 1,46 = 1,460 | [17 empty] | a
152 | 713 | 713191410 | Izolácia tepelná položenie parozábrany z PE fólie | 874.934 | m2 |  | 0 |  | 0 | 7e-05 | 0.061245 |  | 0 | 20 | [6 empty] | I | 35.872 | 71319-1410 | 713191410 | 45.32.11 |  | 1 | [6 empty] | IK | S
|  |  | skladba S1 + S2 + S3 | [17 empty] | a
|  |  | S1 | [17 empty] | a
|  |  | 27,35*19,25 = 526,488 | [17 empty] | a
|  |  | S2 | [17 empty] | a
|  |  | 15,35*6,50 = 99,775 | [17 empty] | a
|  |  | 5,775*19,25 = 111,169 | [17 empty] | a
|  |  | vytiahnutie na stenu | [17 empty] | a
|  |  | telocvičňa | [17 empty] | a
|  |  | (27,35+18,95)*2*0,794 = 73,524 | [17 empty] | a
|  |  | sociálky | [17 empty] | a
|  |  | (5,78+19,25)*2*0,85 = 42,551 | [17 empty] | a
|  |  | malá telocvičňa | [17 empty] | a
|  |  | (15,20+6,35*2)*(0,508+0,26) = 21,427 | [17 empty] | a
153 | 713 | 998713202 | Presun hmôt pre izolácie tepelné v objektoch výšky do 12 m |  | % |  | 0 |  | 0 |  | 0 |  | 0 | 20 | [6 empty] | I |  | 99871-3202 | 998713202 | 45.32.11 |  | 1 | [6 empty] | IK | S
|  |  | 713 - Izolácie tepelné spolu: | 0 |  |  | 0 | 0 | 0 |  | 3.0177 |  | 0 | [8 empty] | 409.582
72 - ZDRAVOTNO - TECHNICKÉ INŠTALÁCIE
154 | 721 | 720100100 | Zdravotechnická inštalácia (samostatný rozpočet) | 1 | EUR |  | 0 |  | 0 |  | 0 |  | 0 | 20 | [6 empty] | I |  | 721 | 720100100 | . . |  | 7 | [6 empty] | IK | S
|  |  | 72 - ZDRAVOTNO - TECHNICKÉ INŠTALÁCIE spolu: | 0 |  |  | 0 | 0 | 0 |  | 0 |  | 0 | [8 empty] | 0
721 - Vnútorná kanalizácia
155 | 721 | 721233215 | Strešné vtoky s límcom pre PVC strechy zvislý odtok DN 110 - montáž | 3 | kus |  | 0 |  | 0 |  | 0 |  | 0 | 20 | [6 empty] | I | 0.675 | 72123-3213 | 721233215 | . . |  | 7 | [6 empty] | IK | S
|  |  | strecha sociálky | [17 empty] | a
|  |  | 2 = 2,000 | [17 empty] | a
|  |  | strecha malá telocvičňa | [17 empty] | a
|  |  | 1 = 1,000 | [17 empty] | a
156 | MAT | 562482126 | Vpusť strešná s PVC límcom, ochranným košom zvislá DN110 | 3 | kus |  |  | 0 | 0 |  | 0 |  | 0 | 20 | [6 empty] | D |  | 562482125 | 562482126 | . . |  | 8 | [6 empty] | IZ | S
157 | 721 | 998721202 | Presun hmôt pre vnút. kanalizáciu v objektoch výšky do 12 m |  | % |  | 0 |  | 0 |  | 0 |  | 0 | 20 | [6 empty] | I |  | 99872-1202 | 998721202 | 45.33.30 |  | 1 | [6 empty] | IK | S
|  |  | 721 - Vnútorná kanalizácia spolu: | 0 |  |  | 0 | 0 | 0 |  | 0 |  | 0 | [8 empty] | 0.675
722 - Vnútorný vodovod
158 | 721 | 722254107 | Montáž hydrant. skrine nástennej bez výzbr. pre suché hydr. | 4 | súbor |  | 0 |  | 0 | 5e-05 | 0.0002 |  | 0 | 20 | [6 empty] | I | 4.144 | 72225-4107 | 722254107 | 45.33.20 |  | 7 | [6 empty] | IK | S
|  |  | "1.NP" 3 = 3,000 | [17 empty] | a
|  |  | "2.NP" 1 = 1,000 | [17 empty] | a
159 | MAT | 449822105 | Hasiaci prístroj 6kg práškový | 4 | kus |  |  | 0 | 0 | 0.0025 | 0.01 |  | 0 | 20 | [6 empty] | D |  | 449822100 | 449822105 | 29.24.24 |  | 8 | [6 empty] | IZ | S
160 | 721 | 998722202 | Presun hmôt pre vnút. vodovod v objektoch výšky do 12 m |  | % |  | 0 |  | 0 |  | 0 |  | 0 | 20 | [6 empty] | I |  | 99872-2202 | 998722202 | 45.33.30 |  | 1 | [6 empty] | IK | S
|  |  | 722 - Vnútorný vodovod spolu: | 0 |  |  | 0 | 0 | 0 |  | 0.0102 |  | 0 | [8 empty] | 4.144
73 - ÚSTREDNE VYKUROVANIE
161 | 731 | 730100100 | Ústredné kúrenie (samostatný rozpočet) | 1 | EUR |  | 0 |  | 0 |  | 0 |  | 0 | 20 | [6 empty] | I |  | 73 | 730100100 | . . |  | 7 | [6 empty] | IK | S
|  |  | 73 - ÚSTREDNE VYKUROVANIE spolu: | 0 |  |  | 0 | 0 | 0 |  | 0 |  | 0 | [8 empty] | 0
762 - Konštrukcie tesárske
162 | 762 | 762712110 | Montáž priestor. viazaných konštr. z hraneného reziva do 120 cm2 | 28.35 | m |  | 0 |  | 0 | 0.00021 | 0.0059535 |  | 0 | 20 | [6 empty] | I | 19.221 | 76271-2110 | 762712110 | 45.42.13 |  | 1 | [6 empty] | IK | S
|  |  | detail 11 výkres č. E.1.16 | [17 empty] | a
|  |  | hranol 100x100mm | [17 empty] | a
|  |  | 15,35+6,50*2 = 28,350 | [17 empty] | a
163 | 762 | 762712130 | Montáž priestor. viazaných konštr. z hraneného reziva nad 224 do 288 cm2 | 54.7 | m |  | 0 |  | 0 | 0.00021 | 0.011487 |  | 0 | 20 | [6 empty] | I | 51.199 | 76271-2130 | 762712130 | 45.42.13 |  | 1 | [6 empty] | IK | S
|  |  | detail 12 výkres č. E.1.16 | [17 empty] | a
|  |  | hranol 150x150mm | [17 empty] | a
|  |  | 27,35*2 = 54,700 | [17 empty] | a
164 | MAT | 605152280 | Hranol SM 1 120x180 625-900 | 1.666 | m3 |  |  | 0 | 0 | 0.55 | 0.9163 |  | 0 | 20 | [6 empty] | D |  | 605152280 | 605152280 | 20.10.10 |  | 2 | [6 empty] | IZ | S
|  |  | 28,35*0,10*0,10*1,1 = 0,312 | [17 empty] | a
|  |  | 54,70*0,15*0,15*1,1 = 1,354 | [17 empty] | a
165 | 762 | 762795000 | Spojovacie a ochranné prostriedky k montáži konštrukcií viazaných | 1.666 | m3 |  | 0 |  | 0 | 0.02204 | 0.036719 |  | 0 | 20 | [6 empty] | I |  | 76279-5000 | 762795000 | 45.42.13 |  | 1 | [6 empty] | IK | S
166 | 762 | 998762202 | Presun hmôt pre tesárske konštr. v objektoch výšky do 12 m |  | % |  | 0 |  | 0 |  | 0 |  | 0 | 20 | [6 empty] | I |  | 99876-2202 | 998762202 | 45.42.13 |  | 1 | [6 empty] | IK | S
|  |  | 762 - Konštrukcie tesárske spolu: | 0 |  |  | 0 | 0 | 0 |  | 0.97046 |  | 0 | [8 empty] | 70.42
763 - Konštrukcie - drevostavby
167 | 763 | 763111147 | Priečky sadrokart. s izol. hr 100 mm RIGIPS jednod. CW a UW dosky 1x RFI hr 12,5 | 5.237 | m2 |  | 0 |  | 0 | 0.00338 | 0.017701 |  | 0 | 20 | [6 empty] | I | 5.153 | 76311-1147 | 763111147 | . . |  | 1 | [6 empty] | IK | S
|  |  | "1.10" 1,587*3,30 = 5,237 | [17 empty] | a
168 | 763 | 763111148 | Priečky sadrokart. s izol. hr 125 mm RIGIPS jednod. CW a UW dosky 1x RFI hr 12,5 | 257.254 | m2 |  | 0 |  | 0 | 0.00073 | 0.1878 |  | 0 | 20 | [6 empty] | I | 253.138 | 76311-1148 | 763111148 | . . |  | 1 | [6 empty] | IK | S
|  |  | m.č. 1.01 - 1.09 | [17 empty] | a
|  |  | (2,933+0,125+2,805)*3,30*3 = 58,044 | [17 empty] | a
|  |  | 1,874*(1,90+0,15) = 3,842 | [17 empty] | a
|  |  | 3,075*3,30 = 10,148 | [17 empty] | a
|  |  | 10,515*3,30*2 = 69,399 | [17 empty] | a
|  |  | (1,038+0,125+2,45+1,80)*3,30 = 17,863 | [17 empty] | a
|  |  | 1,575*3,30 = 5,198 | [17 empty] | a
|  |  | 4,385*3,30 = 14,471 | [17 empty] | a
|  |  | 2,80*3,30*2 = 18,480 | [17 empty] | a
|  |  | 2,222*3,30 = 7,333 | [17 empty] | a
|  |  | -1,645*1,25 = -2,056 | [17 empty] | a
|  |  | -1,17*1,25 = -1,463 | [17 empty] | a
|  |  | -1,80*2,10 = -3,780 | [17 empty] | a
|  |  | -0,70*1,97 = -1,379 | [17 empty] | a
|  |  | -0,80*1,97*6 = -9,456 | [17 empty] | a
|  |  | -1,138*2,02 = -2,299 | [17 empty] | a
|  |  | -2,80*2,15 = -6,020 | [17 empty] | a
|  |  | m.č. 1.10 | [17 empty] | a
|  |  | 4,437*3,20*0,75 = 10,649 | [17 empty] | a
|  |  | 4,812*3,20 = 15,398 | [17 empty] | a
|  |  | m.č. 1.14 - 1.18 | [17 empty] | a
|  |  | (0,296+6,625)*3,20 = 22,147 | [17 empty] | a
|  |  | 6,375*3,20 = 20,400 | [17 empty] | a
|  |  | (1,838+0,885)*3,20*2 = 17,427 | [17 empty] | a
|  |  | -0,70*1,97*4 = -5,516 | [17 empty] | a
|  |  | -0,80*1,97*1 = -1,576 | [17 empty] | a
169 | 763 | 763122131 | Predsadená stena W623 12,5 mm 1xopláštená GKBI 40 mm | 123.197 | m2 |  | 0 |  | 0 | 0.0166 | 2.0451 |  | 0 | 20 | [6 empty] | I | 101.761 | 76312-2131 | 763122131 | 45.41.10 |  | 1 | [6 empty] | IK | S
|  |  | vrátane obkladu otvorov | [17 empty] | a
|  |  | "v mieste schodiskovej plošiny" (0,59+1,462)*3,20 = 6,566 | [17 empty] | a
|  |  | "1.01" 0,17*3,20 = 0,544 | [17 empty] | a
|  |  | "1.02" (2,167+0,20)*3,20 = 7,574 | [17 empty] | a
|  |  | "1.03" 3,495*3,20 = 11,184 | [17 empty] | a
|  |  | "1.04" (2,805+2,933+2,688)*3,20 = 26,963 | [17 empty] | a
|  |  | "1.10" (1,04+2,60)*3,20+(0,22+0,16)*3,20 = 12,864 | [17 empty] | a
|  |  | "1.14" (3,025+0,40*2)*3,20 = 12,240 | [17 empty] | a
|  |  | "1.16" (1,838+2,847)*3,20 = 14,992 | [17 empty] | a
|  |  | "1.17" 0,885*3,20 = 2,832 | [17 empty] | a
|  |  | "1.18" (1,263+1,212+0,885)*3,20 = 10,752 | [17 empty] | a
|  |  | predsadená stena WC konštrukcie | [17 empty] | a
|  |  | "1.04" 2,698*1,75 = 4,722 | [17 empty] | a
|  |  | "1.05" 1,575*1,75 = 2,756 | [17 empty] | a
|  |  | "1.14" (0,96+0,20)*1,75 = 2,030 | [17 empty] | a
|  |  | "1.15" 0,885*1,75 = 1,549 | [17 empty] | a
|  |  | "1.17" 0,885*1,75 = 1,549 | [17 empty] | a
|  |  | obklad hydrantovej skrinky | [17 empty] | a
|  |  | (1,025+0,25)*3,20 = 4,080 | [17 empty] | a
170 | 763 | 763131281 | Montáž drevenej nosnej konštr. podhľadu (vr.spojovacieho a kotviaceho materiálu) | 1050.3 | m2 |  | 0 |  | 0 | 0.00303 | 3.1824 |  | 0 | 20 | [6 empty] | I | 756.216 | 76313-1281 | 763131281 | 45.41.10 |  | 1 | [6 empty] | IK | S
|  |  | "DO1" 64,03 = 64,030 | [17 empty] | a
|  |  | "DO2" 3,73 = 3,730 | [17 empty] | a
|  |  | "DO3" 30,99 = 30,990 | [17 empty] | a
|  |  | "DO4" 3,99 = 3,990 | [17 empty] | a
|  |  | "DO5" 1,90 = 1,900 | [17 empty] | a
|  |  | "DO5" 60,74 = 60,740 | [17 empty] | a
|  |  | "DO6" 18,51 = 18,510 | [17 empty] | a
|  |  | "DO7" 13,41 = 13,410 | [17 empty] | a
|  |  | "DO8" 43,43 = 43,430 | [17 empty] | a
|  |  | "DO9" 10,66 = 10,660 | [17 empty] | a
|  |  | "DO10" 4,83 = 4,830 | [17 empty] | a
|  |  | "DO11" 36,92 = 36,920 | [17 empty] | a
|  |  | "DO12" 11,47 = 11,470 | [17 empty] | a
|  |  | "DO13" 2,03 = 2,030 | [17 empty] | a
|  |  | "DO14" 23,28 = 23,280 | [17 empty] | a
|  |  | "DO15" 2,19 = 2,190 | [17 empty] | a
|  |  | "DO16" 19,06 = 19,060 | [17 empty] | a
|  |  | "DO17" 0,93 = 0,930 | [17 empty] | a
|  |  | "DO17" 11,94 = 11,940 | [17 empty] | a
|  |  | "DO18" 6,38 = 6,380 | [17 empty] | a
|  |  | "DO18" 1,86 = 1,860 | [17 empty] | a
|  |  | "DO19" 6,45 = 6,450 | [17 empty] | a
|  |  | "DO19" 1,86 = 1,860 | [17 empty] | a
|  |  | "DO20" 0,93 = 0,930 | [17 empty] | a
|  |  | "DO20" 13,02 = 13,020 | [17 empty] | a
|  |  | "DO21" 260,34 = 260,340 | [17 empty] | a
|  |  | "DO22" 260,34 = 260,340 | [17 empty] | a
|  |  | "DO23" 93,47 = 93,470 | [17 empty] | a
|  |  | "DO24" 12,38 = 12,380 | [17 empty] | a
|  |  | "DO25" 12,55 = 12,550 | [17 empty] | a
|  |  | "DO26" 8,38 = 8,380 | [17 empty] | a
|  |  | "DO27" 5,42 = 5,420 | [17 empty] | a
|  |  | "DO28" 2,88 = 2,880 | [17 empty] | a
171 | MAT | 605180802 | Hranol KVH lepený profil smrek 50/50 alternatíva 50/100mm | 9.5 | m3 |  |  | 0 | 0 |  | 0 |  | 0 | 20 | [6 empty] | D |  | 605180802 | 605180802 | . . |  | 2 | [6 empty] | IZ | S
|  |  | priemerná spotreba 0,00838m3 reziva / m2 podkladnej konštrukcie | [17 empty] | a
|  |  | 1050,30*0,008375*1,08 = 9,500 | [17 empty] | a
172 | 763 | 763135010 | Podhľady sadr. kazetové 600x600 mm hrana viditeľ.konštr. | 79.5 | m2 |  | 0 |  | 0 | 0.00023 | 0.018285 |  | 0 | 20 | [6 empty] | I | 75.923 | 76313-5010 | 763135010 | . . |  | 1 | [6 empty] | IK | S
|  |  | "1.03" 14,87 = 14,870 | [17 empty] | a
|  |  | "1.04" 14,31 = 14,310 | [17 empty] | a
|  |  | "1.05" 13,84 = 13,840 | [17 empty] | a
|  |  | "1.06" 14,57 = 14,570 | [17 empty] | a
|  |  | "1.07" 3,28 = 3,280 | [17 empty] | a
|  |  | "1.09" 3,69 = 3,690 | [17 empty] | a
|  |  | "1.14" 5,17 = 5,170 | [17 empty] | a
|  |  | "1.15" 1,71 = 1,710 | [17 empty] | a
|  |  | "1.16" 2,92 = 2,920 | [17 empty] | a
|  |  | "1.17" 1,87 = 1,870 | [17 empty] | a
|  |  | "1.18" 1,81 = 1,810 | [17 empty] | a
|  |  | "1.19" 1,46 = 1,460 | [17 empty] | a
173 | 763 | 763711120 | Drevostavby, montáž steny z panelov hr. do 114 mm, plocha do 1,5 m2 | 34.742 | m2 |  | 0 |  | 0 |  | 0 |  | 0 | 20 | [6 empty] | I | 23.173 | 76371-1121 | 763711120 | 45.42.13 |  | 7 | [6 empty] | IK | S
|  |  | zábradlie 2.NP | [17 empty] | a
|  |  | 27,35*1,05 = 28,718 | [17 empty] | a
|  |  | 4,537*1,05 = 4,764 | [17 empty] | a
|  |  | 1,20*1,05 = 1,260 | [17 empty] | a
174 | MAT | 591500235 | Doska drevovláknitá CLT hr.100mm pohľadová, spojovací a montážny materiál | 37.521 | m2 |  |  | 0 | 0 |  | 0 |  | 0 | 20 | [6 empty] | D |  | 5915E0235 | 591500235 | . . |  | 8 | [6 empty] | IZ | S
|  |  | 34,742*1,08 = 37,521 | [17 empty] | a
175 | 763 | 763712212 | Drevostavby, montáž plnostenných stĺpov, prier. plocha do 500 cm2 | 677.1 | m |  | 0 |  | 0 |  | 0 |  | 0 | 20 | [6 empty] | I | 183.494 | 76371-2212 | 763712212 | 45.42.13 |  | 1 | [6 empty] | IK | S
|  |  | "pol. 5" 3,85*4 = 15,400 | [17 empty] | a
|  |  | "pol. 6" 3,00*2 = 6,000 | [17 empty] | a
|  |  | "pol. 7" 2,55*3 = 7,650 | [17 empty] | a
|  |  | "pol. 8" 3,25*6 = 19,500 | [17 empty] | a
|  |  | "pol. 9" 3,15*2 = 6,300 | [17 empty] | a
|  |  | "pol. 10" 0,70*32 = 22,400 | [17 empty] | a
|  |  | "pol. 14" 2,65*81 = 214,650 | [17 empty] | a
|  |  | "pol. 15" 2,65*9 = 23,850 | [17 empty] | a
|  |  | "pol. 16" 6,65*3 = 19,950 | [17 empty] | a
|  |  | "pol. 17" 5,55*3 = 16,650 | [17 empty] | a
|  |  | "pol. 18" 3,00*18 = 54,000 | [17 empty] | a
|  |  | "pol. 19" 2,65*56 = 148,400 | [17 empty] | a
|  |  | "pol. 20" 1,10*4 = 4,400 | [17 empty] | a
|  |  | "pol. 21" 1,75*1 = 1,750 | [17 empty] | a
|  |  | "pol. 22" 0,70*5 = 3,500 | [17 empty] | a
|  |  | "pol. 23" 2,65*20 = 53,000 | [17 empty] | a
|  |  | "pol. 24" 6,55*2 = 13,100 | [17 empty] | a
|  |  | "pol. 25" 3,20*2 = 6,400 | [17 empty] | a
|  |  | "pol. 26" 3,00*3 = 9,000 | [17 empty] | a
|  |  | "pol. 27" 2,65*4 = 10,600 | [17 empty] | a
|  |  | "pol. 28" 0,70*12 = 8,400 | [17 empty] | a
|  |  | "pol. 29" 2,05*4 = 8,200 | [17 empty] | a
|  |  | "pol. 30" 2,00*2 = 4,000 | [17 empty] | a
176 | 763 | 763712213 | Drevostavby, montáž plnostenných stĺpov, prier. plocha do 3000 cm2 | 431.3 | m |  | 0 |  | 0 |  | 0 |  | 0 | 20 | [6 empty] | I | 406.716 | 76371-2213 | 763712213 | 45.42.13 |  | 1 | [6 empty] | IK | S
|  |  | "pol. 1" 7,55*4 = 30,200 | [17 empty] | a
|  |  | "pol. 2" 7,55*16 = 120,800 | [17 empty] | a
|  |  | "pol. 3" 7,05*4 = 28,200 | [17 empty] | a
|  |  | "pol. 4" 3,15*6 = 18,900 | [17 empty] | a
|  |  | "pol. 11" 9,65*4 = 38,600 | [17 empty] | a
|  |  | "pol. 12" 9,65*16 = 154,400 | [17 empty] | a
|  |  | "pol. 13" 6,70*6 = 40,200 | [17 empty] | a
177 | MAT | 605180000 | Hranol lepený profil smrek trieda GL24h | 150.53 | m3 |  |  | 0 | 0 |  | 0 |  | 0 | 20 | [6 empty] | D |  | 605180813 | 605180000 | . . |  | 8 | [6 empty] | IZ | S
|  |  | uvažované 10% stratné | [17 empty] | a
|  |  | 136,845*1,1 = 150,530 | [17 empty] | a
178 | 763 | 763731211 | Drevostavby, montáž strechy z panelov hr. do 120 mm plocha do 3 m2 | 80.956 | m2 |  | 0 |  | 0 |  | 0 |  | 0 | 20 | [6 empty] | I | 102.571 | 76373-1211 | 763731211 | 45.22.11 |  | 1 | [6 empty] | IK | S
|  |  | skladba P3 | [17 empty] | a
|  |  | 27,35*(2,86+0,10) = 80,956 | [17 empty] | a
179 | MAT | 591500235 | Doska drevovláknitá CLT hr.100mm pohľadová, spojovací a montážny materiál | 87.432 | m2 |  |  | 0 | 0 |  | 0 |  | 0 | 20 | [6 empty] | D |  | 5915E0235 | 591500235 | . . |  | 8 | [6 empty] | IZ | S
|  |  | 80,956*1,08 = 87,432 | [17 empty] | a
180 | 763 | 998763201 | Presun hmôt pre drevostavby v objektoch výšky do 12 m |  | % |  | 0 |  | 0 |  | 0 |  | 0 | 20 | [6 empty] | I |  | 99876-3201 | 998763201 | 45.42.13 |  | 1 | [6 empty] | IK | S
|  |  | 763 - Konštrukcie - drevostavby spolu: | 0 |  |  | 0 | 0 | 0 |  | 5.4513 |  | 0 | [8 empty] | 1908.145
764 - Konštrukcie klampiarske
181 | 764 | 764410225 | Klamp. elox. PZ pl. oplechovanie ukončenia fasádneho obkladu rš 150 "KP1" | 30 | m |  | 0 |  | 0 | 0.00096 | 0.0288 |  | 0 | 20 | [6 empty] | I | 20.85 | 76441-0220 | 764410225 | 45.22.13 |  | 7 | [6 empty] | IK | S
|  |  | 2*15 = 30,000 | [17 empty] | a
182 | 764 | 764430235 | Klamp. elox. PZ pl. oplechovanie múrov rš 410 "KP2" | 39.3 | m |  | 0 |  | 0 | 0.00216 | 0.084888 |  | 0 | 20 | [6 empty] | I | 29.829 | 76443-0230 | 764430235 | 45.22.13 |  | 7 | [6 empty] | IK | S
|  |  | 19,65*2 = 39,300 | [17 empty] | a
183 | 764 | 764430255 | Klamp. elox. PZ pl. oplechovanie múrov rš 581 "KP3" | 32.036 | m |  | 0 |  | 0 | 0.00324 | 0.1038 |  | 0 | 20 | [6 empty] | I | 26.814 | 76443-0250 | 764430255 | 45.22.13 |  | 7 | [6 empty] | IK | S
|  |  | 6,083*2+19,87 = 32,036 | [17 empty] | a
184 | 764 | 764430256 | Klamp. elox. PZ pl. oplechovanie múrov rš 584 "KP4" | 55.82 | m |  | 0 |  | 0 | 0.00324 | 0.18086 |  | 0 | 20 | [6 empty] | I | 46.721 | 76443-0250 | 764430256 | 45.22.13 |  | 7 | [6 empty] | IK | S
|  |  | 27,91*2 = 55,820 | [17 empty] | a
185 | 764 | 764430257 | Klamp. elox. PZ pl. oplechovanie múrov rš 642 "KP5" | 29.59 | m |  | 0 |  | 0 | 0.00324 | 0.095872 |  | 0 | 20 | [6 empty] | I | 24.767 | 76443-0250 | 764430257 | 45.22.13 |  | 7 | [6 empty] | IK | S
|  |  | 15,97+6,81*2 = 29,590 | [17 empty] | a
186 | 764 | 998764202 | Presun hmôt pre klampiarske konštr. v objektoch výšky do 12 m |  | % |  | 0 |  | 0 |  | 0 |  | 0 | 20 | [6 empty] | I |  | 99876-4202 | 998764202 | 45.22.13 |  | 1 | [6 empty] | IK | S
|  |  | 764 - Konštrukcie klampiarske spolu: | 0 |  |  | 0 | 0 | 0 |  | 0.49421 |  | 0 | [8 empty] | 148.981
766 - Konštrukcie stolárske
187 | 766 | 766121230 | Montáž drev. stien kompl. plných s výplňou v. do 2,75m | 22.512 | m2 |  | 0 |  | 0 | 5e-05 | 0.0011256 |  | 0 | 20 | [6 empty] | I | 10.265 | 76612-1210 | 766121230 | 45.42.13 |  | 7 | [6 empty] | IK | S
|  |  | "1.04 WK2+WK3" (2,543+1,50*2)*2,03 = 11,252 | [17 empty] | a
|  |  | "1.06 WK4" (1,575+1,725+0,18/7)*2,03 = 6,751 | [17 empty] | a
|  |  | "1.14 WK1" (1,65+0,571)*2,03 = 4,509 | [17 empty] | a
188 | MAT | 606206335 | Sanitárna deliaca stena z HPL dosiek výška 2030mm | 22.512 | m2 |  |  | 0 | 0 | 0.0029 | 0.065285 |  | 0 | 20 | [6 empty] | D |  | 606206330 | 606206335 | 20.20.11 |  | 8 | [6 empty] | IZ | S
189 | 766 | 766421212 | Montáž oblož. podhľadov jedn. palub. z mäk. dreva š. do 80mm (vr.spojovacieho a kotviaceho materiálu) | 1050.3 | m2 |  | 0 |  | 0 | 4e-05 | 0.042012 |  | 0 | 20 | [6 empty] | I | 743.612 | 76642-1212 | 766421212 | 45.42.13 |  | 1 | [6 empty] | IK | S
|  |  | "DO1" 64,03 = 64,030 | [17 empty] | a
|  |  | "DO2" 3,73 = 3,730 | [17 empty] | a
|  |  | "DO3" 30,99 = 30,990 | [17 empty] | a
|  |  | "DO4" 3,99 = 3,990 | [17 empty] | a
|  |  | "DO5" 1,90 = 1,900 | [17 empty] | a
|  |  | "DO5" 60,74 = 60,740 | [17 empty] | a
|  |  | "DO6" 18,51 = 18,510 | [17 empty] | a
|  |  | "DO7" 13,41 = 13,410 | [17 empty] | a
|  |  | "DO8" 43,43 = 43,430 | [17 empty] | a
|  |  | "DO9" 10,66 = 10,660 | [17 empty] | a
|  |  | "DO10" 4,83 = 4,830 | [17 empty] | a
|  |  | "DO11" 36,92 = 36,920 | [17 empty] | a
|  |  | "DO12" 11,47 = 11,470 | [17 empty] | a
|  |  | "DO13" 2,03 = 2,030 | [17 empty] | a
|  |  | "DO14" 23,28 = 23,280 | [17 empty] | a
|  |  | "DO15" 2,19 = 2,190 | [17 empty] | a
|  |  | "DO16" 19,06 = 19,060 | [17 empty] | a
|  |  | "DO17" 0,93 = 0,930 | [17 empty] | a
|  |  | "DO17" 11,94 = 11,940 | [17 empty] | a
|  |  | "DO18" 6,38 = 6,380 | [17 empty] | a
|  |  | "DO18" 1,86 = 1,860 | [17 empty] | a
|  |  | "DO19" 6,45 = 6,450 | [17 empty] | a
|  |  | "DO19" 1,86 = 1,860 | [17 empty] | a
|  |  | "DO20" 0,93 = 0,930 | [17 empty] | a
|  |  | "DO20" 13,02 = 13,020 | [17 empty] | a
|  |  | "DO21" 260,34 = 260,340 | [17 empty] | a
|  |  | "DO22" 260,34 = 260,340 | [17 empty] | a
|  |  | "DO23" 93,47 = 93,470 | [17 empty] | a
|  |  | "DO24" 12,38 = 12,380 | [17 empty] | a
|  |  | "DO25" 12,55 = 12,550 | [17 empty] | a
|  |  | "DO26" 8,38 = 8,380 | [17 empty] | a
|  |  | "DO27" 5,42 = 5,420 | [17 empty] | a
|  |  | "DO28" 2,88 = 2,880 | [17 empty] | a
190 | MAT | 605180800 | Hranol KVH lepený profil smrek 50/50mm pohľadová kvalita "ozn.D01 - DO26" | 37.734 | m3 |  |  | 0 | 0 |  | 0 |  | 0 | 20 | [6 empty] | D |  | 605180801 | 605180800 | . . |  | 8 | [6 empty] | IZ | S
|  |  | hranol 50x50mm | [17 empty] | a
|  |  | 13975,54*0,05*0,05*1,08 = 37,734 | [17 empty] | a
191 | 766 | 766664120 | Montáž dvier kompl. posuv. do ocel. zárubne 1-krídl. do 1m | 1 | kus |  | 0 |  | 0 |  | 0 |  | 0 | 20 | [6 empty] | I | 2.564 | 76666-4121 | 766664120 | 45.42.11 |  | 7 | [6 empty] | IK | S
192 | MAT | 611601925 | Drevené dvere bez zárubne š.800 v.1970mm, posuvný mechaniz.,koľajnica "ozn. DV2" | 1 | kus |  |  | 0 | 0 | 0.016 | 0.016 |  | 0 | 20 | [6 empty] | D |  | 611601920 | 611601925 | 20.30.11 |  | 8 | [6 empty] | IZ | S
193 | 766 | 766665112 | Montáž dvier kompl. kýv. do zamur. zárubne 1-krídl. do 1m | 10 | kus |  | 0 |  | 0 |  | 0 |  | 0 | 20 | [6 empty] | I | 21.1 | 76666-5112 | 766665112 | 45.42.11 |  | 1 | [6 empty] | IK | S
|  |  | "DV1" 1 = 1,000 | [17 empty] | a
|  |  | "DV3" 1 = 1,000 | [17 empty] | a
|  |  | "DV4" 1 = 1,000 | [17 empty] | a
|  |  | "DV5" 1 = 1,000 | [17 empty] | a
|  |  | "DV6" 1 = 1,000 | [17 empty] | a
|  |  | "DV7" 1 = 1,000 | [17 empty] | a
|  |  | "DV10" 1 = 1,000 | [17 empty] | a
|  |  | "DV11" 1 = 1,000 | [17 empty] | a
|  |  | "DV12" 1 = 1,000 | [17 empty] | a
|  |  | "DV13" 1 = 1,000 | [17 empty] | a
194 | 766 | 766665142 | Montáž dvier kompl. kýv. do zamur. zárubne 2-krídl. nad1,45m | 3 | kus |  | 0 |  | 0 |  | 0 |  | 0 | 20 | [6 empty] | I | 10.839 | 76666-5142 | 766665142 | 45.42.11 |  | 1 | [6 empty] | IK | S
|  |  | "DV8" 1 = 1,000 | [17 empty] | a
|  |  | "DV9" 1 = 1,000 | [17 empty] | a
|  |  | "DV14" 1 = 1,000 | [17 empty] | a
195 | 766 | 766665213 | Montáž dvier kom. posuv. bez. zárub. 1-krídl. do 1m | 1 | kus |  | 0 |  | 0 |  | 0 |  | 0 | 20 | [6 empty] | I | 3.656 | 76666-5212 | 766665213 | 45.42.11 |  | 7 | [6 empty] | IK | S
196 | MAT | 611643005 | Dvere vnútorné bez zárubne š.700 v.2020mm posuvné "ozn.DV15" | 1 | kus |  |  | 0 | 0 | 0.016 | 0.016 |  | 0 | 20 | [6 empty] | D |  | 611643000 | 611643005 | 20.30.11 |  | 8 | [6 empty] | IZ | S
197 | 766 | 766682111 | Montáž zárubní oceľových alebo drevených pre dvere jednokrídl. hr.steny do 170 mm | 10 | kus |  | 0 |  | 0 |  | 0 |  | 0 | 20 | [6 empty] | I | 27.99 | 76668-2111 | 766682111 | . . |  | 1 | [6 empty] | IK | S
|  |  | "DV1" 1 = 1,000 | [17 empty] | a
|  |  | "DV3" 1 = 1,000 | [17 empty] | a
|  |  | "DV4" 1 = 1,000 | [17 empty] | a
|  |  | "DV5" 1 = 1,000 | [17 empty] | a
|  |  | "DV6" 1 = 1,000 | [17 empty] | a
|  |  | "DV7" 1 = 1,000 | [17 empty] | a
|  |  | "DV10" 1 = 1,000 | [17 empty] | a
|  |  | "DV11" 1 = 1,000 | [17 empty] | a
|  |  | "DV12" 1 = 1,000 | [17 empty] | a
|  |  | "DV13" 1 = 1,000 | [17 empty] | a
198 | 766 | 766682121 | Montáž zárubní oceľových alebo drevených pre dvere dvojkrídlové hr. steny do 170 mm | 3 | kus |  | 0 |  | 0 |  | 0 |  | 0 | 20 | [6 empty] | I | 9.399 | 76668-2121 | 766682121 | . . |  | 1 | [6 empty] | IK | S
|  |  | "DV8" 1 = 1,000 | [17 empty] | a
|  |  | "DV9" 1 = 1,000 | [17 empty] | a
|  |  | "DV14" 1 = 1,000 | [17 empty] | a
199 | MAT | 611601625 | Drevené dvere, oceľ. zárubeň š.700 v.1970mm "ozn. DV3, DV10. DV12, DV13" | 4 | kus |  |  | 0 | 0 | 0.0155 | 0.062 |  | 0 | 20 | [6 empty] | D |  | 611601620 | 611601625 | 20.30.11 |  | 8 | [6 empty] | IZ | S
200 | MAT | 611601885 | Drevené dvere, oceľ. zárubeň š.800 v.1970mm "ozn. DV6, DV7, DV11" | 3 | kus |  |  | 0 | 0 | 0.016 | 0.048 |  | 0 | 20 | [6 empty] | D |  | 611601880 | 611601885 | 20.30.11 |  | 8 | [6 empty] | IZ | S
201 | MAT | 611601926 | Drevené dvere, oceľ. zárubeň s bočným svetlíkom š.800 v.1970mm "ozn. DV4, DV5" | 2 | kus |  |  | 0 | 0 | 0.016 | 0.032 |  | 0 | 20 | [6 empty] | D |  | 611601920 | 611601926 | 20.30.11 |  | 8 | [6 empty] | IZ | S
202 | MAT | 611602435 | Drevené dvere, drev. zárubeň s bočným svetlíkom š.1150 v.2150mm "ozn. DV1" | 1 | kus |  |  | 0 | 0 | 0.0275 | 0.0275 |  | 0 | 20 | [6 empty] | D |  | 611602430 | 611602435 | 20.30.11 |  | 8 | [6 empty] | IZ | S
203 | MAT | 611603265 | Drevené dvere, drev. zárubeň š.1800 v.2100mm "ozn. DV8, DV9" | 2 | kus |  |  | 0 | 0 | 0.0325 | 0.065 |  | 0 | 20 | [6 empty] | D |  | 611603260 | 611603265 | 20.30.11 |  | 8 | [6 empty] | IZ | S
204 | MAT | 611603266 | Drevené dvere, drev. zárubeň š.1800 v.2100mm "ozn. DV14" | 1 | kus |  |  | 0 | 0 | 0.0325 | 0.0325 |  | 0 | 20 | [6 empty] | D |  | 611603260 | 611603266 | 20.30.11 |  | 8 | [6 empty] | IZ | S
205 | 766 | 998766202 | Presun hmôt pre konštr. stolárske v objektoch výšky do 12 m |  | % |  | 0 |  | 0 |  | 0 |  | 0 | 20 | [6 empty] | I |  | 99876-6202 | 998766202 | 45.42.13 |  | 1 | [6 empty] | IK | S
|  |  | 766 - Konštrukcie stolárske spolu: | 0 |  |  | 0 | 0 | 0 |  | 0.40742 |  | 0 | [8 empty] | 829.425
767 - Konštrukcie doplnk. kovové stavebné
206 | 767 | 767119600 | Montáž fasádnej sieťky do 4m2 | 1 | kus |  | 0 |  | 0 | 6e-05 | 6e-05 |  | 0 | 20 | [6 empty] | I | 0.996 | 76711-9651 | 767119600 | 45.42.12 |  | 7 | [6 empty] | IK | S
207 | MAT | 137660000 | Nerezová sieťka (8x kotva, 4x lanko) | 1 | kus |  |  | 0 | 0 | 1 | 1 |  | 0 | 20 | [6 empty] | D |  | 137666150 | 137660000 | . . |  | 8 | [6 empty] | IZ | S
208 | 767 | 767211114 | Oceľové schodisko 3x stupeň šír. 1200mm hľ.297 výš.167mm "ozn.M2" | 1 | kus |  | 0 |  | 0 | 5e-05 | 5e-05 |  | 0 | 20 | [6 empty] | I | 0.015 | 76721-1112 | 767211114 | 45.42.12 |  | 7 | [6 empty] | IK | S
|  |  | "presná špecifikácia podľa dielenskej dokumentácie"1 = 1,000 | [17 empty] | a
|  |  | montáž a dodávka schodiska s kotvením | [17 empty] | a
|  |  | nosný prvok schodiskového ramena plech hr.10mm | [17 empty] | a
|  |  | nosný prvok schodiskového stupňa a čela plech hr.10mm | [17 empty] | a
|  |  | presbrúsenie povrchu a hrán - pohľadové prevedenie pre montáž PVC krytiny | [17 empty] | a
|  |  | montáž a dodávka dreveného madla s kotvením | [17 empty] | a
209 | 767 | 767211115 | Oceľové schodisko 17x stupeň šír. 1200mm hľ.266 výš.182mm "ozn.M1" | 1 | kus |  | 0 |  | 0 | 5e-05 | 5e-05 |  | 0 | 20 | [6 empty] | I | 0.015 | 76721-1112 | 767211115 | 45.42.12 |  | 7 | [6 empty] | IK | S
|  |  | "presná špecifikácia podľa dielenskej dokumentácie"1 = 1,000 | [17 empty] | a
|  |  | montáž a dodávka schodiska s kotvením | [17 empty] | a
|  |  | nosný prvok schodiskového ramena plech hr.10mm | [17 empty] | a
|  |  | nosný prvok schodiskového stupňa a čela plech hr.10mm | [17 empty] | a
|  |  | presbrúsenie povrchu a hrán - pohľadové prevedenie pre montáž PVC krytiny | [17 empty] | a
|  |  | montáž a dodávka dreveného madla s kotvením | [17 empty] | a
210 | 767 | 767230000 | Montáž Al profilov s prikotvením | 370.36 | m |  | 0 |  | 0 |  | 0 |  | 0 | 20 | [6 empty] | I | 345.916 | 76723-2211 | 767230000 | . . |  | 7 | [6 empty] | IK | S
|  |  | oddelenie extenzívnej skladby strechy | [17 empty] | a
|  |  | (26,85+17,75)*2+(27,35+18,35)*2 = 180,600 | [17 empty] | a
|  |  | (5,10+18,45)*2+(5,63+18,95)*2 = 96,260 | [17 empty] | a
|  |  | (11,10+5,75)*2+(11,65+6,25)*2 = 69,500 | [17 empty] | a
|  |  | (1,20+1,20)*2*2+(1,80+1,80)*2*2 = 24,000 | [17 empty] | a
211 | MAT | 4841A1730 | L-profil hliníkový perforovaný 120x120x2mm (systémový prvok pre vegetačnú strechu) | 407.396 | m |  |  | 0 | 0 |  | 0 |  | 0 | 20 | [6 empty] | D |  | 4841A1729 | 4841A1730 | 28.22.13 | 0020192 | 8 | [6 empty] | IZ | S
|  |  | 370,36*1,10 = 407,396 | [17 empty] | a
212 | 767 | 767232220 | Montáž madlového zábradlia, kotvenie | 2.2 | m |  | 0 |  | 0 |  | 0 |  | 0 | 20 | [6 empty] | I | 3.579 | 76723-2221 | 767232220 | . . |  | 7 | [6 empty] | IK | S
|  |  | 1,10*2 = 2,200 | [17 empty] | a
213 | MAT | 553100114 | Zábradlie oceľové s povrch.úpravou "ozn. M2" | 2.2 | m |  |  | 0 | 0 | 0.001 | 0.0022 |  | 0 | 20 | [6 empty] | D |  | 553000010 | 553100114 | 28.11.23 |  | 8 | [6 empty] | IZ | S
|  |  | 1,10*2 = 2,200 | [17 empty] | a
214 | 767 | 767232581 | Montáž madla schodiskového na stenu | 11 | m |  | 0 |  | 0 |  | 0 |  | 0 | 20 | [6 empty] | I | 8.47 | 76723-2581 | 767232581 | . . |  | 1 | [6 empty] | IK | S
|  |  | 5,50*2 = 11,000 | [17 empty] | a
215 | MAT | 553100103 | Madlo oceľové s kotvením "ozn. M1" | 11 | m |  |  | 0 | 0 |  | 0 |  | 0 | 20 | [6 empty] | D |  | 5491A0103 | 553100103 | 28.63.14 |  | 8 | [6 empty] | IZ | S
216 | 767 | 767249110 | Montáž ochran. konštr. výťahových šachiet pre pre výplň sietí | 75 | m2 |  | 0 |  | 0 | 0.00019 | 0.01425 |  | 0 | 20 | [6 empty] | I | 45.75 | 76724-9110 | 767249110 | 45.42.12 |  | 7 | [6 empty] | IK | S
217 | MAT | 709291145 | Ochranná sieť z PP | 75 | m2 |  |  | 0 | 0 |  | 0 |  | 0 | 20 | [6 empty] | D |  | 709291140 | 709291145 | 17.52.12 |  | 8 | [6 empty] | IZ | S
|  |  | položka obsahuje: | [17 empty] | a
|  |  | sieť ochranná PP 4mm - oká 100x100mm | [17 empty] | a
|  |  | oceľové lanko 5mm + PVC | [17 empty] | a
|  |  | lanová svorka | [17 empty] | a
|  |  | napínacia skrutka M8 | [17 empty] | a
|  |  | karabínka pozink. | [17 empty] | a
|  |  | kombiskrutka so závesnou maticou | [17 empty] | a
|  |  | 75 = 75,000 | [17 empty] | a
218 | 767 | 767311515 | Montáž svetlíka polykarbonátového bodového, štvorhranného alebo obdĺžnikového, pri prechode svetla nad 1 do 1,5 m2 | 2 | kus |  | 0 |  | 0 |  | 0 |  | 0 | 20 | [6 empty] | I | 7.892 | 76731-1515 | 767311515 | . . |  | 1 | [6 empty] | IK | S
219 | MAT | 553400165 | Svetlík 120 x 120 cm, polykarbonát. kupola "ozn.SP01" | 2 | kus |  |  | 0 | 0 |  | 0 |  | 0 | 20 | [6 empty] | D |  | 5534B0165 | 553400165 | 25.23.15 |  | 8 | [6 empty] | IZ | S
220 | 767 | 767411126 | Montáž opláštenia sendvičovými stenovými panelmi so skrytým zámkom na oceľovú konštrukciu, hr. nad 150 | 828.792 | m2 |  | 0 |  | 0 | 0.00027 | 0.22377 |  | 0 | 20 | [6 empty] | I | 692.041 | 76741-1126 | 767411126 | . . |  | 7 | [6 empty] | IK | S
|  |  | panel MW hr. 200mm | [17 empty] | a
|  |  | steny telocvične | [17 empty] | a
|  |  | 27,75*8,40*2 = 466,200 | [17 empty] | a
|  |  | 19,65*8,40*2 = 330,120 | [17 empty] | a
|  |  | "odpočet pri sociálnych zariadení" -18,41*3,35 = -61,674 | [17 empty] | a
|  |  | vybratie medzi kotolňou a sociálkami | [17 empty] | a
|  |  | 2,88*3,18 = 9,158 | [17 empty] | a
|  |  | časť sociálky | [17 empty] | a
|  |  | (6,035*2+19,65)*4,25 = 134,810 | [17 empty] | a
|  |  | časť malá telocvičňa | [17 empty] | a
|  |  | (15,81+6,76*2)*4,25 = 124,653 | [17 empty] | a
|  |  | "odpočet DT tvárnic" -79,10*(0,50-0,10) = -31,640 | [17 empty] | a
|  |  | odpočet zasklených stien | [17 empty] | a
|  |  | -102,60 = -102,600 | [17 empty] | a
|  |  | odpočet okien | [17 empty] | a
|  |  | -3,00*2,50*14 = -105,000 | [17 empty] | a
|  |  | -1,00*1,00*4 = -4,000 | [17 empty] | a
|  |  | -1,00*2,80*3 = -8,400 | [17 empty] | a
|  |  | -0,60*0,60*2 = -0,720 | [17 empty] | a
|  |  | odpočet dverí | [17 empty] | a
|  |  | -0,80*2,10 = -1,680 | [17 empty] | a
|  |  | -0,84*1,97*2 = -3,310 | [17 empty] | a
|  |  | -0,90*1,97*2 = -3,546 | [17 empty] | a
|  |  | panel PIR hr.150mm - podhľady | [17 empty] | a
|  |  | skladba P3 | [17 empty] | a
|  |  | 27,35*(2,86+0,10) = 80,956 | [17 empty] | a
|  |  | podhľad nad hlavným vstupom | [17 empty] | a
|  |  | 6,175*0,885 = 5,465 | [17 empty] | a
221 | MAT | 553200105 | Panel sendvičový stenový, výplň PIR hr.150mm | 95.063 | m2 |  |  | 0 | 0 |  | 0 |  | 0 | 20 | [6 empty] | D |  | 5532C0105 | 553200105 | . . |  | 8 | [6 empty] | IZ | S
|  |  | 86,421*1,1 = 95,063 | [17 empty] | a
222 | MAT | 553200142 | Panel sendvičový stenový, výplň minerálna vlna hr.200mm | 816.608 | m2 |  |  | 0 | 0 |  | 0 |  | 0 | 20 | [6 empty] | D |  | 5532C0142 | 553200142 | . . |  | 8 | [6 empty] | IZ | S
|  |  | 742,371*1,10 = 816,608 | [17 empty] | a
223 | 767 | 767411999 | Montáž opláštenia sendvičovými panelmi - príslušenstvo | 828.792 | m2 |  | 0 |  | 0 | 0.00046 | 0.38124 |  | 0 | 20 | [6 empty] | I | 763.317 | 76741-1214 | 767411999 | . . |  | 7 | [6 empty] | IK | S
|  |  | položka obsahuje: | [17 empty] | a
|  |  | spojovací a kotviaci materiál (šróby, nity, podkladné pásky, tesniace pásky a pod.) | [17 empty] | a
|  |  | oplechovania všetkých spojov, rohov, stykov panelov a okien/dverí | [17 empty] | a
|  |  | ukončovacie lišty, rohové lišty | [17 empty] | a
|  |  | všetky práce súvisiace s realizáciou panelov | [17 empty] | a
|  |  | 828,792 = 828,792 | [17 empty] | a
224 | 767 | 767422100 | Montáž opláštenia, obkladová kovová fasáda, Al rošt | 424.4 | m2 |  | 0 |  | 0 | 0.00102 | 0.43289 |  | 0 | 20 | [6 empty] | I | 1154.368 | 76742-2102 | 767422100 | 45.42.12 |  | 7 | [6 empty] | IK | S
|  |  | obklad stien | [17 empty] | a
|  |  | JV | [17 empty] | a
|  |  | 100,64+5,93 = 106,570 | [17 empty] | a
|  |  | SZ | [17 empty] | a
|  |  | 125,83 = 125,830 | [17 empty] | a
|  |  | SV | [17 empty] | a
|  |  | 79,81 = 79,810 | [17 empty] | a
|  |  | SZ | [17 empty] | a
|  |  | 59,18+7,13 = 66,310 | [17 empty] | a
|  |  | obklad podhľadu | [17 empty] | a
|  |  | podhľad - vybratie medzi kotolňou a sociálkami | [17 empty] | a
|  |  | 40,60+5,28 = 45,880 | [17 empty] | a
225 | MAT | 553565755 | Hliníkový obklad hr. 2mm, hliníkový Al rošt, spidy kotvy | 424.4 | m2 |  |  | 0 | 0 | 0.00074 | 0.31406 |  | 0 | 20 | [6 empty] | D |  | 553565750 | 553565755 | 28.11.23 |  | 8 | [6 empty] | IZ | S
226 | 767 | 767631130 | Montáž okien na PUR penu, osadenie pások (parotesné a hydroizolačné napojenie) | 125.752 | m2 |  | 0 |  | 0 | 0.00039 | 0.049043 |  | 0 | 20 | [6 empty] | I | 275.02 | 76763-1132 | 767631130 | 45.42.11 |  | 7 | [6 empty] | IK | S
|  |  | "O1,O2" 3,00*2,50*7*2 = 105,000 | [17 empty] | a
|  |  | "O3" 1,00*1,00*4 = 4,000 | [17 empty] | a
|  |  | "O4" 1,00*2,80*3 = 8,400 | [17 empty] | a
|  |  | "O5" 0,60*0,60*2 = 0,720 | [17 empty] | a
|  |  | "O6" 1,645*1,25*1 = 2,056 | [17 empty] | a
|  |  | "O7" 1,17*1,25*1 = 1,463 | [17 empty] | a
|  |  | "O8" 0,83*2,15*1 = 1,785 | [17 empty] | a
|  |  | "O9" 1,083*2,15*1 = 2,328 | [17 empty] | a
227 | MAT | 5534C3120 | Okno hliníkové 3sklo OS -výš.60, šír.60 cm bezp.sklo "ozn. O05" | 2 | kus |  |  | 0 | 0 |  | 0 |  | 0 | 20 | [6 empty] | D |  | 5534C0120 | 5534C3120 | 28.12.10 |  | 8 | [6 empty] | IZ | S
228 | MAT | 5534C3196 | Okno hliníkové 3sklo OS -výš.100, šír.100 cm bezp.sklo "ozn. O03" | 4 | kus |  |  | 0 | 0 |  | 0 |  | 0 | 20 | [6 empty] | D |  | 5534C0196 | 5534C3196 | 28.12.10 |  | 8 | [6 empty] | IZ | S
229 | MAT | 5534C3208 | Okno hliníkové 3sklo OS/P -výš.280, šír.100 cm bezp.sklo "zn. O04" | 3 | kus |  |  | 0 | 0 |  | 0 |  | 0 | 20 | [6 empty] | D |  | 5534C0208 | 5534C3208 | 28.12.10 |  | 8 | [6 empty] | IZ | S
230 | MAT | 5534C3420 | Okno hliníkové 3sklo OS/P/P/P -výš.250, šír.300 cm bezp.sklo "ozn.O01 + O02" | 14 | kus |  |  | 0 | 0 |  | 0 |  | 0 | 20 | [6 empty] | D |  | 5534C1420 | 5534C3420 | 28.12.10 |  | 8 | [6 empty] | IZ | S
231 | MAT | 5534C3421 | Okno hliníkové 2sklo P -výš.125, šír.164,5 cm bezp.sklo "ozn. O06" | 1 | kus |  |  | 0 | 0 |  | 0 |  | 0 | 20 | [6 empty] | D |  | 5534C1420 | 5534C3421 | 28.12.10 |  | 8 | [6 empty] | IZ | S
232 | MAT | 5534C3422 | Okno hliníkové 2sklo P -výš.125, šír.117 cm bezp.sklo "ozn. O07" | 1 | kus |  |  | 0 | 0 |  | 0 |  | 0 | 20 | [6 empty] | D |  | 5534C1420 | 5534C3422 | 28.12.10 |  | 8 | [6 empty] | IZ | S
233 | MAT | 5534C3423 | Okno hliníkové 2sklo P -výš.215, šír.83 cm bezp.sklo "ozn. O08" | 1 | kus |  |  | 0 | 0 |  | 0 |  | 0 | 20 | [6 empty] | D |  | 5534C1420 | 5534C3423 | 28.12.10 |  | 8 | [6 empty] | IZ | S
234 | MAT | 5534C3424 | Okno hliníkové 2sklo P -výš.215, šír.108,3 cm bezp.sklo "ozn. O09" | 1 | kus |  |  | 0 | 0 |  | 0 |  | 0 | 20 | [6 empty] | D |  | 5534C1420 | 5534C3424 | 28.12.10 |  | 8 | [6 empty] | IZ | S
235 | 767 | 767641310 | Montáž dverí na PUR penu, osadenie pások (parotesné a hydroizolačné napojenie) | 11.271 | m2 |  | 0 |  | 0 | 0.00032 | 0.0036067 |  | 0 | 20 | [6 empty] | I | 29.282 | 76764-1312 | 767641310 | 45.42.11 |  | 7 | [6 empty] | IK | S
|  |  | 0,90*2,15 = 1,935 | [17 empty] | a
|  |  | 1,00*2,05*2 = 4,100 | [17 empty] | a
|  |  | 1,06*2,47*2 = 5,236 | [17 empty] | a
236 | MAT | 553402020 | Dvere hliníkové 3sklo -výš.215, šír.90 cm, bezp.sklo "ozn.D1" | 1 | kus |  |  | 0 | 0 |  | 0 |  | 0 | 20 | [6 empty] | D |  | 553402050 | 553402020 | 28.12.10 |  | 8 | [6 empty] | IZ | S
237 | MAT | 553402036 | Dvere hliníkové plné -výš.205, šír.100 cm, bezp.sklo "ozn.D2 + D5" | 2 | kus |  |  | 0 | 0 |  | 0 |  | 0 | 20 | [6 empty] | D |  | 5534C2020 | 553402036 | 28.12.10 |  | 8 | [6 empty] | IZ | S
238 | MAT | 553402040 | Dvere hliníkové 3sklo -výš.247, šír.106 cm, bezp.sklo,horný svetlík "ozn.D3 + D4" | 2 | kus |  |  | 0 | 0 |  | 0 |  | 0 | 20 | [6 empty] | D |  | 5534C2036 | 553402040 | 28.12.10 |  | 8 | [6 empty] | IZ | S
239 | 767 | 767641316 | Montáž zasklených stien na PUR penu, osadenie pások (parotesné a hydroizolačné napojenie) | 102.6 | m2 |  | 0 |  | 0 | 0.00032 | 0.032832 |  | 0 | 20 | [6 empty] | I | 266.555 | 76764-1312 | 767641316 | 45.42.11 |  | 7 | [6 empty] | IK | S
|  |  | "ZS1" 45,90 = 45,900 | [17 empty] | a
|  |  | "ZS2" 40,50 = 40,500 | [17 empty] | a
|  |  | "ZS3" 16,20 = 16,200 | [17 empty] | a
240 | MAT | 553400196 | Zasklená stena -výš.270, šír.100 cm "ozn. ZS1" | 17 | kus |  |  | 0 | 0 |  | 0 |  | 0 | 20 | [6 empty] | D |  | 5534C0196 | 553400196 | 28.12.10 |  | 8 | [6 empty] | IZ | S
241 | MAT | 553400197 | Zasklená stena -výš.270, šír.100 cm "ozn. ZS2" | 15 | kus |  |  | 0 | 0 |  | 0 |  | 0 | 20 | [6 empty] | D |  | 5534C0197 | 553400197 | 28.12.10 |  | 8 | [6 empty] | IZ | S
242 | MAT | 553400198 | Zasklená stena -výš.270, šír.100 cm "ozn. ZS3" | 6 | kus |  |  | 0 | 0 |  | 0 |  | 0 | 20 | [6 empty] | D |  | 5534C0198 | 553400198 | 28.12.10 |  | 8 | [6 empty] | IZ | S
243 | 767 | 767831120 | Montáž požiarnych rebríkov | 2 | kus |  | 0 |  | 0 | 0.00056 | 0.00112 |  | 0 | 20 | [6 empty] | I | 4.856 | 76783-1120 | 767831120 | 45.42.12 |  | 1 | [6 empty] | IK | S
244 | MAT | 553000450 | Požiarny rebrík, výlez na strechu dľ. 4,70m, kotvenie, pozinková úprava | 1 | kus |  |  | 0 | 0 |  | 0 |  | 0 | 20 | [6 empty] | D |  | 553000113 | 553000450 | 28.11.23 |  | 8 | [6 empty] | IZ | S
|  |  | "rebrík na strechu 1.NP" 1 = 1,000 | [17 empty] | a
245 | MAT | 553000451 | Požiarny rebrík, výlez na strechu dľ. 5,20m, kotvenie, pozinková úprava | 1 | kus |  |  | 0 | 0 |  | 0 |  | 0 | 20 | [6 empty] | D |  | 553000113 | 553000451 | 28.11.23 |  | 8 | [6 empty] | IZ | S
|  |  | "rebrík na strechu 2.NP" 1 = 1,000 | [17 empty] | a
246 | 767 | 767896211 | Montáž vodiacich rúrok | 32.036 | m |  | 0 |  | 0 |  | 0 |  | 0 | 20 | [6 empty] | I | 5.606 | 76789-6210 | 767896211 | 45.42.12 |  | 7 | [6 empty] | IK | S
|  |  | "pre kotvenie KP3" 6,083*2+19,87 = 32,036 | [17 empty] | a
247 | MAT | 133315105 | Jaklový profil 50x50x4 mm | 0.186 | t |  |  | 0 | 0 | 1 | 0.186 |  | 0 | 20 | [6 empty] | D |  | 133315100 | 133315105 | 27.10.70 |  | 8 | [6 empty] | IZ | S
|  |  | jakel 50x50x4mm | [17 empty] | a
|  |  | 32,036*5,53*1,05*0,001 = 0,186 | [17 empty] | a
248 | 767 | 767995101 | Montáž atypických stavebných doplnk. konštrukcií do 5 kg | 1742.64 | kg |  | 0 |  | 0 | 7e-05 | 0.12198 |  | 0 | 20 | [6 empty] | I | 456.572 | 76799-5101 | 767995101 | 45.42.12 |  | 1 | [6 empty] | IK | S
|  |  | statika výkres č. S03 | [17 empty] | a
|  |  | "položka č.6 SHS 50x4" 105,50*1,1 = 116,050 | [17 empty] | a
|  |  | "položka č.14 SHS 50x4" 9,00*1,1 = 9,900 | [17 empty] | a
|  |  | "položka č.18 RHS 60x40x4" 12,70*1,1 = 13,970 | [17 empty] | a
|  |  | "položka č.19 RHS 60x40x4" 14,80*1,1 = 16,280 | [17 empty] | a
|  |  | statika výkres č. S06 | [17 empty] | a
|  |  | "položka č.1 P1" 847,80 = 847,800 | [17 empty] | a
|  |  | "položka č.2 P2" 31,40 = 31,400 | [17 empty] | a
|  |  | "položka č.3 P3" 353,30 = 353,300 | [17 empty] | a
|  |  | "položka č.4 P4" 125,60 = 125,600 | [17 empty] | a
|  |  | "položka č.5 P5" 137,80 = 137,800 | [17 empty] | a
|  |  | "položka č.6 P6" 30,60 = 30,600 | [17 empty] | a
|  |  | "položka č.7 P7" 25,40 = 25,400 | [17 empty] | a
|  |  | "položka č.8 P8" 15,70 = 15,700 | [17 empty] | a
|  |  | "položka č.9 P9" 9,42 = 9,420 | [17 empty] | a
|  |  | "položka č.10 P10" 9,42 = 9,420 | [17 empty] | a
249 | 767 | 767995102 | Montáž atypických stavebných doplnk. konštrukcií do 10 kg | 383.68 | kg |  | 0 |  | 0 | 6e-05 | 0.023021 |  | 0 | 20 | [6 empty] | I | 74.434 | 76799-5102 | 767995102 | 45.42.12 |  | 1 | [6 empty] | IK | S
|  |  | statika výkres č. S03 | [17 empty] | a
|  |  | "položka č.7 SHS 50x4" 22,60*1,1 = 24,860 | [17 empty] | a
|  |  | "položka č.15 SHS 50x4" 18,60*1,1 = 20,460 | [17 empty] | a
|  |  | "položka č.16 SHS 50x4" 10,70*1,1 = 11,770 | [17 empty] | a
|  |  | "položka č.17 RHS 60x40x4" 296,90*1,1 = 326,590 | [17 empty] | a
250 | 767 | 767995103 | Montáž atypických stavebných doplnk. konštrukcií do 20 kg | 1615.24 | kg |  | 0 |  | 0 | 6e-05 | 0.096914 |  | 0 | 20 | [6 empty] | I | 211.596 | 76799-5103 | 767995103 | 45.42.12 |  | 1 | [6 empty] | IK | S
|  |  | statika výkres č. S03 | [17 empty] | a
|  |  | "položka č.5 SHS 100x4" 20,20*1,1 = 22,220 | [17 empty] | a
|  |  | "položka č.12 SHS 50x4" 96,40*1,1 = 106,040 | [17 empty] | a
|  |  | "položka č.13 SHS 50x4" 33,80*1,1 = 37,180 | [17 empty] | a
|  |  | "položka č.22 RD 40" 1183,80*1,1 = 1302,180 | [17 empty] | a
|  |  | "položka č.23 RD 40" 66,10*1,1 = 72,710 | [17 empty] | a
|  |  | "položka č.24 RD 40" 68,10*1,1 = 74,910 | [17 empty] | a
251 | 767 | 767995104 | Montáž atypických stavebných doplnk. konštrukcií do 50 kg | 6074.2 | kg |  | 0 |  | 0 | 5e-05 | 0.30371 |  | 0 | 20 | [6 empty] | I | 400.897 | 76799-5104 | 767995104 | 45.42.12 |  | 1 | [6 empty] | IK | S
|  |  | statika výkres č. S03 | [17 empty] | a
|  |  | "položka č.1 SHS 100x4" 425,40*1,1 = 467,940 | [17 empty] | a
|  |  | "položka č.2 RHS 100x50x4" 770,40*1,1 = 847,440 | [17 empty] | a
|  |  | "položka č.3 SHS 100x4" 239,20*1,1 = 263,120 | [17 empty] | a
|  |  | "položka č.4 RHS 100x50x4" 558,80*1,1 = 614,680 | [17 empty] | a
|  |  | "položka č.10 SHS 50x4" 67,40*1,1 = 74,140 | [17 empty] | a
|  |  | "položka č.20 RD45" 3460,80*1,1 = 3806,880 | [17 empty] | a
252 | 767 | 767995105 | Montáž atypických stavebných doplnk. konštrukcií do 100 kg | 3232.35 | kg |  | 0 |  | 0 | 5e-05 | 0.16162 |  | 0 | 20 | [6 empty] | I | 206.87 | 76799-5105 | 767995105 | 45.42.12 |  | 1 | [6 empty] | IK | S
|  |  | statika výkres č. S03 | [17 empty] | a
|  |  | "položka č.11 SHS 50x4" 108,60*1,1 = 119,460 | [17 empty] | a
|  |  | "položka č.21 RD50" 1054,30*1,1 = 1159,730 | [17 empty] | a
|  |  | "položka č.27 RD 60" 386,20*1,1 = 424,820 | [17 empty] | a
|  |  | "položka č.28 RD 60" 306,30*1,1 = 336,930 | [17 empty] | a
|  |  | "položka č.29 RD 60" 355,10*1,1 = 390,610 | [17 empty] | a
|  |  | "položka č.30 RD 60" 399,50*1,1 = 439,450 | [17 empty] | a
|  |  | "položka č.31 RD 60" 162,00*1,1 = 178,200 | [17 empty] | a
|  |  | "položka č.32 RD 60" 166,50*1,1 = 183,150 | [17 empty] | a
253 | 767 | 767995106 | Montáž atypických stavebných doplnk. konštrukcií do 250 kg | 4245.01 | kg |  | 0 |  | 0 | 5e-05 | 0.21225 |  | 0 | 20 | [6 empty] | I | 224.986 | 76799-5106 | 767995106 | 45.42.12 |  | 1 | [6 empty] | IK | S
|  |  | statika výkres č. S03 | [17 empty] | a
|  |  | "položka č.8 IPE200" 861,30*1,1 = 947,430 | [17 empty] | a
|  |  | "položka č.9 IPE200" 2147,80*1,1 = 2362,580 | [17 empty] | a
|  |  | "položka č.25 RD 60" 437,20*1,1 = 480,920 | [17 empty] | a
|  |  | "položka č.26 RD 60" 412,80*1,1 = 454,080 | [17 empty] | a
254 | MAT | 553000030 | Oceľové konštrukcie - predbežná cena | 17678.04 | kg |  |  | 0 | 0 | 0.001 | 17.678 |  | 0 | 20 | [6 empty] | D |  | 553000010 | 553000030 | 28.11.23 |  | 8 | [6 empty] | IZ | S
|  |  | "nosné prvky konštrukcie" 15523,80 = 15523,800 | [17 empty] | a
|  |  | "kotevné prvky konštrukcie" 2154,24 = 2154,240 | [17 empty] | a
255 | MAT | 553000099 | Oceľové konštrukcie - antikorózny a krycí náter (altenatíva zinkovanie) | 17678.04 | kg |  |  | 0 | 0 | 0.001 | 17.678 |  | 0 | 20 | [6 empty] | D |  | 553000020 | 553000099 | 28.11.23 |  | 8 | [6 empty] | IZ | S
|  |  | položka obsahuje | [17 empty] | a
|  |  | Základny náter ... farba základná PUR U 2061 hr.120 my | [17 empty] | a
|  |  | Vrchný náter ... email PUR U 2081 hr.60 my | [17 empty] | a
|  |  | Riedidlo ... U 6051 / Tužidlo ... U 7081 | [17 empty] | a
|  |  | 15523,80+2154,24 = 17678,040 | [17 empty] | a
256 | 767 | 998767202 | Presun hmôt pre kovové stav. doplnk. konštr. v objektoch výšky do 12 m | 3435.242 | % |  | 0 |  | 0 |  | 0 |  | 0 | 20 | [6 empty] | I |  | 99876-7202 | 998767202 | 45.42.12 |  | 1 | [6 empty] | IK | S
|  |  | 767 - Konštrukcie doplnk. kovové stavebné spolu: | 0 |  |  | 0 | 0 | 0 |  | 38.9168 |  | 0 | [8 empty] | 5179.033
775 - Podlahy vlysové a parketové
257 | 775 | 775413320 | Montáž soklíkov z dreva pripevneného skrutkami s pretmelením | 144.994 | m |  | 0 |  | 0 | 7e-05 | 0.01015 |  | 0 | 20 | [6 empty] | I | 24.359 | 77541-3320 | 775413320 | . . |  | 1 | [6 empty] | IK | S
|  |  | "1.11" (1,025+27,337+16,278+0,125*2+1,26+0,837-0,26)*2 = 93,454 | [17 empty] | a
|  |  | 0,39*8*2+0,29*14*2-1,80-1,96*2 = 8,640 | [17 empty] | a
|  |  | "1.12+1.13" (15,35+6,50)*2+0,35*4*2-1,80*2 = 42,900 | [17 empty] | a
258 | MAT | 611948025 | Drevená lišta 60mm s povrchovou úpravou | 152.244 | m |  |  | 0 | 0 | 0.00176 | 0.26795 |  | 0 | 20 | [6 empty] | D |  | 611948020 | 611948025 | 20.30.12 |  | 8 | [6 empty] | IZ | S
|  |  | 144,994*1,05 = 152,244 | [17 empty] | a
259 | 775 | 775979310 | Montáž podložiek pre športové povrchy | 549.88 | m2 |  | 0 |  | 0 |  | 0 |  | 0 | 20 | [6 empty] | I | 27.494 | 77597-9311 | 775979310 | 45.43.22 |  | 7 | [6 empty] | IK | S
|  |  | skladba P1 - penová PU podložka | [17 empty] | a
|  |  | "1.11" 449,69 = 449,690 | [17 empty] | a
|  |  | "1.12" 80,61 = 80,610 | [17 empty] | a
|  |  | "1.13" 19,58 = 19,580 | [17 empty] | a
260 | MAT | 611955195 | Penová PU elastomerová podložka 7mm (0,6 N/mm2, objem.hmotnosť min. 770kg / m3) | 577.374 | m2 |  |  | 0 | 0 | 0.0006 | 0.34642 |  | 0 | 20 | [6 empty] | D |  | 611955190 | 611955195 | 25.21.30 | 0 252130 | 8 | [6 empty] | IZ | S
|  |  | 549,88*1,05 = 577,374 | [17 empty] | a
261 | 775 | 998775202 | Presun hmôt pre podlahy vlysové v objektoch výšky do 12 m |  | % |  | 0 |  | 0 |  | 0 |  | 0 | 20 | [6 empty] | I |  | 99877-5202 | 998775202 | 45.43.22 |  | 1 | [6 empty] | IK | S
|  |  | 775 - Podlahy vlysové a parketové spolu: | 0 |  |  | 0 | 0 | 0 |  | 0.62452 |  | 0 | [8 empty] | 51.853
776 - Podlahy povlakové
262 | 775 | 776210110 | Lepenie podlahovín gumených na schod. stupnice rovné, vr.soklíkov | 24 | m |  | 0 |  | 0 | 0.0001 | 0.0024 |  | 0 | 20 | [6 empty] | I | 2.808 | 77621-0110 | 776210110 | 45.43.21 |  | 7 | [6 empty] | IK | S
|  |  | "1.NP" 1,20*17 = 20,400 | [17 empty] | a
|  |  | "2.NP" 1,20*3 = 3,600 | [17 empty] | a
263 | 775 | 776210200 | Lepenie podlahovín gumených na schod. podstupnice, vr.soklíkov | 24 | m |  | 0 |  | 0 | 6e-05 | 0.00144 |  | 0 | 20 | [6 empty] | I | 1.56 | 77621-0200 | 776210200 | 45.43.21 |  | 7 | [6 empty] | IK | S
264 | MAT | 2841D0502 | Krytina podlahová PVC hr.2,0mm pre verejné priestory | 12.431 | m2 |  |  | 0 | 0 |  | 0 |  | 0 | 20 | [6 empty] | D |  | 2841B1001 | 2841D0502 | . . |  | 7 | [6 empty] | IZ | S
|  |  | 20,40*(0,266+0,182)*1,15 = 10,510 | [17 empty] | a
|  |  | 3,60*(0,297+0,167)*1,15 = 1,921 | [17 empty] | a
265 | 775 | 776411011 | Lepenie podlahových soklíkov z PVC vytiahnutím v.300mm | 132.99 | m |  | 0 |  | 0 | 4e-05 | 0.0053196 |  | 0 | 20 | [6 empty] | I | 33.912 | 77641-1010 | 776411011 | . . |  | 7 | [6 empty] | IK | S
|  |  | "1.03" (4,837+3,495)*2-0,80*3 = 14,264 | [17 empty] | a
|  |  | "1.04" (5,863+2,688+1,90)*2-0,80 = 20,102 | [17 empty] | a
|  |  | "1.05" (4,50+3,075)*2-0,80*2-0,887 = 12,663 | [17 empty] | a
|  |  | "1.06" (4,50+4,412+1,80)*2-0,887 = 20,537 | [17 empty] | a
|  |  | "1.07" (2,80+1,17)*2-0,70 = 7,240 | [17 empty] | a
|  |  | "1.09" (1,575+2,339)*2-0,80 = 7,028 | [17 empty] | a
|  |  | "1.10" (4,437+2,85+1,30)*2 = 17,174 | [17 empty] | a
|  |  | "1.14" (3,225+1,838+0,40)*2-0,70-0,80 = 9,426 | [17 empty] | a
|  |  | "1.15" (0,885+2,063)*2-0,70 = 5,196 | [17 empty] | a
|  |  | "1.16" (1,638+1,838)*2-1,06-0,70-0,80 = 4,392 | [17 empty] | a
|  |  | "1.17" (0,885+2,263)*2-0,70 = 5,596 | [17 empty] | a
|  |  | "1.18" (1,263+1,838)*2-0,80 = 5,402 | [17 empty] | a
|  |  | "1.19" (1,80+0,885)*2-0,70*2 = 3,970 | [17 empty] | a
266 | MAT | 284109001 | Sokel z PVC rezaný š.300mm | 139.64 | m |  |  | 0 | 0 |  | 0 |  | 0 | 20 | [6 empty] | D |  | 2841A9001 | 284109001 | 25.23.11 |  | 8 | [6 empty] | IZ | S
|  |  | 132,99*1,05 = 139,640 | [17 empty] | a
267 | 775 | 776421100 | Lepenie podlahových soklíkov alebo líšt z mäkčených plastov | 110.714 | m |  | 0 |  | 0 | 2e-05 | 0.0022143 |  | 0 | 20 | [6 empty] | I | 6.2 | 77642-1100 | 776421100 | 45.43.21 |  | 7 | [6 empty] | IK | S
|  |  | "1.01" (6,122+3,945)*2-1,80-1,90-0,80*2 = 14,834 | [17 empty] | a
|  |  | "1.02" (1,497+8,168)*2-0,80*3 = 16,930 | [17 empty] | a
|  |  | "1.08" (2,80+2,965)*2-0,80 = 10,730 | [17 empty] | a
|  |  | "2.01" (27,35+2,86+1,30)*2-1,20+0,40*2*8 = 68,220 | [17 empty] | a
268 | MAT | 284109002 | Sokel z PVC 2x 50mm | 116.25 | m |  |  | 0 | 0 |  | 0 |  | 0 | 20 | [6 empty] | D |  | 2841A9002 | 284109002 | 25.23.11 |  | 8 | [6 empty] | IZ | S
|  |  | 110,714*1,05 = 116,250 | [17 empty] | a
269 | 775 | 776521100 | Lepenie povlakových podláh plastových pásov | 209.9 | m2 |  | 0 |  | 0 | 0.00036 | 0.075564 |  | 0 | 20 | [6 empty] | I | 35.053 | 77652-1100 | 776521100 | 45.43.21 |  | 7 | [6 empty] | IK | S
|  |  | vrátane disp.lepidla, frézovania, zvárania | [17 empty] | a
|  |  | P2 | [17 empty] | a
|  |  | "1.01" 15,58 = 15,580 | [17 empty] | a
|  |  | "1.02" 11,78 = 11,780 | [17 empty] | a
|  |  | "1.03" 14,87 = 14,870 | [17 empty] | a
|  |  | "1.04" 14,31 = 14,310 | [17 empty] | a
|  |  | "1.05" 13,84 = 13,840 | [17 empty] | a
|  |  | "1.06" 14,57 = 14,570 | [17 empty] | a
|  |  | "1.07" 3,28 = 3,280 | [17 empty] | a
|  |  | "1.08" 8,30 = 8,300 | [17 empty] | a
|  |  | "1.09" 3,69 = 3,690 | [17 empty] | a
|  |  | "1.10" 11,75 = 11,750 | [17 empty] | a
|  |  | "1.14" 5,17 = 5,170 | [17 empty] | a
|  |  | "1.15" 1,71 = 1,710 | [17 empty] | a
|  |  | "1.16" 2,92 = 2,920 | [17 empty] | a
|  |  | "1.17" 1,87 = 1,870 | [17 empty] | a
|  |  | "1.18" 1,81 = 1,810 | [17 empty] | a
|  |  | "1.19" 1,46 = 1,460 | [17 empty] | a
|  |  | P3 | [17 empty] | a
|  |  | "2.01" 82,99 = 82,990 | [17 empty] | a
270 | MAT | 2841D0502 | Krytina podlahová PVC hr.2,0mm pre verejné priestory | 241.385 | m2 |  |  | 0 | 0 |  | 0 |  | 0 | 20 | [6 empty] | D |  | 2841B0502 | 2841D0502 | . . |  | 8 | [6 empty] | IZ | S
|  |  | 209,90*1,15 = 241,385 | [17 empty] | a
271 | 775 | 776591215 | Položenie povl. podláh elastických športových hr. do 5 mm, vr. soklíkov | 549.88 | m2 |  | 0 |  | 0 | 5e-05 | 0.027494 |  | 0 | 20 | [6 empty] | I | 128.672 | 77659-1215 | 776591215 | . . |  | 7 | [6 empty] | IK | S
|  |  | vrátane disp.lepidla, frézovania, zvárania | [17 empty] | a
|  |  | skladba P1 | [17 empty] | a
|  |  | "1.11" 449,69 = 449,690 | [17 empty] | a
|  |  | "1.12" 80,61 = 80,610 | [17 empty] | a
|  |  | "1.13" 19,58 = 19,580 | [17 empty] | a
272 | MAT | 284100507 | Krytina podlahová marmoleum hr.4mm (vr. zvarovacej šnúry) | 632.362 | m2 |  |  | 0 | 0 |  | 0 |  | 0 | 20 | [6 empty] | D |  | 2841B0507 | 284100507 | . . |  | 8 | [6 empty] | IZ | S
|  |  | 549,88*1,15 = 632,362 | [17 empty] | a
273 | 775 | 776994110 | Ostatné práce pri povl. podlahách, brúsenie, vysávanie a príprava podkladu | 759.78 | m2 |  | 0 |  | 0 |  | 0 |  | 0 | 20 | [6 empty] | I | 38.749 | 77699-4111 | 776994110 | 45.43.21 |  | 7 | [6 empty] | IK | S
|  |  | vrátane réžie a manipulácie | [17 empty] | a
|  |  | "PVC hr.2mm" 209,90 = 209,900 | [17 empty] | a
|  |  | "PVC hr.4mm" 549,88 = 549,880 | [17 empty] | a
274 | 775 | 998776202 | Presun hmôt pre podlahy povlakové v objektoch výšky do 12 m |  | % |  | 0 |  | 0 |  | 0 |  | 0 | 20 | [6 empty] | I |  | 99877-6202 | 998776202 | 45.43.22 |  | 1 | [6 empty] | IK | S
|  |  | 776 - Podlahy povlakové spolu: | 0 |  |  | 0 | 0 | 0 |  | 0.11443 |  | 0 | [8 empty] | 246.954
781 - Obklady z obkladačiek a dosiek
275 | 771 | 781415015 | Montáž obkladov vnút. z obklad. pórovin. 300x150 do tmelu | 240.539 | m2 |  | 0 |  | 0 | 0.00234 | 0.56286 |  | 0 | 20 | [6 empty] | I | 270.847 | 78141-5015 | 781415015 | 45.43.12 |  | 1 | [6 empty] | IK | S
|  |  | "1.04" (5,863+2,688+1,90)*2*2,25+(0,90+0,15+1,795+1,00+0,15*2+0,75)*0,225*2-0,80*(1,97-0,30) = 47,896 | [17 empty] | a
|  |  | "1.06" (4,50+4,12+1,80)*2*2,25-0,887*2,25 = 44,894 | [17 empty] | a
|  |  | "1.07" (2,80+1,17)*2*2,25-0,70*(1,97-0,30) = 16,696 | [17 empty] | a
|  |  | "1.09" (1,575+2,339)*2*2,25-0,80*(1,97-0,30) = 16,277 | [17 empty] | a
|  |  | "1.10" (4,437+2,837+1,30*0,75)*2*2,25-1,00*(2,25-0,30) = 35,171 | [17 empty] | a
|  |  | "1.14" (3,225+1,838+0,40)*2*2,25-(0,70*2+0,80)*(1,97-0,30) = 20,910 | [17 empty] | a
|  |  | "1.15" (2,063+0,885)*2*2,25-0,70*(1,97-0,30) = 12,097 | [17 empty] | a
|  |  | "1.16" (1,638+1,838)*2*2,25-(0,70+0,80)*(1,97-0,30)-1,06*(2,25-0,30) = 11,070 | [17 empty] | a
|  |  | "1.17" (2,263+0,885)*2*2,25-0,70*(1,97-0,30) = 12,997 | [17 empty] | a
|  |  | "1.18" (1,263+1,838)*2*2,25-0,70*(1,97-0,30) = 12,786 | [17 empty] | a
|  |  | "1.19" (1,80+0,885)*2*2,25-0,70*(1,97-0,30)*2 = 9,745 | [17 empty] | a
276 | MAT | 5973A0101 | Keramický obklad | 252.566 | m2 |  |  | 0 | 0 | 0.016 | 4.0411 |  | 0 | 20 | [6 empty] | D |  | 5973A0101 | 5973A0101 | 26.30.10 |  | 8 | [6 empty] | IZ | S
|  |  | 240,539*1,05 = 252,566 | [17 empty] | a
277 | 771 | 998781202 | Presun hmôt pre obklady keramické v objektoch výšky do 12 m |  | % |  | 0 |  | 0 |  | 0 |  | 0 | 20 | [6 empty] | I |  | 99878-1202 | 998781202 | 45.43.12 |  | 1 | [6 empty] | IK | S
|  |  | 781 - Obklady z obkladačiek a dosiek spolu: | 0 |  |  | 0 | 0 | 0 |  | 4.6039 |  | 0 | [8 empty] | 270.847
783 - Nátery
278 | 783 | 783226100 | Nátery kov. stav. doplnk. konštr. syntet. základné | 6.407 | m2 |  | 0 |  | 0 | 8e-05 | 0.00051256 |  | 0 | 20 | [6 empty] | I | 0.839 | 78322-6100 | 783226100 | 45.44.21 |  | 1 | [6 empty] | IK | S
|  |  | náter jaklového profilu 50x50x4mm | [17 empty] | a
|  |  | 32,036*0,20 = 6,407 | [17 empty] | a
279 | 783 | 783782203 | Nátery tesárskych konštr. Lastanoxom Q (Bochemit QB-inovovaná náhrada) | 48.576 | m2 |  | 0 |  | 0 | 0.00034 | 0.016516 |  | 0 | 20 | [6 empty] | I | 8.889 | 78378-2203 | 783782203 | 45.44.22 |  | 1 | [6 empty] | IK | S
|  |  | náter hranolov atiky | [17 empty] | a
|  |  | 28,35*(0,10+0,10)*2*1,1 = 12,474 | [17 empty] | a
|  |  | 54,70*(0,15+0,15)*2*1,1 = 36,102 | [17 empty] | a
280 | 783 | 783992010 | Nátery - čiary polyuretánové - basketbal | 240 | m |  | 0 |  | 0 | 0.00034 | 0.0816 |  | 0 | 20 | [6 empty] | I | 607.2 | 78399-2000 | 783992010 | 45.44.22 |  | 7 | [6 empty] | IK | S
281 | 783 | 783992011 | Nátery - čiary polyuretánové - volejbal | 120 | m |  | 0 |  | 0 | 0.00034 | 0.0408 |  | 0 | 20 | [6 empty] | I | 303.6 | 78399-2000 | 783992011 | 45.44.22 |  | 7 | [6 empty] | IK | S
|  |  | 783 - Nátery spolu: | 0 |  |  | 0 | 0 | 0 |  | 0.13943 |  | 0 | [8 empty] | 920.528
784 - Maľby
282 | 784 | 784412301 | Pačok 2x váp. mliekom s obrús. a presádr. v miest. do 3,8m | 615.394 | m2 |  | 0 |  | 0 | 0.00015 | 0.092309 |  | 0 | 20 | [6 empty] | I | 25.847 | 78441-2301 | 784412301 | 45.44.21 |  | 1 | [6 empty] | IK | S
|  |  | SDK priečka hr. 100mm | [17 empty] | a
|  |  | "1.10" 1,587*2,775*2 = 8,808 | [17 empty] | a
|  |  | SDK priečka hr. 125mm | [17 empty] | a
|  |  | m.č. 1.01 - 1.09 | [17 empty] | a
|  |  | (2,933+0,125+2,805)*2,775*3*2 = 97,619 | [17 empty] | a
|  |  | 1,874*1,90*2 = 7,121 | [17 empty] | a
|  |  | 3,075*2,775*2 = 17,066 | [17 empty] | a
|  |  | 10,515*2,775*2*2 = 116,717 | [17 empty] | a
|  |  | (1,038+0,125+2,45+1,80)*2,775*2 = 30,042 | [17 empty] | a
|  |  | 1,575*2,775*2 = 8,741 | [17 empty] | a
|  |  | 4,385*2,775*2 = 24,337 | [17 empty] | a
|  |  | 2,80*2,775*2*2 = 31,080 | [17 empty] | a
|  |  | 2,222*2,775*2 = 12,332 | [17 empty] | a
|  |  | m.č. 1.10 | [17 empty] | a
|  |  | 4,437*2,775*0,75*2 = 18,469 | [17 empty] | a
|  |  | 4,812*2,775*2 = 26,707 | [17 empty] | a
|  |  | m.č. 1.14 - 1.18 | [17 empty] | a
|  |  | (0,296+6,625)*3,20*2 = 44,294 | [17 empty] | a
|  |  | 6,375*3,20*2 = 40,800 | [17 empty] | a
|  |  | (1,838+0,885)*3,20*2*2 = 34,854 | [17 empty] | a
|  |  | -0,70*1,97*4*2 = -11,032 | [17 empty] | a
|  |  | -0,80*1,97*1*2 = -3,152 | [17 empty] | a
|  |  | predsadená stena SDK | [17 empty] | a
|  |  | "v mieste schodiskovej plošiny" (0,59+1,462)*3,20 = 6,566 | [17 empty] | a
|  |  | "1.01" 0,17*3,20 = 0,544 | [17 empty] | a
|  |  | "1.02" (2,167+0,20)*3,20 = 7,574 | [17 empty] | a
|  |  | "1.03" 3,495*3,20 = 11,184 | [17 empty] | a
|  |  | "1.04" (2,805+2,933+2,688)*3,20 = 26,963 | [17 empty] | a
|  |  | "1.10" (1,04+2,60)*3,20+(0,22+0,16)*3,20 = 12,864 | [17 empty] | a
|  |  | "1.14" (3,025+0,40*2)*3,20 = 12,240 | [17 empty] | a
|  |  | "1.16" (1,838+2,847)*3,20 = 14,992 | [17 empty] | a
|  |  | "1.17" 0,885*3,20 = 2,832 | [17 empty] | a
|  |  | "1.18" (1,263+1,212+0,885)*3,20 = 10,752 | [17 empty] | a
|  |  | obklad hydrantovej skrinky | [17 empty] | a
|  |  | (1,025+0,25)*3,20 = 4,080 | [17 empty] | a
283 | 784 | 784452571 | Maľba zo zmesí tekut. 1far. dvojnás. v miest. do 3,8m | 615.394 | m2 |  | 0 |  | 0 | 0.0003 | 0.18462 |  | 0 | 20 | [6 empty] | I | 78.77 | 78445-2571 | 784452571 | 45.44.21 |  | 1 | [6 empty] | IK | S
|  |  | 784 - Maľby spolu: | 0 |  |  | 0 | 0 | 0 |  | 0.27693 |  | 0 | [8 empty] | 104.617
786 - Čalunnícke úpravy
284 | 786 | 786612201 | Montáž zatieňujúcich clon s elektrickým pohonom | 56.7 | m2 |  | 0 |  | 0 | 4e-05 | 0.002268 |  | 0 | 20 | [6 empty] | I | 5.16 | 78661-2200 | 786612201 | 45.34.31 |  | 7 | [6 empty] | IK | S
|  |  | 3,00*2,70*7 = 56,700 | [17 empty] | a
285 | MAT | 348301120 | Clona tieniaca s priznaným boxom, elektrický pohon 7ks, veterný senzor 1ks | 56.7 | m2 |  |  | 0 | 0 | 0.0015 | 0.08505 |  | 0 | 20 | [6 empty] | D |  | 3483L1126 | 348301120 | 31.50.30 |  | 8 | [6 empty] | IZ | S
|  |  | 786 - Čalunnícke úpravy spolu: | 0 |  |  | 0 | 0 | 0 |  | 0.087318 |  | 0 | [8 empty] | 5.16
|  |  | PRÁCE A DODÁVKY PSV spolu: | 0 |  |  | 0 | 0 | 0 |  | 135.0421 |  | 0 | [8 empty] | 11970.597
PRÁCE A DODÁVKY M
M21 - 155 Elektromontáže
286 | 921 | 210100100 | Elektromontáže (samostatný rozpočet) | 1 | EUR |  | 0 |  | 0 |  | 0 |  | 0 | 20 | [6 empty] | M |  | 21 | 210100100 | . . |  | 7 | [6 empty] | MK | S
|  |  | M21 - 155 Elektromontáže spolu: | 0 |  |  | 0 | 0 | 0 |  | 0 |  | 0 | [8 empty] | 0
M24 - 158 Montáž VZT zariadení a sušiarní
287 | 924 | 240100100 | Vzduchotechnika | 1 | EUR |  | 0 |  | 0 |  | 0 |  | 0 | 20 | [6 empty] | M |  | 24 | 240100100 | . . |  | 7 | [6 empty] | MK | S
|  |  | M24 - 158 Montáž VZT zariadení a sušiarní spolu: | 0 |  |  | 0 | 0 | 0 |  | 0 |  | 0 | [8 empty] | 0
M33 - 162 Montáž dopr., sklad. zariadení a váh
288 | 933 | 330030000 | Montáž a dodávka schodiskovej interiérovej plošiny 2 stanice (napr. Ares Stratos) | 1 | kus |  | 0 |  | 0 |  | 0 |  | 0 | 20 | [6 empty] | M | 1890.598 | 75230-1001 | 330030000 | 45.31.30 |  | 7 | [6 empty] | MK | S
|  |  | "špecifikácia:"1 = 1,000 | [17 empty] | a
|  |  | max.nostnosť 225kg | [17 empty] | a
|  |  | zdvih do 3100mm | [17 empty] | a
|  |  | dľžka dráhy do 7000mm | [17 empty] | a
|  |  | počet zastávok 2 | [17 empty] | a
|  |  | ovládanie tlačidlové, na plošine a v staniciach | [17 empty] | a
|  |  | rozmer podlahy plošiny do 800x900mm | [17 empty] | a
|  |  | mechanické sklápanie | [17 empty] | a
|  |  | príkon do 0,4kW | [17 empty] | a
|  |  | M33 - 162 Montáž dopr., sklad. zariadení a váh spolu: | 0 |  |  | 0 | 0 | 0 |  | 0 |  | 0 | [8 empty] | 1890.598
|  |  | PRÁCE A DODÁVKY M spolu: | 0 |  |  | 0 | 0 | 0 |  | 0 |  | 0 | [8 empty] | 1890.598
OSTATNÉ
OSTATNÉ
289 | 800 | 003122 | Geodetické práce pri realizácii stavby | 1 | EUR |  | 0 |  | 0 |  | 0 |  | 0 | 20 | [6 empty] | U |  | 00312-2 | 003122 | . . |  | 7 | [6 empty] | U | S
|  |  | vytyčovanie základových konštrukcií | [17 empty] | a
|  |  | vytyčovanie kotevných prvkov | [17 empty] | a
|  |  | všetky ostatné vytyčovania | [17 empty] | a
|  |  | 1 = 1,000 | [17 empty] | a
290 | OST | 999999906 | Zariadenie staveniska (Budovy pre šport) |  | % |  | 0 |  | 0 |  | 0 |  | 0 | 20 | [6 empty] | U | 15464.595 | 99999-9905 | 999999906 | . . |  | 7 | [6 empty] | U | S
|  |  | OSTATNÉ spolu: | 0 |  |  | 0 | 0 | 0 |  | 0 |  | 0 | [8 empty] | 15464.595
|  |  | OSTATNÉ spolu: | 0 |  |  | 0 | 0 | 0 |  | 0 |  | 0 | [8 empty] | 15464.595
|  |  | Za rozpočet celkom | 0 |  |  | 0 | 0 | 0 |  | 1190.6208 |  | 0 | [8 empty] | 34972.126

## Rekapitulacia
Odberateľ: Mesto Trnava, Hlavná č.1, Trnava 917 71 |  |  |  | Spracoval: Stanislav Hlubina |  |  | V module | Hlavička1 | Mena | Hlavička2 | Obdobie
Projektant: ADIZ EU |  |  |  | JKSO : |  |  | Rozpočet | Rekapitulácia rozpočtu v | EUR
Dodávateľ: |  |  |  | Dátum: 02.12.2021 |  |  | Čerpanie | Rekapitulácia splátky v | EUR | za obdobie | Mesiac 2011
[7 empty] | VK | Rekapitulácia výrobnej kalkulácie v | EUR
Stavba : ZŠ a MŠ I. Krasku | [6 empty] | VF | Rekapitulácia splátky v | EUR | za obdobie | Mesiac 2011
Objekt : SO01 Telocvičňa
HLUBINA Stanislav | Rekapitulácia rozpočtu v EUR
Popis položky, stavebného dielu, remesla | Konštrukcie | Špecifikovaný | Spolu | Hmotnosť v t | Suť v tonách | Nh
|  | materiál |  | Spolu | Spolu | Spolu
1 - ZEMNE PRÁCE | 0 | 0 | 0 | 0 | 0 | 580.673
2 - ZÁKLADY | 0 | 0 | 0 | 690.0799 | 0 | 1691.475
3 - ZVISLÉ A KOMPLETNÉ KONŠTRUKCIE | 0 | 0 | 0 | 27.6983 | 0 | 45.952
4 - VODOROVNÉ KONŠTRUKCIE | 0 | 0 | 0 | 9.7303 | 0 | 114.324
5 - KOMUNIKÁCIE | 0 | 0 | 0 | 21.8546 | 0 | 1.198
6 - ÚPRAVY POVRCHOV, PODLAHY, VÝPLNE | 0 | 0 | 0 | 256.3232 | 0 | 1109.872
9 - OSTATNÉ KONŠTRUKCIE A PRÁCE | 0 | 0 | 0 | 49.8924 | 0 | 2102.842
PRÁCE A DODÁVKY HSV spolu: | 0 | 0 | 0 | 1055.5787 | 0 | 5646.336
711 - Izolácie proti vode a vlhkosti | 0 | 0 | 0 | 2.4093 | 0 | 539.617
712 - Povlakové krytiny | 0 | 0 | 0 | 77.5182 | 0 | 1280.616
713 - Izolácie tepelné | 0 | 0 | 0 | 3.0177 | 0 | 409.582
72 - ZDRAVOTNO - TECHNICKÉ INŠTALÁCIE | 0 | 0 | 0 | 0 | 0 | 0
721 - Vnútorná kanalizácia | 0 | 0 | 0 | 0 | 0 | 0.675
722 - Vnútorný vodovod | 0 | 0 | 0 | 0.0102 | 0 | 4.144
73 - ÚSTREDNE VYKUROVANIE | 0 | 0 | 0 | 0 | 0 | 0
762 - Konštrukcie tesárske | 0 | 0 | 0 | 0.97046 | 0 | 70.42
763 - Konštrukcie - drevostavby | 0 | 0 | 0 | 5.4513 | 0 | 1908.145
764 - Konštrukcie klampiarske | 0 | 0 | 0 | 0.49421 | 0 | 148.981
766 - Konštrukcie stolárske | 0 | 0 | 0 | 0.40742 | 0 | 829.425
767 - Konštrukcie doplnk. kovové stavebné | 0 | 0 | 0 | 38.9168 | 0 | 5179.033
775 - Podlahy vlysové a parketové | 0 | 0 | 0 | 0.62452 | 0 | 51.853
776 - Podlahy povlakové | 0 | 0 | 0 | 0.11443 | 0 | 246.954
781 - Obklady z obkladačiek a dosiek | 0 | 0 | 0 | 4.6039 | 0 | 270.847
783 - Nátery | 0 | 0 | 0 | 0.13943 | 0 | 920.528
784 - Maľby | 0 | 0 | 0 | 0.27693 | 0 | 104.617
786 - Čalunnícke úpravy | 0 | 0 | 0 | 0.087318 | 0 | 5.16
PRÁCE A DODÁVKY PSV spolu: | 0 | 0 | 0 | 135.0421 | 0 | 11970.597
M21 - 155 Elektromontáže | 0 | 0 | 0 | 0 | 0 | 0
M24 - 158 Montáž VZT zariadení a sušiarní | 0 | 0 | 0 | 0 | 0 | 0
M33 - 162 Montáž dopr., sklad. zariadení a váh | 0 | 0 | 0 | 0 | 0 | 1890.598
PRÁCE A DODÁVKY M spolu: | 0 | 0 | 0 | 0 | 0 | 1890.598
OSTATNÉ | 0 | 0 | 0 | 0 | 0 | 15464.595
OSTATNÉ spolu: | 0 | 0 | 0 | 0 | 0 | 15464.595
Za rozpočet celkom | 0 | 0 | 0 | 1190.6208 | 0 | 34972.126

## Kryci list
HLUBINA Stanislav |  |  |  | Krycí list rozpočtu v EUR |  |  |  |  | V module | Hlavička1 | Mena | Hlavička2 | Obdobie
| Stavba : ZŠ a MŠ I. Krasku |  |  |  | Miesto: | Parcela č.307/3 /4, 305, 306 |  |  | Rozpočet | Krycí list rozpočtu v | EUR
| Objekt : SO01 Telocvičňa |  |  |  | JKSO : |  |  |  | Čerpanie | Krycí list splátky v | EUR | za obdobie | Mesiac 2011
[9 empty] | VK | Krycí list výrobnej kalkulácie v | EUR
| Rozpočet: |  | Zmluva č.: |  | Spracoval: | Stanislav Hlubina | Dňa: | 02.12.2021 | VF | Krycí list splátky v | EUR | za obdobie | Mesiac 2011
| Odberateľ: | Mesto Trnava, Hlavná č.1, Trnava 917 71 |  |  | IČO:
DIČ:
| Dodávateľ: |  |  |  | IČO:
DIČ:
| Projektant: | ADIZ EU |  |  | IČO:
DIČ:
|  |  |  | 0 |  |  |  | 0
|  |  |  | 0 |  |  |  | 0
|  |  |  | 0 |  |  |  | 0
A | ZRN | Konštrukcie | Špecifikovaný materiál | Spolu ZRN | B | IN - Individuálne náklady
1 | HSV: | 0 | 0 | 0 | 6 | Práce nadčas |  | 0
2 | PSV: | 0 | 0 | 0 | 7 | Murárske výpomoce |  | 0
3 | MCE: | 0 | 0 | 0 | 8 | Bez pevnej podlahy |  | 0
4 | Iné: |  |  | 0 | 9 |  |  | 0
5 | Súčet: | 0 | 0 | 0 | 10 |  | Súčet riadkov 6 až 9: | 0
C |  | NUS - náklady umiestnenia stavby |  |  | D | ON - ostatné náklady
11 | Zariadenie staveniska |  | 0% | 0 | 16 | Ostatné náklady uvedené v rozpočte |  | 0
12 | Prevádzkové vplyvy |  | 0% | 0 | 17 | Inžinierska činnosť |  | 0
13 | Sťažené podmienky |  | 0% | 0 | 18 | Projektové práce |  | 0
14 |  |  | 0% | 0 | 19 |  |  | 0
15 |  |  | Sučet riadkov 11 až 14: | 0 | 20 |  | Sučet riadkov 16 až 19: | 0
| projektant, rozpočtár cenár |  | pečiatka: |  | E | Celkové náklady
[5 empty] | 21 |  | Súčet riadkov 5, 10, 15 a 20: | 0
| podpis: |  |  |  | 22 | DPH 20% z: | 0 | 0
| dátum: |  |  |  | 23 | DPH 0% z: | 0 | 0
[5 empty] | 24 |  | Sučet riadkov 21 až 23: | 0
[5 empty] | F | Odpočet - prípočet |  | 0
|  | odberateľ, obstarávateľ |  |  |  | dodávateľ, zhotoviteľ
| podpis: |  |  |  | podpis:
| dátum: |  |  |  | dátum:
| pečiatka: |  |  |  | pečiatka: