## 1. Krycí list rozpočtu
KRYCÍ LIST ROZPOČTU
| Názov stavby |  |  | ZŠ a MŠ I.Krasku | [8 empty] | JKSO
| Názov objektu |  |  | SO 01 Telocvičňa ZTI | [8 empty] | EČO
Miesto
[13 empty] | IČO | IČ DPH
Objednávateľ
Projektant
Zhotoviteľ
| Spracoval |  |  | ID
|  |  |  | Rozpočet číslo |  | Dňa | [6 empty] | CPV
[6 empty] | 2020-05-20 | [6 empty] | CPA
Merné a účelové jednotky
Počet |  |  |  | Náklady / 1 m.j. | Počet |  |  | Náklady / 1 m.j. | Počet |  |  |  |  | Náklady / 1 m.j.
|  |  | 0 | 0 |  |  | 0 | 0 |  |  |  |  | 0 |  | 0
|  |  |  | Rozpočtové náklady v |  |  |  | EUR
A |  | Základné rozp. náklady |  |  | B |  | Doplnkové náklady |  | C |  | Vedľajšie rozpočtové náklady
1 | HSV |  | Dodávky | 0 | 8 | Práca nadčas |  | 0 | 13 | GZS |  |  |  |  | 0
2 |  |  | Montáž | 0 | 9 | Bez pevnej podl. |  | 0 | 14 | Projektové práce |  |  |  |  | 0
3 | PSV |  | Dodávky | 0 | 10 | Kultúrna pamiatka |  | 0 | 15 | Sťažené podmienky |  |  |  |  | 0
4 |  |  | Montáž | 0 | 11 |  |  | 0 | 16 | Vplyv prostredia |  |  |  |  | 0
5 | "M" |  | Dodávky | 0 |  |  |  |  | 17 | Iné VRN |  |  |  |  | 0
6 |  |  | Montáž | 0 |  |  |  |  | 18 | VRN z rozpočtu |  |  |  |  | 0
7 | ZRN (r. 1-6) |  |  | 0 | 12 | DN (r. 8-11) |  |  | 19 | VRN (r. 13-18) |  |  |  |  | 0
20 | HZS |  |  | 0 | 21 | Kompl. činnosť |  | 0 | 22 | Ostatné náklady |  |  |  |  | 0
Projektant | [8 empty] | D |  | Celkové náklady
[9 empty] | 23 | Súčet 7, 12, 19-22 |  |  |  |  | 0
Dátum a podpis |  |  |  |  | Pečiatka |  |  |  | 24 | DPH | 20 | % z | 0 |  | 0
Objednávateľ | [8 empty] | 25 | Cena s DPH (r. 23-24) |  |  |  |  | 0
Dátum a podpis |  |  |  |  | Pečiatka |  |  |  | E |  | Prípočty a odpočty
Zhotoviteľ | [8 empty] | 26 | Dodávky zadávateľa |  |  |  |  | 0
[9 empty] | 27 | Kĺzavá doložka |  |  |  |  | 0
Dátum a podpis |  |  |  |  | Pečiatka |  |  |  | 28 | Zvýhodnenie + - |  |  |  |  | 0

## 3. Rozpočet - štandard na výšku
ROZPOČET
Stavba: ZŠ a MŠ I.Krasku
Objekt: SO01 Telocvičňa ZTI
Objednávateľ:
Zhotoviteľ: |  |  |  | Spracoval: ID
Miesto: |  |  |  | Dátum: 20.5.2020
Č. | Kód položky | Popis | MJ | Množstvo celkom | Cena jednotková | Cena celkom
1 | 2 | 3 | 4 | 5 | 6 | 7
| HSV | Práce a dodávky HSV |  |  |  | 0
| 1 | Zemné práce |  |  |  | 0
1 | 131201201 | Výkop zapaženej jamy v hornine 3, do 100 m3 | m3 | 0.58 |  | 0
2 | 131201209 | Príplatok za lepivosť pri hĺbení zapažených jám a zárezov s urovnaním dna v hornine 3 | m3 | 0.58 |  | 0
3 | 132201202 | Výkop ryhy šírky 600-2000mm horn.3 od 100 do 1000 m3 - splašk.kan.areál | m3 | 33.88 |  | 0
4 | 132201209 | Príplatok k cenám za lepivosť pri hĺbení rýh š. nad 600 do 2 000 mm zapaž. i nezapažených, s urovnaním dna v hornine 3 - splašk.kan.areál | m3 | 33.88 |  | 0
5 | 132201202 | Výkop ryhy šírky 600-2000mm horn.3 od 100 do 1000 m3 - splašk.kan.prípojka | m3 | 6.6 |  | 0
6 | 132201209 | Príplatok k cenám za lepivosť pri hĺbení rýh š. nad 600 do 2 000 mm zapaž. i nezapažených, s urovnaním dna v hornine 3 - splašk.kan.prípojka | m3 | 6.6 |  | 0
7 | 132201202 | Výkop ryhy šírky 600-2000mm horn.3 od 100 do 1000 m3 - voda areál | m3 | 48.12 |  | 0
8 | 132201209 | Príplatok k cenám za lepivosť pri hĺbení rýh š. nad 600 do 2 000 mm zapaž. i nezapažených, s urovnaním dna v hornine 3 - voda areál | m3 | 48.12 |  | 0
9 | 162201101 | Vodorovné premiestnenie výkopku z horniny 1-4 do 20m | m3 | 89.17 |  | 0
10 | 162501122 | Vodorovné premiestnenie výkopku po spevnenej ceste z horniny tr.1-4, nad 100 do 1000 m3 na vzdialenosť do 3000 m | m3 | 206.51 |  | 0
11 | 162501123 | Vodorovné premiestnenie výkopku po spevnenej ceste z horniny tr.1-4, nad 100 do 1000 m3, príplatok k cene za každých ďalšich a začatých 1000 m | m3 | 206.51 |  | 0
12 | 166101102 | Prehodenie neuľahnutého výkopku z horniny 1 až 4 nad 100 do 1000 m3 | m3 | 206.51 |  | 0
13 | 167101102 | Nakladanie neuľahnutého výkopku z hornín tr.1-4 nad 100 do 1000 m3 | m3 | 206.51 |  | 0
14 | 171201201 | Uloženie sypaniny na skládky do 100 m3 | m3 | 206.51 |  | 0
15 | 174101002 | Zásyp sypaninou so zhutnením jám, šachiet, rýh, zárezov alebo okolo objektov nad 100 do 1000 m3 | m3 | 16.83 |  | 0
16 | 175101102 | Obsyp potrubia sypaninou z vhodných hornín 1 až 4 s prehodením sypaniny | m3 | 128.5 |  | 0
17 | 583310002900 | Štrkopiesok frakcia 0-16 mm, STN EN 12620 + A1 | t | 49.57 |  | 0
| 8 | Rúrové vedenie |  |  |  | 0
18 | 871181114 | Montáž vodovodného potrubia z dvojvsrtvového PE 100 SDR11, SDR17 zváraných elektrotvarovkami D 40x3,7 mm | m | 50.1 |  | 0
19 | 286130033500 | Rúra HDPE na vodu PE100 PN16 SDR11 40x3,7x100 m, | m | 50.1 |  | 0
20 | 286530227200 | Elektrospojka PE 100, na vodu, plyn a kanalizáciu, SDR 11, D 40 mm, | ks | 4 |  | 0
21 | 721172109 | Potrubie z PVC - U odpadové zvislé hrdlové D 110x2, 2 | m | 93 |  | 0
22 | 721171111 | Potrubie z PVC - U odpadové ležaté hrdlové D 125x2, 8 | m | 86 |  | 0
23 | 871276002 | Montáž kanalizačného PVC-U potrubia hladkého viacvrstvového DN 125 | m | 28 |  | 0
24 | 286140000600 | Rúra KG 2000 PP, SN 10, DN 125 dĺ. 1 m hladká pre gravitačnú kanalizáciu, | ks | 28 |  | 0
25 | 877266000 | Montáž kanalizačného PVC-U kolena DN 100 | ks | 32 |  | 0
26 | 286510003400 | Koleno PVC-U, DN 110x45° hladká pre gravitačnú kanalizáciu KG potrubia, | ks | 32 |  | 0
27 | 877266024 | Montáž kanalizačnej PVC-U odbočky DN 100 | ks | 4 |  | 0
28 | 286510013100 | Odbočka 45° PVC-U, DN 110/110 hladká pre gravitačnú kanalizáciu KG potrubia, | ks | 4 |  | 0
29 | 721172333 | Montáž redukcie HT potrubia DN 100 | ks | 13 |  | 0
30 | 286540006700 | Redukcia krátka HT DN 100/50, PP systém pre beztlakový rozvod vnútorného odpadu, | ks | 8 |  | 0
31 | 286540006800 | Redukcia krátka HT DN 100/70, PP systém pre beztlakový rozvod vnútorného odpadu, | ks | 5 |  | 0
32 | 877276002 | Montáž kanalizačného PVC-U kolena DN 125 | ks | 39 |  | 0
33 | 286510003900 | Koleno PVC-U, DN 125x45° hladká pre gravitačnú kanalizáciu KG potrubia, | ks | 39 |  | 0
34 | 877276026 | Montáž kanalizačnej PVC-U odbočky DN 125 | ks | 16 |  | 0
35 | 286510013200 | Odbočka 45° PVC-U, DN 125/110 hladká pre gravitačnú kanalizáciu KG potrubia, | ks | 7 |  | 0
36 | 286510013300 | Odbočka 45° PVC-U, DN 125/125 hladká pre gravitačnú kanalizáciu KG potrubia, | ks | 9 |  | 0
37 | 877276048 | Montáž kanalizačnej PVC-U redukcie DN 125/100 | ks | 28 |  | 0
38 | 286510007900 | Redukcia PVC-U, DN 125/110 hladká pre gravitačnú kanalizáciu KG potrubia, | ks | 28 |  | 0
39 | 877326028 | Montáž kanalizačnej PVC-U odbočky DN 160 | ks | 1 |  | 0
40 | 286510013500 | Odbočka 45° PVC-U, DN 160/125 hladká pre gravitačnú kanalizáciu KG potrubia, | ks | 1 |  | 0
41 | 877326052 | Montáž kanalizačnej PVC-U redukcie DN 160/125 | ks | 1 |  | 0
42 | 286510008100 | Redukcia PVC-U, DN 160/125 hladká pre gravitačnú kanalizáciu KG potrubia, | ks | 1 |  | 0
43 | 877356102 | Montáž kanalizačnej PVC-U šachtovej prechodky DN 160 | ks | 1 |  | 0
44 | 286510010400 | Prechodka šachtová PVC-U, DN 160 hladká pre gravitačnú kanalizáciu | ks | 1 |  | 0
45 | 894810009 | Montáž PP revíznej kanalizačnej šachty 600 do výšky šachty 2 m s roznášacím prstencom a poklopom | ks | 4 |  | 0
46 | 286610036500 | Šachtové dno prietočné DN 160x90°, ku kanalizačnej revíznej šachte 600, PP, | ks | 1 |  | 0
47 | 286610045000 | Vlnovcová šachtová rúra kanalizačná 600, dĺžka 6 m, PP, | m | 2 |  | 0
48 | 286610046200 | Plastový roznášací prstenec D 400 kN, ku kanalizačnej šachte 600/1000 NG, | ks | 1 |  | 0
49 | 286710035900 | Gumové tesnenie šachtovej rúry 600 ku kanalizačnej revíznej šachte 600, | ks | 1 |  | 0
50 | 552410002200 | Poklop liatinový T 600 B125, | ks | 1 |  | 0
51 | 721290111 | Ostatné - skúška tesnosti kanalizácie v objektoch vodou do DN 125 | m | 207 |  | 0
52 | 892241111 | Ostatné práce na rúrovom vedení, tlakové skúšky vodovodného potrubia DN do 80 | m | 50.1 |  | 0
| 99 | Presun hmôt HSV |  |  |  | 0
53 | 998276101 | Presun hmôt pre rúrové vedenie hĺbené z rúr z plast., hmôt alebo sklolamin. v otvorenom výkope | t | 49.866 |  | 0
54 | 998276115 | Príplatok k cenám za zväčšený presun pre rúrové vedenie hĺbené z rúr z plast., hmôt alebo sklolamin. nad vymedzenú najväčšiu dopravnú vzdialenosť do 1000 m | t | 49.866 |  | 0
| PSV | Práce a dodávky PSV |  |  |  | 0
| 713 | Izolácie tepelné |  |  |  | 0
55 | 713482111 | Montáž trubíc z PE, hr.do 10 mm,vnút.priemer do 38 mm | m | 310 |  | 0
56 | 283310001300 | Izolačná PE trubica 22x9 mm (d potrubia x hr. izolácie), nadrezaná | m | 152.6 |  | 0
57 | 283310001500 | Izolačná PE trubica 28x9 mm (d potrubia x hr. izolácie), nadrezaná | m | 100 |  | 0
58 | 283310001600 | Izolačná PE trubica 35x9 mm (d potrubia x hr. izolácie), nadrezaná | m | 57.2 |  | 0
59 | 713482112 | Montáž trubíc z PE, hr.do 10 mm,vnút.priemer 39-70 mm | m | 12.4 |  | 0
60 | 283310001800 | Izolačná PE trubica 42x9 mm (d potrubia x hr. izolácie), nadrezaná | m | 12.4 |  | 0
61 | 998713201 | Presun hmôt pre izolácie tepelné v objektoch výšky do 6 m | % | 0 |  | 0
| 721 | Zdravotechnika - vnútorná kanalizácia |  |  |  | 0
62 | 721171580 | Potrubie z rúr PP d32x1,8 | m | 1 |  | 0
63 | 721171580 | Potrubie z rúr PP d50x1,8 | m | 12.3 |  | 0
64 | 721171581 | Potrubie z rúr PP d75x2,3 | m | 5.6 |  | 0
65 | 721171582 | Potrubie z rúr PP d110x3,4 | m | 37.1 |  | 0
66 | 721172500 | Montáž čistiaceho kusu pre tiché HT potrubia DN 70 | ks | 3 |  | 0
67 | 286540141300 | PP Čistiaci kus 75 | ks | 3 |  | 0
68 | 721172503 | Montáž čistiaceho kusu pre tiché HT potrubia DN 100 | ks | 3 |  | 0
69 | 286540141400 | PP Čistiaci kus 110 | ks | 3 |  | 0
70 | 721230099 | Montáž strešného vtoku pre mPVC izolácie DN 110 | ks | 4 |  | 0
71 | 286630004900 | Strešný vtok HL62P/1, DN 110, (7,85 l/s), PVC izolačná fólia, vertikálny odtok, záchytný kôš D 180 mm, PP/PVC | ks | 4 |  | 0
72 | 721290012 | Montáž privzdušňovacieho ventilu pre odpadové potrubia DN 110 | ks | 3 |  | 0
73 | 551610000100 | Privzdušňovacia hlavica HL900N, DN 50/75/110, (37 l/s), - 40 až + 60°C, dvojitá vzduchová izolácia, vnútorná kanalizácia, PP | ks | 3 |  | 0
74 | 721172393 | Montáž vetracej hlavice pre HT potrubie DN 100 | ks | 5 |  | 0
75 | 429720000300 | Súprava vetracej hlavice HL810, DN 110, materiál PP | ks | 5 |  | 0
76 | 721290111 | Ostatné - skúška tesnosti kanalizácie v objektoch vodou do DN 125 | m | 56 |  | 0
77 | 721290123 | Ostatné - skúška tesnosti kanalizácie v objektoch dymom do DN 300 | m | 56 |  | 0
78 | 998721201 | Presun hmôt pre vnútornú kanalizáciu v objektoch výšky do 6 m | % | 0 |  | 0
| 722 | Zdravotechnika - vnútorný vodovod |  |  |  | 0
79 | 722130213 | Potrubie z oceľ.rúr pozink.bezšvík.bežných-11 353.0, 10 004.0 zvarov. bežných-11 343.00 DN 25 | m | 9.1 |  | 0
80 | 722171312 | Potrubie z viacvrstvových rúr PE d20x2,5mm | m | 152.6 |  | 0
81 | 722171313 | Potrubie z viacvrstvových rúr PE d26x3,0mm | m | 100 |  | 0
82 | 722171314 | Potrubie z viacvrstvových rúr PE d32x3,0mm | m | 57.2 |  | 0
83 | 722171315 | Potrubie z viacvrstvových rúr PE d40x3,5mm | m | 12.4 |  | 0
84 | 722220111 | Montáž armatúry závitovej s jedným závitom, nástenka pre výtokový ventil G 1/2 | ks | 17 |  | 0
85 | 286220049900 | Nástenka D 20x1/2", PeX-Al-PeX systém, | ks | 17 |  | 0
86 | 722220121 | Montáž armatúry závitovej s jedným závitom, nástenka pre batériu G 1/2 | pár | 2 |  | 0
87 | 286220049300 | Nástenka dvojitá U D 20 mm, PeX-Al-PeX systém, | ks | 2 |  | 0
88 | 722221015 | Montáž guľového kohúta závitového priameho pre vodu G 3/4 | ks | 2 |  | 0
89 | 551110013800 | Guľový uzáver pre vodu 3/4" FF, páčka, niklovaná mosadz, | ks | 2 |  | 0
90 | 722221025 | Montáž guľového kohúta závitového priameho pre vodu G 5/4 | ks | 4 |  | 0
91 | 551110014000 | Guľový uzáver pre vodu 5/4" FF, páčka, niklovaná mosadz, | ks | 4 |  | 0
92 | 722221082 | Montáž guľového kohúta vypúšťacieho závitového G 1/2 | ks | 4 |  | 0
93 | 551110011200 | Guľový uzáver vypúšťací s páčkou, 1/2" M, mosadz, | ks | 4 |  | 0
94 | 722221175 | Montáž poistného ventilu závitového pre vodu G 3/4 | ks | 1 |  | 0
95 | 551210022000 | Ventil poistný, 3/4”x6 bar, armatúry pre uzavreté systémy, | ks | 1 |  | 0
96 | 722221180 | Montáž poistného ventilu závitového pre vodu G 1 | ks | 1 |  | 0
97 | 551210022500 | Ventil poistný, 1”x6 bar, armatúry pre uzavreté systémy, | ks | 1 |  | 0
98 | 722221310 | Montáž spätnej klapky závitovej pre vodu G 3/4 | ks | 1 |  | 0
99 | 551190002700 | Spätná klapka , 3/4" FF, Kv 5,00, niklovaná mosadz, | ks | 1 |  | 0
100 | 722221315 | Montáž spätnej klapky závitovej pre vodu G 1 | ks | 1 |  | 0
101 | 551190002800 | Spätná klapka , 1" FF, Kv 10,40, niklovaná mosadz, | ks | 1 |  | 0
102 | 722221320 | Montáž spätnej klapky závitovej pre vodu G 5/4 | ks | 1 |  | 0
103 | 551190002900 | Spätná klapka , 5/4" FF, Kv 21,00, niklovaná mosadz, | ks | 1 |  | 0
104 | 722221375 | Montáž vodovodného filtra závitového G 5/4 | ks | 1 |  | 0
105 | 422010003200 | Filter závitový, 5/4", PN 20, mosadz OT 58, | ks | 1 |  | 0
106 | 722250005 | Montáž hydrantového systému s tvarovo stálou hadicou D 25 | súb. | 1 |  | 0
107 | 449150001000 | Hydrantový systém s tvarovo stálou hadicou D 25 PH-PLUS, hadica 30 m, skriňa 710x710x245 mm, presklenné dvierka, prúdnica ekv. 10 | ks | 1 |  | 0
108 | 722290226 | Tlaková skúška vodovodného potrubia závitového do DN 50 | m | 332 |  | 0
109 | 722290234 | Prepláchnutie a dezinfekcia vodovodného potrubia do DN 80 | m | 332 |  | 0
110 | 998722201 | Presun hmôt pre vnútorný vodovod v objektoch výšky do 6 m | % | 0 |  | 0
| 725 | Zdravotechnika - zariaďovacie predmety |  |  |  | 0
111 | 725149715 | Montáž predstenového systému záchodov do ľahkých stien s kovovou konštrukciou (napr., AlcaPlast) | súb. | 6 |  | 0
112 | 552370000200 | Predstenový systém pre závesné WC, výška 1120 mm so splachovacou podomietkovou nádržou pre odsávanie zápachu s externým ventilátorom, plast, | ks | 6 |  | 0
113 | 725149720 | Montáž záchodu do predstenového systému | ks | 6 |  | 0
114 | 642360001100 | Misa záchodová keramická závesná, rozmer 520x355x350 mm, hlboké splachovanie, | ks | 6 |  | 0
115 | 725291112 | Montáž doplnkov zariadení kúpeľní a záchodov, záchodová doska | súb. | 6 |  | 0
116 | 642370003880 | Záchodová doska duroplastová s poklopom, plastové príchytky, dĺžkovo nastaviteľné, | ks | 6 |  | 0
117 | 552380000200 | Ovládacie tlačidlo podomietkové pre dvojité splachovanie 246x164 mm, biela/lesklý chróm/biela, | ks | 6 |  | 0
118 | 725119307 | Montáž záchodovej misy keramickej kombinovanej s rovným odpadom | súb. | 1 |  | 0
119 | 642340000400 | Kombinované WC keramické, rozmer 360x670x480 mm, vodorovný odpad so zvýšenou výškou 500 mm, | ks | 1 |  | 0
120 | 642340001300 | Inštalačná súprava pre klozet, | ks | 1 |  | 0
121 | 642370000300 | Nádržka keramická, rozmer 365x185 mm, bočné napúšťanie, | ks | 1 |  | 0
122 | 554330000200 | Záchodové sedadlo s poklopom s automatickým pozvoľným sklápaním, rozmer 376x436 mm, duroplast s antibakteriálnou úpravou, biela, | ks | 1 |  | 0
123 | 725219201 | Montáž umývadla keramického na konzoly, bez výtokovej armatúry | ks | 8 |  | 0
124 | 642110000200 | Umývadlo keramické rozmer 600x450x170 mm, biela, | ks | 7 |  | 0
125 | 642110002700 | Umývadlo keramické zdravotné, rozmer 640x550x165 mm, biela, | ks | 1 |  | 0
126 | 642150003200 | Súprava inštalačná pre umývadlá, | ks | 8 |  | 0
127 | 725829601 | Montáž batérie umývadlovej a drezovej stojankovej, pákovej alebo klasickej s mechanickým ovládaním | ks | 8 |  | 0
128 | 551450003800 | Batéria umývadlová stojanková páková s pop-up 5/4", rozmer 290x215x270 mm, chróm, | ks | 8 |  | 0
129 | 725869302 | Montáž zápachovej uzávierky pre zariaďovacie predmety, umývadlovej do D 50 (podomietková) | ks | 8 |  | 0
130 | 551620008300 | Zápachová uzávierka umývadlová zabudovateľná HL134/50, DN 50, s vyberateľným sifónom pre pripojenie súpravy DN 32, PP | ks | 8 |  | 0
131 | 725149740 | Montáž predstenového systému pisoárov do ľahkých stien s kovovou konštrukciou | súb. | 2 |  | 0
132 | 552370001000 | Predstenový systém pre pisoár, univerzálny, výška 1120-1300 mm, plast, | ks | 2 |  | 0
133 | 725149745 | Montáž pisoáru do predstenového systému | ks | 2 |  | 0
134 | 642510000400 | Pisoár so senzorom rozmer 305x340x535 mm, vrátane sifónu, keramika, | ks | 2 |  | 0
135 | 725869371 | Montáž zápachovej uzávierky pre zariaďovacie predmety, pisoárovej do D 50 | ks | 2 |  | 0
136 | 551620011000 | Zápachová uzávierka - sifón pre pisoáre HL430/50, DN 50, (0,7 l/s), odtok 0 - 90°, odsávací, horizontálny odtok, biela, PP | ks | 2 |  | 0
137 | 725149715 | Montáž predstenového systému záchodov/výleviek do ľahkých stien s kovovou konštrukciou (napr., AlcaPlast) | súb. | 2 |  | 0
138 | 552370000500 | Predstenový systém pre závesné WC/výlevky, výška 1120 mm, rohový so splachovacou podomietkovou nádržou 12, plast, | ks | 2 |  | 0
139 | 725149720 | Montáž výlevky do predstenového systému | ks | 2 |  | 0
140 | 642710000200 | Výlevka závesná keramická rozmer 425x500x450 mm, plastová mreža, | ks | 2 |  | 0
141 | 725291112 | Montáž doplnkov zariadení kúpeľní a záchodov | súb. | 2 |  | 0
142 | 552380000200 | Ovládacie tlačidlo podomietkové pre dvojité splachovanie 20, 246x164 mm, biela/lesklý chróm/biela, | ks | 2 |  | 0
143 | 721229021 | Montáž podlahového odtokového žlabu dĺžky 800 mm pre montáž k stene | ks | 7 |  | 0
144 | 552240007000 | Žľab sprchový bez krytu nerezový HL50F.0/80, DN 50, (0,8 l/s), dĺ. 800 mm, montáž do plochy, stavebná výška min. 110 mm | ks | 7 |  | 0
145 | 552240027400 | Kryt žľabu dĺ. 800 mm k sprchovým žľabom HL50, nerezová oceľ | ks | 7 |  | 0
146 | 725849230 | Montáž batérie sprchovej podomietkovej pákovej | ks | 7 |  | 0
147 | 551450002900 | Batéria sprchová podomietková páková priemer 150 mm, bez sprchovej sady, chróm, | ks | 7 |  | 0
148 | 725849206 | Montáž batérie sprchovej nástennej, držiak sprchy s pevnou výškou sprchy | ks | 7 |  | 0
149 | 552260002200 | Sprchová sada (ručná sprcha, 1 funkcia, držiak sprchy, sprchová hadica 1,7 m), chróm, | ks | 7 |  | 0
150 | 721213006 | Montáž podlahového vpustu s vodorovným odtokom DN 75 | ks | 1 |  | 0
151 | 286630022500 | Podlahový vpust HL80.1, (0,5 l/s), variabilný odtok DN 50/75, mriežka nerez 115x115 mm, PP/PE | ks | 1 |  | 0
152 | 725869323 | Montáž zápachovej uzávierky pre zariaďovacie predmety, pračkovej do D 50 (podomietkovej) | ks | 1 |  | 0
153 | 551620013200 | Zápachová uzávierka podomietková HL406, DN 40/50, umývačkový UP sifón, výtokový ventil 1/2", prítok/odtok vody R 1/2" vnútorný závit, spätná klapka a privzdušňovač, krytka nerez 180x100 mm, PE | ks | 1 |  | 0
154 | 725819201 | Montáž ventilu nástenného G 1/2 | súb. | 19 |  | 0
155 | 551410000300 | Ventil pre hygienické a zdravotnické zariadenia T 66 A 1/2" rohový mosadzný s vrškom T 13 | ks | 19 |  | 0
156 | 725869380 | Montáž zápachovej uzávierky pre zariaďovacie predmety, ostatných typov do D 32 | ks | 1 |  | 0
157 | 551620027100 | Vtokový lievik HL21, DN 32, (0,17 l/s), s protizápachovým uzáverom, vetranie a klimatizácia, PP | ks | 1 |  | 0
158 | 721194104 | Zriadenie prípojky na potrubí vyvedenie a upevnenie odpadových výpustiek D 40x1, 8 | ks | 48 |  | 0
159 | 998725201 | Presun hmôt pre zariaďovacie predmety v objektoch výšky do 6 m | % | 0 |  | 0
| 732 | Ústredné kúrenie - strojovne |  |  |  | 0
160 | 732219215 | Montáž zásobníkového ohrievača vody pre ohrev pitnej vody objem 250 l | ks | 1 |  | 0
161 | 484380002500 | Zásobníkový ohrievač vody, objem 250l | ks | 1 |  | 0
162 | 732331861 | Montáž expanznej nádoby tlak 10 barov s vakom objem 8 l | ks | 1 |  | 0
163 | 484620000100 | Nádoba expanzná s vakom 8 l, D 206 mm, v 345 mm, pripojenie G 3/4", 10 bar, biela, | ks | 1 |  | 0
164 | 732491000 | Montáž cirkulačného čerpadla DN 15 výtlak do 1,4 m | ks | 1 |  | 0
165 | 426150000600 | Čerpadlo cirkulačné | ks | 1 |  | 0
166 | 998732201 | Presun hmôt pre strojovne v objektoch výšky do 6 m | % | 0 |  | 0
| VRN | Vedľajšie rozpočtové náklady |  |  |  | 0
167 | 000300016 | Geodetické práce - vykonávané pred výstavbou určenie vytyčovacej siete, vytýčenie staveniska, staveb. objektu | eur | 1 |  | 0
|  | Celkom |  |  |  | 0