## 1. Rozpočet s výkazom výmer - n
ZADANIE S VÝKAZOM VÝMER
Stavba: ZŠ s MŠ I. Krasku - novostavba telocvične Trnava
Objekt: SO03 Spevnené plochy a komunikácie
Objednávateľ: Mesto Trnava |  |  | Spracoval: Ing.R.Bernát
Zhotoviteľ: |  |  | Dátum: 2.12. 2021
Miesto: Bardejov
Č. | Kód položky | Popis | MJ | Množstvo celkom | Cena jednotková | Dodávka celkom | Montáž celkom | Cena celkom | Hmotnosť | Hmotnosť celkom
1 | 2 | 3 | 4 | 5 | 6 | 7 | 8 | 9 | 10 | 11
| HSV | Práce a dodávky HSV |  |  |  | 24275.76 | 14170.87 | 0 |  | 896.236
| 1 | Zemné práce |  |  |  | 3.12 | 8558.13 | 0 |  | 0.0013392
1 | 113154130 | Frézovanie bet. podkladu alebo krytu bez prek., plochy do 500 m2, pruh š. do 0,5 m, hr. 50 mm 0,127 t | m2 | 11.16 |  | 3.12 | 116.63 | 0 | 0.00012 | 0.0013392
|  | "pripojenie na hlavnú cestu" 44,65*0,25 |  | 11.16
2 | 122201102 | Odkopávka a prekopávka nezapažená v hornine 3, nad 100 do 1000 m3 | m3 | 253.34 |  | 0 | 853.76 | 0 | 0 | 0
|  | "z priečnych rezov a situácie" 253,34 |  | 253.34
3 | 132201101 | Výkop ryhy do šírky 600 mm v horn.3 do 100 m3 | m3 | 28.33 |  | 0 | 850.18 | 0 | 0 | 0
|  | "pre trativod od zemnej pláne" (23,25+33,4)*0,50 |  | 28.33
4 | 162501132 | Vodorovné premiestnenie výkopku po nespevnenej ceste z horniny tr.1-4, nad 100 do 1000 m3 na vzdialenosť do 3000 m | m3 | 246.74 |  | 0 | 1112.8 | 0 | 0 | 0
|  | "odvoz prebytku výkopu na skládku" 253,34+28,33-34,93 |  | 246.74
5 | 162501133 | Vodorovné premiestnenie výkopku po nespevnenej ceste z horniny tr.1-4, nad 100 do 1000 m3, príplatok k cene za každých ďalšich a začatých 1000 m | m3 | 1727.18 |  | 0 | 673.6 | 0 | 0 | 0
|  | "za ďalších 7km do 10km" 246,74 |  | 246.74
6 | 171101103 | Uloženie sypaniny súdržnej horniny s mierou zhutnenia nad 96 do 100 % podľa Proctor-Standard | m3 | 34.93 |  | 0 | 68.81 | 0 | 0 | 0
|  | "z priečnych rezov a situácie" 34,93 |  | 34.93
7 | 171209002 | Poplatok za skladovanie - zemina a kamenivo (17 05) ostatné | t | 419.46 |  | 0 | 4614.06 | 0 | 0 | 0
|  | "prebytok zeminy odvezený na skládku" 246,74*1,7 |  | 419.46
8 | 181101102 | Úprava pláne v zárezoch a násypoch v hornine 1-4 so zhutnením | m2 | 646.5 |  | 0 | 265.07 | 0 | 0 | 0
|  | "pod vozovkami a chodníkmi" 388,84+160,77*0,5+177,27 |  | 646.5
9 | 182101101 | Svahovanie trvalých svahov v zárezoch v hornine triedy 1-4 | m2 | 1.99 |  | 0 | 3.22 | 0 | 0 | 0
| 2 | Zakladanie |  |  |  | 574.91 | 300.21 | 0 |  | 53.7401
10 | 211571111 | Výplň odvodňovacieho rebra alebo trativodu do rýh s úpravou povrchu výplne štrkopieskom | m3 | 27.58 |  | 370.4 | 252.63 | 0 | 1.9205 | 52.9674
11 | 212755115 | Trativod z drenážnych rúrok bez lôžka, vnútorného priem. rúrok 130 mm | m | 56.65 |  | 204.51 | 47.58 | 0 | 0.01364 | 0.77271
|  | 23,25+33,4 |  | 56.65
| 5 | Komunikácie |  |  |  | 21238.72 | 4552.75 | 0 |  | 803.5754
12 | 564861111 | Podklad zo štrkodrviny s rozprestretím a zhutnením, po zhutnení hr. 200 mm | m2 | 177.27 |  | 928.89 | 168.41 | 0 | 0.3708 | 65.7317
|  | "pre chodník" 177,27 |  | 177.27
13 | 564861114 | Podklad zo štrkodrviny s rozprestretím a zhutnením, po zhutnení hr. 230 mm | m2 | 469.23 |  | 2820.07 | 488 | 0 | 0.42532 | 199.5729
|  | "pre vozovku-priemerná hrúbka 225mm" 469,23 |  | 469.23
14 | 564871111 | Podklad zo štrkodrviny s rozprestretím a zhutnením, po zhutnení hr. 250 mm | m2 | 469.23 |  | 3059.38 | 511.46 | 0 | 0.46166 | 216.6247
|  | "úprava podložia pod vozovkou" 469,23 |  | 469.23
15 | 567124315 | Podklad z podkladového betónu PB III tr. C 12/15 hr. 150 mm | m2 | 17.8 |  | 213.42 | 48.24 | 0 | 0.3422 | 6.0912
|  | "úprava exist. parkoviska" 17,8 |  | 17.8
16 | 567132113 | Podklad z kameniva stmeleného cementom s rozprestretím a zhutnením, CBGM C 8/10 (C 6/8), po zhutnení hr. 180 mm | m2 | 388.84 |  | 4012.83 | 384.95 | 0 | 0.43097 | 167.5784
17 | 573111113 | Postrek živičný infiltračný z asfaltu cestného v množstve 1,5 kg/m2 | m2 | 388.84 |  | 396.62 | 38.88 | 0 | 0.00652 | 2.5352
18 | 573211111 | Postrek asfaltový spojovací bez posypu kamenivom z asfaltu cestného v množstve od 0, 50 do 0,70 kg/m2 | m2 | 399.7 |  | 171.87 | 15.99 | 0 | 0.00061 | 0.24382
19 | 577144241 | Asfaltový betón vrstva obrusná AC 11 O v pruhu š. nad 3 m z nemodifik. asfaltu tr. II, po zhutnení hr. 50 mm | m2 | 399.7 |  | 3849.11 | 459.66 | 0 | 0.12966 | 51.8251
|  | 388,84+43,44*0,25 |  | 399.7
20 | 577144441 | Asfaltový betón vrstva ložná AC 22 L v pruhu š. nad 3 m z nemodifik. asfaltu tr. II, po zhutnení hr. 50 mm | m2 | 388.84 |  | 3242.93 | 412.17 | 0 | 0.12966 | 50.417
21 | 596811310 | Kladenie betónovej dlažby komunikacií pre peších do lôžka z kameniva, veľ. do 0,09 m2 plochy do 50 m2 | m2 | 175.26 |  | 224.33 | 1840.23 | 0 | 0.101 | 17.7013
|  | "chodník" 175,26 |  | 175.26
22 | 596811330 | Kladenie betónovej dlažby komunikacií do lôžka z cementovej malty, veľ. do 0,09 m2 plochy do 50 m2 | m2 | 17.8 |  | 78.32 | 184.76 | 0 | 0.126 | 2.2428
|  | "úprava exist. parkoviska; použije sa exist. dlažba" 17,8 |  | 17.8
23 | 592460009600 | Dlažba betónová, rozmer 200x200x60 mm, sivá | m2 | 177.01 |  | 2240.95 | 0 | 0 | 0.13 | 23.0113
|  | 175,26 * 1,01 |  | 177.01
| 9 | Ostatné konštrukcie a práce-búranie |  |  |  | 2459.01 | 759.78 | 0 |  | 38.9192
24 | 914001111 | Osadenie a montáž cestnej zvislej dopravnej značky na stľpik, stľp,konzolu alebo objekt | ks | 4 |  | 28.92 | 44.76 | 0 | 0.22684 | 0.90736
25 | 4044777004 | Objímka, f60 mm | ks | 8 |  | 25.6 | 0 | 0 | 0 | 0
26 | 4044777000 | Stĺpik Zn, f60 mm / 1 bm | ks | 8 |  | 49.2 | 0 | 0 | 0.0014 | 0.0112
|  | "2 dĺ. 4,0m" 2*4,0 |  | 8
27 | 4044777006 | Stĺpik viečko, f60 mm | ks | 2 |  | 1.06 | 0 | 0 | 0 | 0
28 | 4044789880 | 272 (IP16) „Parkovanie“,pozink.dopr.značka, základný rozmer 500x500 mm, fólia RA1 | ks | 1 |  | 31.68 | 0 | 0 | 0 | 0
29 | 404410198200 | Dodatková tabuľka 506 (E15) (vyhradené parkovacieho miesto pre osobu s telesným postihnutím), rozmer 500x500 mm, Zn plech so zahnutým lisovaným okrajom I. trieda, 7 rokov | ks | 1 |  | 28.79 | 0 | 0 | 0.0081 | 0.0081
30 | 404410054600 | Zákazová značka 253 (B31a) (Najvyššia dovolená rýchlosť), rozmer 500 mm, fólia RA1, pozinkovaná | ks | 1 |  | 25.2 | 0 | 0 | 0.00066 | 0.00066
31 | 404410113400 | Informatívna značka 319 (Školská zóna), rozmer 500x500 mm, fólia RA1, pozinkovaná | ks | 1 |  | 25.38 | 0 | 0 | 0.0017 | 0.0017
32 | 915711212 | Vodorovné dopravné značenie striekané farbou deliacich čiar súvislých šírky 125 mm biela retroreflexná | m | 35 |  | 8.05 | 16.1 | 0 | 0.00011 | 0.00385
|  | 5,0*7 |  | 35
33 | 915711312 | Vodorovné dopravné značenie striekané farbou deliacich čiar prerušovaných šírky 125 mm biela retroreflexná | m | 44 |  | 3.52 | 17.6 | 0 | 4e-05 | 0.00176
34 | 915711412 | Vodorovné dopravné značenie striekané farbou vodiacich čiar súvislých šírky 250 mm biela retroreflexná | m | 2 |  | 0.94 | 1.16 | 0 | 0.00022 | 0.00044
35 | 915711512 | Vodorovné dopravné značenie striekané farbou vodiacich čiar prerušovaných šírky 250 mm biela retroreflexná | m | 28 |  | 4.48 | 12.32 | 0 | 8e-05 | 0.00224
36 | 915721212 | Vodorovné dopravné značenie striekané farbou prechodov pre chodcov, šípky, symboly a pod., biela retroreflexná | m2 | 0.6 |  | 1.12 | 4.86 | 0 | 0.0009 | 0.00054
|  | "symbol O2" 0,6 |  | 0.6
37 | 915791111 | Predznačenie pre značenie striekané farbou alebo z náterových hmôt deliace čiary, vodiace prúžky | m | 109 |  | 1.09 | 27.25 | 0 | 0 | 0
38 | 915791112 | Predznačenie pre vodorovné značenie striekané farbou alebo vykonávané z náterových hmôt | m2 | 0.6 |  | 0.01 | 1.19 | 0 | 0 | 0
39 | 916561111 | Osadenie záhon. obrubníka betón., do lôžka z bet. pros. tr. C 10/12,5 s bočnou oporou | m | 44.66 |  | 147.38 | 87.53 | 0 | 0.09796 | 4.3749
40 | 5921954540 | Obrubník cestný priamy100x25x15 cm | ks | 111.2 |  | 793.97 | 0 | 0 | 0.085 | 9.452
|  | 110,1 * 1,01 |  | 111.2
41 | 592170000300 | Obrubník cestný, oblúkový, vonkajší polomer 3 m, lxšxv 780x150(110)x260 mm | ks | 12 |  | 169.68 | 0 | 0 | 0.0639 | 0.7668
42 | 592170002400 | Obrubník cestný nábehový, lxšxv 1000x200x150(100) mm | ks | 15.63 |  | 118.94 | 0 | 0 | 0.065 | 1.0159
|  | 15,48 * 1,01 |  | 15.63
43 | 592170002500 | Obrubník cestný, oblúkový, vonkajší polomer 0,5 m, lxšxv 780x150(110)x260 mm | ks | 2 |  | 27.88 | 0 | 0 | 0.0551 | 0.1102
44 | 592170000100 | Obrubník cestný oblúkový, vonkajší polomer 1 m, lxšxv 780x150(110)x260 mm | ks | 6 |  | 84.36 | 0 | 0 | 0.0604 | 0.3624
45 | 592170000200 | Obrubník cestný oblúkový, vonkajší polomer 2 m, lxšxv 780x150(110)x260 mm | ks | 2 |  | 28.24 | 0 | 0 | 0.063 | 0.126
46 | 592170001800 | Obrubník parkový, lxšxv 1000x50x200 mm, sivá | ks | 45.11 |  | 111.87 | 0 | 0 | 0.023 | 1.0375
|  | 44,66 * 1,01 |  | 45.11
47 | 5921954360 | Obrubník bez skosenia 1000x200x100 mm | ks | 12.4 |  | 64.48 | 0 | 0 | 0.048 | 0.5952
|  | 12,2772277227723 * 1,01 |  | 12.4
48 | 917762111 | Osadenie chodník. obrubníka betónového ležatého do lôžka z betónu prosteho tr. C 12/15 s bočnou oporou | m | 15.48 |  | 84.21 | 54.49 | 0 | 0.16401 | 2.5389
|  | "nábehový obrubník" 15,48 |  | 15.48
49 | 917862111 | Osadenie chodník. obrub. betón. stojatého s bočnou oporou z betónu prostého tr. C 10/12, 5 do lôžka | m | 139.85 |  | 592.96 | 427.95 | 0 | 0.12586 | 17.6015
|  | 110,10+17,35+12,40 |  | 139.85
50 | 966006132 | Odstránenie značky, pre staničenie a ohraničenie so stĺpikmi s bet. pätkami, -0,08200t | ks | 1 |  | 0 | 11.15 | 0 | 0 | 0
51 | 979081111 | Odvoz sutiny a vybúraných hmôt na skládku do 1 km | t | 1.5 |  | 0 | 18.15 | 0 | 0 | 0
52 | 979081121 | Odvoz sutiny a vybúraných hmôt na skládku za každý ďalší 1 km | t | 13.5 |  | 0 | 5.27 | 0 | 0 | 0
|  | "za ďalších 9km do 10km" 1,50 |  | 1.5
53 | 979089212 | Poplatok za skladovanie - bitúmenové zmesi, uholný decht, dechtové výrobky (17 03 ), ostatné | t | 1.5 |  | 0 | 30 | 0 | 0 | 0
|  | Celkom |  |  |  | 24275.76 | 14170.87 | 0 |  | 896.236