## Hárok1
Príloha č. 3 výzvy na predkladanie ponúk
Vypracoval:
ROZPOČET |  | Dátum:
Montáž klimatizačných jednotiek
Poz. | Popis | Mn | J | Jednotková cena bez DPH | Celková cena bez DPH | Sadzba DPH v % | Celková cena s DPH
Klimatizcia Bloku C - 8. NP
| Vonkajšia Daikin VRV IV Jednotka RXYQ12T - chladiací výkon min. 33,5kW, napájanie 400V (alebo ekvivalent) | 1 | ks
| Vonkajšia Daikin VRV IV Jednotka RXYQ14T - chladiací výkon min. 40,0kW, napájanie 400V (alebo ekvivalent) | 1 | ks
| Vnútorna VRV Daikin nástená jednotka FXAQ20A, chlad. Výkon min. 2,2 kW (alebo ekvivalent) | 11 | ks
| Vnútorna VRV Daikin nástená jednotka FXAQ25A, chlad. Výkon min. 2,8 kW (alebo ekvivalent) | 13 | ks
| Vnútorna VRV Daikin nástená jednotka FXA320A, chlad. výkon min. 3,6 kW (alebo ekvivalent) | 6 | ks
| Centrálny ovladáci pánel | 1 | ks
| Nástenný káblový ovládač BRC1E53E | 30 | kpl
| Prepojovacie Cu potrubie vrátane izolácie | 1 | ks
| Refnety | 28 | bm
| Komuničný a prepojovací kábel | 480 | bm
| Odvoz kondezátu vrátane tvaroviek | 210 | kpl
| Montážny a spojovací materiál | 1 | bm
| Zakrytovanie rozvodov v exteriéri | 15 | kpl
| Konštrukcia pod vonkajšiu jednotku | 2 | kpl
| Doprava a mechanizmy | 1 | kpl
| Montáž a oživienie | 1 | kpl
| Revizía | 2 | ks
| Stavebné úpravy na chodbe | 1 | kpl
| zníženie stropu | 1 | kpl
| montáž nových a demontáž pôvodných svietidiel | 1 | kpl
| presun značenia únikového východu | 1 | kpl
| projekt | 1 | kpl
| technická inšpekica | 1 | kpl
Prívod elektrickej energie ku vonkajším VRV modulom
| Prívodný kábel k vonkajším jednotkám N2XH 5x16 mm² v nehorľavom prevedení do 140 m, vedený v chráničke alebo lište | 1 | kpl
| Vodič ochranného pospojovania H07 zž 16mm² | 80 | bm
| Požadovaný istič pre vonkajšiu jednotku 40A/400V/3f | 1 | ks
| Požadovaný istič pre vonkajšiu jednotku 32A/400V/3f | 1 | ks
| Pomocný elektroinštalačný materiál | 1 | kpl
| Práce spojené s prívodom k vonkajším jednotkám | 1 | kpl
Prívod elektrickej energie ku vnutorným VRV jednotkám
| Prívodný kábel k vnútorným jednotkám N2XH 3x2,5 mm² v nehorľavom prevedení do 150 m, vedený v chráničke alebo lište | 1 | kpl
| Rozbočovacia krabica AC-dur | 34 | ks
| Požadovaný istič pre vnútorné jednotky 16A/230V/1f | 4 | ks
| Pomocný materiál | 1 | kpl
| Práce spojené s prívodom k vnútorným jednotkám | 1 | kpl
| Revízie elektro - OPaOS vrátane vyhotovenia protokolu | 1 | kpl
| Vypracovanie Projektovej dokumentácie časť ELEKTROINŠTALÁCIA | 1 | kpl
Cena spolu