## Časť 1
Príloha č. 5
Verejný obstarávateľ: Stredná odborná škola agropotravinárska a technická
Názov predmetu zákazky: Vybavenie SOŠ Kežmarok- Poľnohospodárska technika
Špecifikácia predmetu zákazky
Časť 1 |  |  |  |  | Doplní uchádzač
Kolesový traktor |  |  |  |  | Kolesový traktor (Doplniť typové označenie a názov výrobcu)
Požadované technické parametre a vybavenie | Jednotka parametra | Požiadavka |  |  | Jednotka parametra | Požiadavka
|  | minimum | maximum | vyžaduje sa/nevyžaduje sa |  | minimum | maximum | spĺňam/nespĺňam
Motor:
výrobca motora identický s výrobcom traktora |  |  |  | áno |  |  |  | áno/nie
výkon motora podľa normy ECE R 120 pri menovitých otáčkach min. / max. | kW | 74 | 81 |  | kW
menovité otáčky | ot/min | 2100 |  |  | ot/min
Maximálny krútiaci moment, pri otáčkach podľa DIN, ECE, ECE R 120 | Nm |  | 520 |  | Nm
objem motora min. - max. | litrov | 4.4 | 4.6 |  | litrov
počet valcov min. | valce | 4 |  |  | valce
počet ventilov na valec min. | ventily | 4 |  |  | ventily
vysokotlakový palivový systém common rail |  |  |  | áno |  |  |  | áno/nie
jedno turbodúchadlo s obtokovým ventilom |  |  |  | áno |  |  |  | áno/nie
naftový oxidačný katalyzátor |  |  |  | áno |  |  |  | áno/nie
selektívna katalytická redukcia za použitia DEF |  |  |  | áno |  |  |  | áno/nie
plnenie emisných noriem Stage IV |  |  |  | áno |  |  |  | áno/nie
palivová nádrž min. | litrov | 170 |  |  | litrov
nádrž na pre DEF min. | litrov | 15 |  |  | litrov
Prevodovka:
s plynulým automatickým radením prevodových stupňov, stupňová |  |  |  | áno |  |  |  | áno/nie
počet prevodových stupňov vpred / vzad min. |  | 24/24
radenie pod zaťažením min. | stupne | 4 |  |  | stupne
počet skupín rýchlosti min. | skupín | 6 |  |  | skupín
tlačidlo spojky na riadiacej páke |  |  |  | áno |  |  |  | áno/nie
parkovací zámok |  |  |  | áno |  |  |  | áno/nie
reverzor pre pojazd vpred a vzad použiteľný bez spojky |  |  |  | áno |  |  |  | áno/nie
Rozpojenie spojky pri zošliapnutí brzdy |  |  |  | áno |  |  |  | áno/nie
dosahovaná prepravná rýchlosť minimálne | km/h | 40 |  |  | km/h
Automatická uzávierka diferenciálu |  |  |  | áno |  |  |  | áno/nie
Hydraulika
hydraulické čerpadlo s kompenzáciou tlaku a prietoku s prietokom | l/min | 110 |  |  | l/min
počet vonkajších hydraulických okruhov s možnosťou nastavenia času a prietoku | páry/ks | 3 páry / 6ks |  |  | páry/ks
Elektronické VHO, štandardné rýchlospojky |  |  |  | áno |  |  |  | áno/nie
Zadný vývodový hriadeľ
otáčky vývodový hriadeľ 540/540E/1000 ot/min |  |  |  | áno |  |  |  | áno/nie
Elektro - hydraulické ovládanie |  |  |  | áno |  |  |  | áno/nie
Ovládanie vývodového hriadeľa na zadných blatníkoch traktora |  |  |  | áno |  |  |  | áno/nie
Zadný trojbodový záves
rýchloupínacie ramená kategórie 3N zakončené hákmi s automatickými stabilizátormi na oboch stranách |  |  |  | áno |  |  |  | áno/nie
tretí bod zadného TBZ zakončený hákom kategórie 3/2 |  |  |  | áno |  |  |  | áno/nie
elektrohydraulické ovládanie, prídavné ovládanie na zadných blatníkoch |  |  |  | áno |  |  |  | áno/nie
zdvíhacia schopnosť závesu v prípojných bodoch minimálne | kg | 5500 |  |  | ks
Predný trojbodový záves
PTZ s ramenami kategórie 3N |  |  |  | áno |  |  |  | áno/nie
zdvíhacia kapacita na hákoch minimálne | kg | 3300 |  |  | kg
jeden predný VHO pre PTZ |  |  |  | áno |  |  |  | áno/nie
Predný vývodový hriadeľ
PTO s elektrohydraulicky ovládanou spojkou chladenou olejom |  |  |  | áno |  |  |  | áno/nie
pravotočivý z pohľadu z kabíny, 1 000 ot/min |  |  |  | áno |  |  |  | áno/nie
Elektrická výbava
elektrický systém 12 V |  |  |  | áno |  |  |  | áno/nie
zásuvka pre závesné náradia sedempólová |  |  |  | áno |  |  |  | áno/nie
akumulátor 12V/174Ah |  |  |  | áno |  |  |  | áno/nie
alternátor s ochranou proti prepätiu 14V/200A |  |  |  | áno |  |  |  | áno/nie
vypínač batérie |  |  |  | áno |  |  |  | áno/nie
Predná náprava
predná hnacia náprava s trojčlánkovým systémom odpruženia TLS , hydropneumatickým stále aktívnym ovládaním s rozsahom pruženia min. | mm | 90 |  |  | mm
mechanickým pohon predných kolies 4 WD |  |  |  | áno |  |  |  | áno/nie
hydrostatické riadenie predných kolies |  |  |  | áno |  |  |  | áno/nie
automatická uzávierka predného diferenciálu |  |  |  | áno |  |  |  | áno/nie
Zadný záves
etážový horný záves nastaviteľný minimálne do |  | do 5 polôh
systém závesov 3 v 1 so závesom guľového typu K80 |  |  |  | áno |  |  |  | áno/nie
automatický záves 38 mm wagon hitch |  |  |  | áno |  |  |  | áno/nie
pevný spodný záves kategórie 2 |  |  |  | áno |  |  |  | áno/nie
vzduchové brzdy pre príves 2-okruhové s vysúšačom vzduchu |  |  |  | áno |  |  |  | áno/nie
Kolesá a pneumatiky
predné s minimálnymi rozmermi |  | 480/65R24
zadné s minimálnymi rozmermi |  | 540/65R38
Predné a zadné kolesá na nastaviteľných oceľových diskoch |  |  |  | áno |  |  |  | áno/nie
Závažie
zadné závažie v kolesách spolu min. | kg | 300
predné monoblok pre predný TBZ min. | kg | 900
Kabína a osvetlenie
bezpečnostná kabína s pravostrannou konzolou s ovládacími prvkami, odpružená, schodíky aj na pravej strane |  |  |  | áno |  |  |  | áno/nie
nastaviteľný stĺpik volantu |  |  |  | áno |  |  |  | áno/nie
ručné aj nožné ovládanie plynu vrátane 2 nastavených otáčok motora |  |  |  | áno |  |  |  | áno/nie
osvetlenie v kabíne |  |  |  | áno |  |  |  | áno/nie
samostatný informačný displej na pravom stĺpiku |  |  |  | áno |  |  |  | áno/nie
držiak ŠPZ |  |  |  | áno |  |  |  | áno/nie
USB nabíjací konektor |  |  |  | áno |  |  |  | áno/nie
kúrenie a klimatizácia |  |  |  | áno |  |  |  | áno/nie
stierač predného a zadného skla s ostrekovačom |  |  |  | áno |  |  |  | áno/nie
štandardné rádio |  |  |  | áno |  |  |  | áno/nie
podlahová rohož |  |  |  | áno |  |  |  | áno/nie
panoramatické čelné sklo |  |  |  | áno |  |  |  | áno/nie
panoramatické strešné okno |  |  |  | áno |  |  |  | áno/nie
predná slnečná roleta |  |  |  | áno |  |  |  | áno/nie
odkladací a úložný priestor v kabíne |  |  |  | áno |  |  |  | áno/nie
dve spätné širokouhlé teleskopické zrkadlá delené s manuálnym nastavovaním |  |  |  | áno |  |  |  | áno/nie
osvetlenie podľa vyhlášky, dva majáky |  |  |  | áno |  |  |  | áno/nie
štandardné sedadlo s pneumatickým odpružením so snímačom prítomnosti obsluhy, mechanická opierka bedier, odpruženie vpredu/vzadu |  |  |  | áno |  |  |  | áno/nie
sedadlo spolujazdca s bezpečnostnými pásmi |  |  |  | áno |  |  |  | áno/nie
skrinka na náradie |  |  |  | áno |  |  |  | áno/nie
pracovné svetlomety v počte minimálne | ks | 10
Automatický systém navádzania traktora
továrenská inštalácia navádzacieho systému traktora s displejom, anténou a aktiváciou s presnosťou navádzania medzi jednotlivými prejazdmi minimálne | cm | 20
Ostatné
rámová konštrukcia traktora |  |  |  | áno |  |  |  | áno/nie
základná úvraťová automatika |  |  |  | áno |  |  |  | áno/nie
kompletná príprava pre čelný nakladač s mechanický joystickom plus elektrické vedenie, hydraulická prípravu plus rámy na montáž nakladača, ochrannú konštrukciu kapoty, hydraulickú multispojku na strane traktora |  |  |  | áno |  |  |  | áno/nie
návod na obsluhu |  |  |  | áno |  |  |  | áno/nie
gule do PTZ , zadného TBZ a tretieho bodu zadného závesu |  |  |  | áno |  |  |  | áno/nie
technický preukaz |  |  |  | áno |  |  |  | áno/nie
zaškolenie |  | 2 osoby /5 hodín
sevisná knižka |  |  |  | áno |  |  |  | áno/nie
dodanie na miesto plnenia |  |  |  | áno |  |  |  | áno/nie
Traktorový náves |  |  |  |  | Traktorový náves (Doplniť typové označenie a názov výrobcu)
Požadované technické parametre a vybavenie | Jednotka parametra | Požiadavka |  |  | Jednotka parametra | Požiadavka
|  | minimum | maximum | vyžaduje sa/nevyžaduje sa |  | minimum | maximum | spĺňam/nespĺňam
Základná výbava
Základný rám - profilový |  |  |  | áno |  |  |  | áno/nie
Korba kónického tvaru vyrobená z jedného celku s hrúbkou materiálu minimálne | mm | 4 |  |  | mm
Záves do horného tiahla traktora |  |  |  | áno |  |  |  | áno/nie
Oko závesu pre Wagon Hitch |  |  |  | áno |  |  |  | áno/nie
Vyklápanie na 3 strany – dozadu, vľavo, vpravo |  |  |  | áno |  |  |  | áno/nie
Mechanické otváranie bočníc všetkých troch strán |  |  |  | áno |  |  |  | áno/nie
Otvor v zadnom čele o rozmere minimálne | mm | 450 |  |  | mm
Vodiaci plech pre otvor v zadnom čele |  |  |  | áno |  |  |  | áno/nie
Hydraulický systém vyklápania s uhlom sklonu korby dozadu minimálne | ° | 40 |  |  | °
Odpruženie náprav mechanické – listovými pružinami |  |  |  | áno |  |  |  | áno/nie
Vzduchové brzdy 2 okruhové |  |  |  | áno |  |  |  | áno/nie
Osvetlenie podľa vyhlášky |  |  |  | áno |  |  |  | áno/nie
Odstavná noha ovládaná hydraulicky |  |  |  | áno |  |  |  | áno/nie
Rolovacia plachta |  |  |  | áno |  |  |  | áno/nie
Pracovná plošina na manipuláciu s plachtou |  |  |  | áno |  |  |  | áno/nie
Rebrík na prednom čele korby |  |  |  | áno |  |  |  | áno/nie
Pozičné svetlá |  |  |  | áno |  |  |  | áno/nie
Rozmery a hmotnosť
Celková hmotnosť maximálne | kg |  | 14000 |  | kg
Užitočné zaťaženie minimálne | kg | 10000 |  |  | kg
Podvozok tandemový |  |  |  | áno |  |  |  | áno/nie
Rozmery korby DxŠxV minimálne | mm | 4400x2100/2200x600 |  |  | mm
Druhý rad bočníc s výškou minimálne | mm | 600 |  |  | mm
Ostatné
Povolená rýchlosť v km/h minimálne | km/h | 40 |  |  | km/h
Homologizácia pre premávku po pozemných komunikáciách |  |  |  | áno |  |  |  | áno/nie
Technický preukaz |  |  |  | áno |  |  |  | áno/nie
Návod na obsluhu |  |  |  | áno |  |  |  | áno/nie
Zaškolenie |  | 2 osoby /1 hodina
Dodanie na miesto plnenia |  |  |  | áno |  |  |  | áno/nie
Univerzálny balík pre navádzanie a riadenie traktorov |  |  |  |  | Univerzálny balík pre navádzanie a riadenie traktorov(Doplniť typové označenie a názov výrobcu)
Požadované technické parametre a vybavenie | Jednotka parametra | Požiadavka |  |  | Jednotka parametra | Požiadavka
|  | minimum | maximum | vyžaduje sa/nevyžaduje sa |  | minimum | maximum | spĺňam/nespĺňam
Základná výbava
Montážna sada |  |  |  | áno |  |  |  | áno/nie
Aktivácia navádzania |  |  |  | áno |  |  |  | áno/nie
Univerzálne použitie pre stroje - traktory rôznych značiek |  |  |  | áno |  |  |  | áno/nie
Anténa s bezplatným signálom s presnosťou navádzania maximálne |  |  | +/- 15 cm
Univerzálny dotykový displej odolný voči vode a prachu s uhlopriečkou minimálne |  | 8,0“
Ostatné
Zaškolenie |  | 2 osoby /5 hodín
návod na obsluhu |  |  |  | áno |  |  |  | áno/nie
dodanie na miesto plnenia |  |  |  | áno |  |  |  | áno/nie
Miesto a dátum vypracovania:
Meno a priezvisko, podpis oprávnenej osoby, pečiatka:

## Časť 3
Príloha č. 5
Verejný obstarávateľ: Stredná odborná škola agropotravinárska a technická
Názov predmetu zákazky: Vybavenie SOŠ Kežmarok- Poľnohospodárska technika
Špecifikácia predmetu zákazky
Časť 3 |  |  |  |  | Doplní uchádzač
Samochodná silážna rezačka s príslušenstvom |  |  |  |  | Samochodná silážna rezačka s príslušenstvom (Doplniť typové označenie a názov výrobcu)
Požadované technické parametre a vybavenie | Jednotka parametra | Požiadavka |  |  | Jednotka parametra | Požiadavka
|  | minimum | maximum | vyžaduje sa/nevyžaduje sa |  | minimum | maximum | spĺňam/nespĺňam
Motor
Menovitý výkon pri otáčkach podľa DIN, ECE, ECE R 120 | kW | 250 |  |  | kW
objem motora | litrov | 9 |  |  | litrov
počet valcov minimálne | valcov | 6 |  |  | valcov
motor s preplňovaním |  |  |  | áno |  |  |  | áno/nie
vysokotlakový palivový systém CommonRail plus |  |  |  | áno |  |  |  | áno/nie
suchý vzduchový filter s predčističom |  |  |  | áno |  |  |  | áno/nie
emisný stupeň 4 |  |  |  | áno |  |  |  | áno/nie
plnenie emisných noriem |  | Tier 4/Stage IV | [5 empty] | áno/nie
palivová nádrž minimálne | litrov | 1000 |  |  | litrov
filter pevných častíc s automatickou regeneráciou |  |  |  | áno |  |  |  | áno/nie
počet ventilov na valec minimálne |  | 4
výrobca motora zhodný s výrobcom rezačky |  |  |  | áno |  |  |  | áno/nie
Prevodovka
elektronické radenie s počtom stupňov radenia minimálne |  | 3
hydrostatická prevodovka |  |  |  | áno |  |  |  | áno/nie
dosahovaná prepravná rýchlosť minimálne | km/h | 30 |  |  | km/h
zadná náprava 2WD bez pohonu |  |  |  | áno |  |  |  | áno/nie
Kolesá a pneumatiky
predné s rozmermi minimálne |  | 800/70R38
zadné s rozmermi minimálne |  | 620/75R30
predná náprava s kotúčovými brzdami |  |  |  | áno |  |  |  | áno/nie
Kabína a osvetlenie
bezpečnostná kabína s pravostrannou konzolou s ovládacími prvkami |  |  |  | áno |  |  |  | áno/nie
multifunkčná ovládacia páka |  |  |  | áno |  |  |  | áno/nie
kúrenie |  |  |  | áno |  |  |  | áno/nie
klimatizácia |  |  |  | áno |  |  |  | áno/nie
palubný počítač |  |  |  | áno |  |  |  | áno/nie
nastaviteľný stĺpik volantu |  |  |  | áno |  |  |  | áno/nie
odkladací priestor |  |  |  | áno |  |  |  | áno/nie
osvetlenie v kabíne |  |  |  | áno |  |  |  | áno/nie
rádio s diaľkovým ovládaním |  |  |  | áno |  |  |  | áno/nie
konektivita |  | AUX, USB, Bluetooth
reproduktory | ks | 4 |  |  | ks |  |  | áno/nie
stierač predného skla |  |  |  | áno |  |  |  | áno/nie
stierač zadného skla |  |  |  | áno |  |  |  | áno/nie
stierač bočných skiel |  |  |  | áno |  |  |  | áno/nie
hasiaci prístroj |  |  |  | áno |  |  |  | áno/nie
dve spätné širokouhlé teleskopické zrkadlá |  |  |  | áno |  |  |  | áno/nie
osvetlenie podľa vyhlášky, tri majáky |  |  |  | áno |  |  |  | áno/nie
sedadlo obsluhy s pneumatickým odpružením so snímačom prítomnosti obsluhy, s dvoma operadlami rúk, odpruženie vpredu/vzadu, s vyhrievaním a posuvom do strany a vpred/vzad |  |  |  | áno |  |  |  | áno/nie
sklápateľné sedadlo spolujazdca |  |  |  | áno |  |  |  | áno/nie
pracovné svetlomety v počte minimálne | ks | 6 |  |  | ks
svetlá pod otváracími bočnými krytmi |  |  |  | áno |  |  |  | áno/nie
zadná kamera |  |  |  | áno |  |  |  | áno/nie
Vkladacie ústrojenstvo
vkladacie valce minimálne |  | 4
šírka vkladacieho otvoru minimálne | mm | 650 |  |  | mm
spätný chod s elektrickou spojkou vkladacích valcov |  |  |  | áno |  |  |  | áno/nie
bezpečnostný centrálny vypínač valcov a zberacieho adaptéra |  |  |  | áno |  |  |  | áno/nie
detektor kovov so svetelnou signalizáciou |  |  |  | áno |  |  |  | áno/nie
detektor kameňov |  |  |  | áno |  |  |  | áno/nie
reverz vkladacích valcov |  |  |  | áno |  |  |  | áno/nie
plynulé nastavenie dĺžky rezanky |  |  |  | áno |  |  |  | áno/nie
Rezací bubon
počet rezacích nožov |  | 48
dĺžka rezanky nastaviteľná v 1 mm krokoch v rozsahu 5-25 mm |  |  |  | áno |  |  |  | áno/nie
šírka nožového bubna minimálne | mm | 670 |  |  | mm
priemer nožového bubna minimálne | mm | 660 |  |  | mm
Štandardný držiak noža rezacieho bubna |  |  |  | áno |  |  |  | áno/nie
Sada nožov na trávu vrátane stacionárneho noža |  |  |  | áno |  |  |  | áno/nie
Systém brúsenia nožov
otáčanie bubna v opačnom smere |  |  |  | áno |  |  |  | áno/nie
ovládanie automaticky z kabíny |  |  |  | áno |  |  |  | áno/nie
Zrnový procesor
ryhované valce s počtom zubov minimálne |  | 118/118
rýchla výmena zrnového procesora za trávny žľab s pomocou integrovaného žeriavu |  |  |  | áno |  |  |  | áno/nie
Metač porezanej hmoty
priemer rotora minimálne | mm | 550 |  |  | mm
šírka rotora minimálne | mm | 530 |  |  | mm
počet lopatiek rotora minimálne |  | 10
otáčky rotora | ot/min | 1800 |  |  | ot/min
Vyfukovacia veža
otočenie veže minimálne | ° | 210
automatické skladanie komína |  |  |  | áno |  |  |  | áno/nie
dosah od stredovej osi minimálne | m | 4.5 |  |  | m
hydraulicky nastaviteľná výška a otáčanie vyfukovacej veže |  |  |  | áno |  |  |  | áno/nie
Dávkovač silážnej prísady
objem nádrže minimálne | litrov | 300 |  |  | litrov
čerpadlo |  |  |  | áno |  |  |  | áno/nie
dávkovač |  |  |  | áno |  |  |  | áno/nie
hadice |  |  |  | áno |  |  |  | áno/nie
trysky |  |  |  | áno |  |  |  | áno/nie
nádrž na koncentrát s objemom minimálne | litrov | 25 |  |  | litrov
Ostatné
zadné závažia minimálne | kg | 1000 |  |  | kg
jedna sada kukuričných nožov |  |  |  | áno |  |  |  | áno/nie
návod na obsluhu |  |  |  | áno |  |  |  | áno/nie
príprava na navigáciu |  |  |  | áno |  |  |  | áno/nie
držiak ŠPZ |  |  |  | áno |  |  |  | áno/nie
automatický záves pre príves |  |  |  | áno |  |  |  | áno/nie
automatický systém mazania rezačky |  |  |  | áno |  |  |  | áno/nie
mechanické uzamykanie jednou pákou a viacnásobnou spojkou pre pripojenie stroja s adaptérmi |  |  |  | áno |  |  |  | áno/nie
technický preukaz |  |  |  | áno |  |  |  | áno/nie
zaškolenie |  | 2 osoby/5 hodín
dodanie na miesto plnenia |  |  |  | áno |  |  |  | áno/nie
Zberač pre silážnu rezačku
výrobca zberača zhodný s výrobcom rezačky |  |  |  | áno |  |  |  | áno/nie
pracovný záber minimálne | m | 3 |  |  | m
priemer priebežnej závitovky zberača minimálne | mm | 550 |  |  | mm
prítlačný valec pre zberač |  |  |  | áno |  |  |  | áno/nie
pohon cez vývodový hriadeľ |  |  |  | áno |  |  |  | áno/nie
hydraulicky staviteľné kolesá zberača |  |  |  | áno |  |  |  | áno/nie
automatický systém mazania zberača |  |  |  | áno |  |  |  | áno/nie
štandardný pohon zberača |  |  |  | áno |  |  |  | áno/nie
variabilný dvojitý pohon zberacieho ústrojenstva |  |  |  | áno |  |  |  | áno/nie
návod na obsluhu |  |  |  | áno |  |  |  | áno/nie
Adaptér pre silážnu rezačku na zber kukurice
šírka záberu minimálne | m | 4.5 |  |  | m
počet riadkov zberu minimálne |  | 6
prepravná šírka max. | m |  | 3 |  | m
pohon cez vývodový hriadeľ |  |  |  | áno |  |  |  | áno/nie
dvojrýchlostná prevodovka |  |  |  | áno |  |  |  | áno/nie
zdvíhače klasov |  |  |  | áno |  |  |  | áno/nie
adaptér kompatibilný so silážnou rezačkou |  |  |  | áno |  |  |  | áno/nie
návod na obsluhu |  |  |  | áno |  |  |  | áno/nie
Doplní uchádzač
Rozmetací voz maštaľného hoja s výtlačným systémom |  |  |  |  | Rozmetací voz maštaľného hoja s výtlačným systémom (Doplniť typové označenie a názov výrobcu)
Požadované technické parametre a vybavenie | Jednotka parametra | Požiadavka |  |  | Jednotka parametra | Požiadavka
|  | minimum | maximum | vyžaduje sa/nevyžaduje sa |  | minimum | maximum | spĺňam/nespĺňam
Špecifikácia
Jednonápravový rozmetací voz maštaľného hnoja |  |  |  | áno |  |  |  | áno/nie
Korba vyrobená z pozinkovaného plechu |  |  |  | áno |  |  |  | áno/nie
Neodpružená ťažná oj pre horné zapojenie |  |  |  | áno |  |  |  | áno/nie
Ťažné oko s priemerom 40 mm |  |  |  | áno |  |  |  | áno/nie
Dvojokruhový brzdný systém |  |  |  | áno |  |  |  | áno/nie
Manuálna regulácia brzdného systému |  |  |  | áno |  |  |  | áno/nie
Prevádzková rýchlosť minimálne | km/h | 25 |  |  | km/h
Pneumatiky rozmeru minimálne |  | 550/45-22,5
Index zaťaženia pneumatík pri rýchlosti 40 km/hod. na koleso minimálne | kg | 4150 |  |  | kg
Mechanický potenciometer posunu výtlačného čela |  |  |  | áno |  |  |  | áno/nie
Hydraulický posuvný systém predného/výtlačného čela |  |  |  | áno |  |  |  | áno/nie
Tesnenie výtlačného čela s polyuretánovými lištami |  |  |  | áno |  |  |  | áno/nie
Odstavné oporné koleso sklopné |  |  |  | áno |  |  |  | áno/nie
Kardanový hriadeľ s poistkou proti preťaženiu smerom k traktoru |  |  |  | áno |  |  |  | áno/nie
Hydraulicky ovládaná gilotína s riadiacim ventilom |  |  |  | áno |  |  |  | áno/nie
Šírka rozmetania tuhého hnojiva minimálne | m | 10 |  |  | m
Rozmetadlo
Vertikálne rozmetacie valce minimálne | ks | 4 |  |  | ks
Pevný domec |  |  |  | áno
Valce upravené dvojkomponentnou farbou |  |  |  | áno
Rozmery a osvetlenie
Objem korby minimálne | m3 | 5 |  |  | m3
Celková hmotnosť maximálne | kg |  | 6500 |  | kg
Predná, zadné a bočné pozičné svetlá |  |  |  | áno |  |  |  | áno/nie
Osvetlenie podľa vyhlášky |  |  |  | áno |  |  |  | áno/nie
Ostatné
Technický preukaz súčasťou rozmetacieho voza |  |  |  | áno |  |  |  | áno/nie
Návod na obsluhu |  |  |  | áno |  |  |  | áno/nie
Zaškolenie |  | 2 osoby /1 hodina
Dodanie na miesto plnenia |  |  |  | áno |  |  |  | áno/nie
6 |  |  |  |  | Doplní uchádzač
Dvojnápravový plošinový voz na balíky |  |  |  |  | Dvojnápravový plošinový voz na balíky (Doplniť typové označenie a názov výrobcu)
Požadované technické parametre a vybavenie | Jednotka parametra | Požiadavka |  |  | Jednotka parametra | Požiadavka
|  | minimum | maximum | vyžaduje sa/nevyžaduje sa |  | minimum | maximum | vyžaduje sa/nevyžaduje sa
Špecifikácia
Pripojenie do závesu WagonHitch s priemerom ťažného oka | mm |  | 40 |  | mm
Dvojokruhový brzdový systém so záťažovým regulátorom |  |  |  | áno |  |  |  | áno/nie
Stabilná točňa na prednej náprave |  |  |  | áno |  |  |  | áno/nie
Predná a zadná zábrana voči posunutiu balíkov |  |  |  | áno |  |  |  | áno/nie
Platňa korby s vrúbkovaným povrchom zo zinkovanej ocele |  |  |  | áno |  |  |  | áno/nie
Dorazová lišta zabudovaná do okraja platne |  |  |  | áno |  |  |  | áno/nie
Parabolické pruženie náprav |  |  |  | áno |  |  |  | áno/nie
Počet náprav minimálne |  | 2 | [5 empty] | áno/nie
Osvetlenie 12V so 7 pólovou koncovkou |  |  |  | áno |  |  |  | áno/nie
Osvetlenie podľa vyhlášky |  |  |  | áno |  |  |  | áno/nie
Prevádzková rýchlosť minimálne | km/hod | 40 |  |  | km/hod
Pneumatiky rozmeru minimálne |  | 500/50-17
Zaťaženie pneumatiky pri rýchlosti 40km/h – kg/koleso minimálne | kg/koleso | 3100 |  |  | kg/koleso
Pozinkovaný rám |  |  |  | áno |  |  |  | áno/nie
Rozmery
Celková hmotnosť maximálne | kg |  | 12000 |  | kg
Rozmery korby DxŠ minimálne | mm | 6500x2400 |  |  | mm
Hrúbka platne korby minimálne | mm | 30 |  |  | mm
Ostatné
Technický preukaz |  |  |  | áno |  |  |  | áno/nie
Zaškolenie |  | 2 osoby /1 hodina
Návod na obsluhu |  |  |  | áno |  |  |  | áno/nie
Dodanie na miesto plnenia |  |  |  | áno |  |  |  | áno/nie
8 |  |  |  |  | Doplní uchádzač
Nesený postrekovač |  |  |  |  | Nesený postrekovač (Doplniť typové označenie a názov výrobcu)
Požadované technické parametre a vybavenie | Jednotka parametra | Požiadavka |  |  | Jednotka parametra | Požiadavka
|  | minimum | maximum | vyžaduje sa/nevyžaduje sa |  | minimum | maximum | vyžaduje sa/nevyžaduje sa
Ovládanie
Prostredníctvom monitora |  |  |  | áno |  |  |  | áno/nie
Elektronicky ovládané ventily |  |  |  | áno |  |  |  | áno/nie
Nádrž
Objem minimálne | litrov | 580 |  |  | litrov
Typ nádrže polyetylénová |  |  |  | áno |  |  |  | áno/nie
Mierka vonkajšia |  |  |  | áno |  |  |  | áno/nie
Nádrž na čistú vodu s objemom minimálne | litrov | 100 |  |  | litrov
Nádrž na umývanie rúk s objemom minimálne | litrov | 15 |  |  | litrov
Miešadlo na dne nádrže štandard |  |  |  | áno |  |  |  | áno/nie
Rám
Oceľový rám pevný |  |  |  | áno |  |  |  | áno/nie
Pripojenie do 3 bodového závesu kategórie II |  |  |  | áno |  |  |  | áno/nie
Čerpadlo
Výkon čerpadla minimálne | l/min | 120 |  |  | l/min
Tlak čerpadla minimálne | barov | 15 |  |  | barov
Plnenie
Ovládací panel s multifunkčnými ventilmi |  |  |  | áno |  |  |  | áno/nie
Chemická indukčná nádrž s objemom minimálne | litrov | 20 |  |  | litrov
Vonkajšie nasávanie |  |  |  | áno |  |  |  | áno/nie
Nasávacia hadica s dĺžkou minimálne | m | 4 |  |  | m
Filtrácia trojstupňová /nasávanie, plnenie, postrekovanie/ |  |  |  | áno |  |  |  | áno/nie
Ramená
Typ ramien oceľové |  |  |  | áno |  |  |  | áno/nie
Pracovný záber minimálne | m | 12 |  |  | m
Počet ramien minimálne |  | 2
Typ sklápania do tvaru X |  |  |  | áno |  |  |  | áno/nie
Uchytenie ramien na ráme fixné |  |  |  | áno |  |  |  | áno/nie
Otváranie/ zatváranie ramien manuálne |  |  |  | áno |  |  |  | áno/nie
Dvíhanie ramien hydraulické |  |  |  | áno |  |  |  | áno/nie
Držiaky pre jeden typ trysiek |  |  |  | áno |  |  |  | áno/nie
Rúry z nerezovej ocele |  |  |  | áno |  |  |  | áno/nie
Zabránenie kvapkania |  |  |  | áno |  |  |  | áno/nie
Normálna cirkulácia |  |  |  | áno |  |  |  | áno/nie
Jedna sada trysiek |  |  |  | áno |  |  |  | áno/nie
Ostatné
Nástupná plošina |  |  |  | áno |  |  |  | áno/nie
Rebrík |  |  |  | áno |  |  |  | áno/nie
Zábradlie |  |  |  | áno |  |  |  | áno/nie
Osvetlenie |  |  |  | áno |  |  |  | áno/nie
Technický preukaz |  |  |  | áno |  |  |  | áno/nie
Zaškolenie |  | 2 osoby /1 hodina
Návod na obsluhu |  |  |  | áno |  |  |  | áno/nie
Dodanie na miesto plnenia |  |  |  | áno |  |  |  | áno/nie
Doplní uchádzač
Mulčovač na trávu |  |  |  |  | Mulčovač na trávu(Doplniť typové označenie a názov výrobcu)
Požadované technické parametre a vybavenie | Jednotka parametra | Požiadavka |  |  | Jednotka parametra | Požiadavka
|  | minimum | maximum | vyžaduje sa/nevyžaduje sa |  | minimum | maximum | vyžaduje sa/nevyžaduje sa
Špecifikácia
Mulčovač s horizontálnou osou rotácie |  |  |  | áno |  |  |  | áno/nie
Čelné ochranné kryty |  |  |  | áno |  |  |  | áno/nie
Nastavenie výšky pomocou oporného valca o priemer minimálne | mm | 150 |  |  | mm
Rám s hydraulickým stranovým posuvom vpravo v smere jazdy minimálne | mm | 450 |  |  | mm
Otáčky vývodového hriadeľa 540 ot/min |  |  |  | áno |  |  |  | áno/nie
Pracovné orgány kladivá |  |  |  | áno |  |  |  | áno/nie
Protiostrie |  |  |  | áno |  |  |  | áno/nie
Voľnobežka integrovaná v prevodovke mulčovača |  |  |  | áno |  |  |  | áno/nie
Mulčovač pre traktor o výkone kW/PS min.55/75 a max. 74/100 |  |  |  | áno |  |  |  | áno/nie
Výškovo staviteľné bočné plazy |  |  |  | áno |  |  |  | áno/nie
Ochranná vložka plášťa vymeniteľná o hrúbke minimálne | mm | 4 |  |  | mm
Pohon rotora remeňmi s počtom minimálne | ks | 3 |  |  | ks
Priemer rotora minimálne | mm | 430 |  |  | mm
Kardanová hriadeľ |  |  |  | áno |  |  |  | áno/nie
Uchytenie do trojbodového závesu traktora kategórie 2 |  |  |  | áno |  |  |  | áno/nie
Rozmery
Pracovný záber 2500 mm |  |  |  | áno |  |  |  | áno/nie
Celková šírka maximálne | mm |  | 2750 |  | mm
Hmotnosť stroja maximálne | kg |  | 750 |  | kg
Ostatné
Technický preukaz |  |  |  | áno |  |  |  | áno/nie
Zaškolenie |  | 2 osoby /1 hodina
návod na obsluhu |  |  |  | áno |  |  |  | áno/nie
dodanie na miesto plnenia |  |  |  | áno |  |  |  | áno/nie
Doplní uchádzač
Kombinované lúčne brány |  |  |  |  | Kombinované lúčne brány(Doplniť typové označenie a názov výrobcu)
Požadované technické parametre a vybavenie | Jednotka parametra | Požiadavka |  |  | Jednotka parametra | Požiadavka
|  | minimum | maximum | vyžaduje sa/nevyžaduje sa |  | minimum | maximum | vyžaduje sa/nevyžaduje sa
Špecifikácia
Uchytenie do trojbodového závesu traktora kategórie 2 |  |  |  | áno |  |  |  | áno/nie
Prvý pracovný nástroj predný urovnávací smyk nastaviteľný mechanicky |  |  |  | áno |  |  |  | áno/nie
Druhý pracovný nástroj brány s dvomi radmi prstov s možnosťou nastavenia uhla sklonu prstov mechanicky |  |  |  | áno |  |  |  | áno/nie
Hrúbka prstov brán minimálne | mm | 10 |  |  | mm
Ochrana proti strate prstov brán |  |  |  | áno |  |  |  | áno/nie
Tretí pracovný nástroj jeden rad samočistiacich valcov hviezdicového profilu so špicami na hviezdici |  |  |  | áno |  |  |  | áno/nie
Dve hviezdice proti sebe v rôzneho priemeru na valcoch |  |  |  | áno |  |  |  | áno/nie
Priemer hviezdic samočistiacich valcov v pomere minimálne | cm | 45/50 cm |  |  | cm
Valce uchytené na pripojovacom ráme |  |  |  | áno |  |  |  | áno/nie
Osvetlenie |  |  |  | áno |  |  |  | áno/nie
Rozmery
Pracovný záber 3000 mm |  |  |  | áno
Transportná šírka maximálne | mm |  | 3000 |  | mm
Hmotnosť maximálne | kg |  | 1600 |  | kg
Kombinované lúčne brány pre ťažný prostriedok o výkone maximálne | hp |  | 110 |  | hp
Ostatné
Zaškolenie |  | 2 osoby /1 hodina
návod na obsluhu |  |  |  | áno |  |  |  | áno/nie
dodanie na miesto plnenia |  |  |  | áno |  |  |  | áno/nie
Doplní uchádzač
Nesený sadzač zemiakov |  |  |  |  | Nesený sadzač zemiakov(Doplniť typové označenie a názov výrobcu)
Požadované technické parametre a vybavenie | Jednotka parametra | Požiadavka |  |  | Jednotka parametra | Požiadavka
|  | minimum | maximum | vyžaduje sa/nevyžaduje sa |  | minimum | maximum | vyžaduje sa/nevyžaduje sa
Špecifikácia:
Uchytenie do ramien traktora kategórie 2 |  |  |  | áno |  |  |  | áno/nie
Pevný zásobník |  |  |  | áno |  |  |  | áno/nie
Ručne nastaviteľná klapka pre reguláciu prísunu sadiva ku vysadzovacím lyžičkám |  |  |  | áno |  |  |  | áno/nie
Dno zásobníka pre prísun sadiva poháňané mechanicky |  |  |  | áno |  |  |  | áno/nie
Štandardné vysadzovacie lyžičky s čistiacimi kefkami |  |  |  | áno |  |  |  | áno/nie
Vysadzovacie lyžičky pre sadivo od priemeru minimálne | mm | 35 |  |  | mm
Typ vibračného zariadenia pre zamedzenie dvojitého sadenia mechanické |  |  |  | áno |  |  |  | áno/nie
Horný väčší valec pre presnú výsadbu použiteľný aj pri vyšších rýchlostiach |  |  |  | áno |  |  |  | áno/nie
Spodný valec menší pre rýchlejšie otáčanie pásu s vysadzovacími lyžičkami |  |  |  | áno |  |  |  | áno/nie
Rozchod riadkov 2 x 75 cm |  |  |  | áno |  |  |  | áno/nie
Rozhŕňacia radlica s nastaviteľným kolesom pre hĺbku výsadby |  |  |  | áno |  |  |  | áno/nie
Presné umiestňovanie vysadzovanej hľúzy do stredu riadku |  |  |  | áno |  |  |  | áno/nie
Zahŕňacie disky so škrabkami pre optimálne zakrytie po výsadbe o priemere minimálne | cm | 40 |  |  | cm
Kolesá sadzača minimálne |  | 2
Rýchlosť sadenia v rozmedzí 0 – 10 km/hod. |  |  |  | áno |  |  |  | áno/nie
Objem zásobníka sadiva minimálne | kg | 450 |  |  | kg
Vzdialenosť výsadby v riadku nastaviteľné v rozmedzí 10 – 50 cm |  |  |  | áno |  |  |  | áno/nie
Ostatné
Zaškolenie |  | 2 osoby /1 hodina
návod na obsluhu |  |  |  | áno |  |  |  | áno/nie
dodanie na miesto plnenia |  |  |  | áno |  |  |  | áno/nie
Miesto a dátum vypracovania:
Meno a priezvisko, podpis oprávnenej osoby, pečiatka:

## Časť 2
Príloha č. 5
Verejný obstarávateľ: Stredná odborná škola agropotravinárska a technická
Názov predmetu zákazky: Vybavenie SOŠ Kežmarok- Poľnohospodárska technika
Špecifikácia predmetu zákazky
Časť 2 |  |  |  |  | Doplní uchádzač
Obilný kombajn so žacím stolom |  |  |  |  | Obilný kombajn so žacím stolom(Doplniť typové označenie a názov výrobcu)
Požadované technické parametre a vybavenie | Jednotka parametra | Požiadavka |  |  | Jednotka parametra | Požiadavka
|  | minimum | maximum | vyžaduje sa/nevyžaduje sa |  | minimum | maximum | spĺňam/nespĺňam
Motor
Menovitý výkon pri otáčkach podľa DIN, ECE, ECE R 120 | kW | 150 |  |  | kW
objem motora | litrov | 6 |  |  | litrov
počet valcov minimálne | valcov | 6 |  |  | valcov
motor s turbodúchadlom |  |  |  | áno |  |  |  | áno/nie
vysokotlakový palivový systém common rail |  |  |  | áno |  |  |  | áno/nie
selektívna katalytická redukcia za použitia SCR |  |  |  | áno |  |  |  | áno/nie
suchý vzduchový filter |  |  |  | áno |  |  |  | áno/nie
plnenie emisných noriem |  | Stage IV
palivová nádrž minimálne | litrov | 330 |  |  | litrov
nádrž na pre DEF minimálne | litrov | 25 |  |  | litrov
Prevodovka
hydrostatická prevodovka |  |  |  | áno |  |  |  | áno/nie
počet stupňov radenia minimálne |  | 3
dosahovaná prepravná rýchlosť minimálne | km/h | 25 |  |  | km/h
Kolesá a pneumatiky
predné s minimálnymi rozmermi |  | 600/65R34
zadné s minimálnymi rozmermi |  | 420/65R20
Predná náprava s kotúčovými brzdami |  |  |  | áno |  |  |  | áno/nie
Kabína a osvetlenie
bezpečnostná kabína s pravostrannou konzolou s ovládacími prvkami |  |  |  | áno |  |  |  | áno/nie
multifunkčná ovládacia páka |  |  |  | áno |  |  |  | áno/nie
kúrenie |  |  |  | áno |  |  |  | áno/nie
klimatizácia |  |  |  | áno |  |  |  | áno/nie
farebný multifunkčný dotykový monitor |  |  |  | áno |  |  |  | áno/nie
nastaviteľný stĺpik volantu |  |  |  | áno |  |  |  | áno/nie
odkladací priestor |  |  |  | áno |  |  |  | áno/nie
rádio |  |  |  | áno
počet reproduktorov | ks | 2 |  |  | ks
stierač predného skla |  |  |  | áno |  |  |  | áno/nie
hasiaci prístroj |  |  |  | áno |  |  |  | áno/nie
2x spätné zrkadlá |  |  |  | áno |  |  |  | áno/nie
osvetlenie podľa vyhlášky |  |  |  | áno |  |  |  | áno/nie
počet majákov - 2 x |  |  |  | áno |  |  |  | áno/nie
štandardné sedadlo s pneumatickým odpružením so snímačom prítomnosti obsluhy, s dvoma operadlami rúk, odpruženie vpredu/vzadu, s vyhrievaním a posuvom do strany a vpred/vzad |  |  |  | áno |  |  |  | áno/nie
sklápateľné sedadlo spolujazdca |  |  |  | áno |  |  |  | áno/nie
pracovné svetlomety v počte minimálne | ks | 8 |  |  | ks
svetlá čistiaceho ústrojenstva, zrnového zásobníka |  |  |  | áno |  |  |  | áno/nie
Šikmý dopravník
lapač kameňov |  |  |  | áno |  |  |  | áno/nie
zdvíhacie valce šikmého dopravníka minimálne |  | 2
ovládanie výšky kosenia |  |  |  | áno |  |  |  | áno/nie
šikmý dopravník s elektrickým reverzorom |  |  |  | áno |  |  |  | áno/nie
tri reťaze šikmého dopravníka s jednou lištou po celej šírke |  |  |  | áno |  |  |  | áno/nie
Základná špecifikácia separačného systému
priemer predmlátiaceho bubna minimálne | mm | 400 |  |  | mm
šírka mlátiaceho bubna minimálne | mm | 1100 |  |  | mm
priemer odhadzovacieho bubna minimálne | mm | 350 |  |  | mm
priemer mlátiaceho bubna minimálne | mm | 500 |  |  | mm
počet mlatiek minimálne | ks | 8 |  |  | ks
otáčky mlátiaceho bubna nastaviteľné v rozsahu | ot/min | 600-1300 |  |  | ot/min
aktívna separačná plocha predmlátiaceho bubna minimálne | m2 | 0.3 |  |  | m2
aktívna separačná plocha mlátiaceho bubna minimálne | m2 | 0.5 |  |  | m2
celková aktívna separačná plocha minimálne | m2 | 0.8 |  |  | m2
priemer odhadzovacieho bubna minimálne | mm | 330 |  |  | mm
vytriasadlá v počte minimálne | ks | 5 |  |  | ks
plocha vytriasadiel minimálne | m2 | 4.65 |  |  | m2
nastaviteľné spodné aj horné sito mlátiaceho bubna |  |  |  | áno |  |  |  | áno/nie
elektricky ovládané otáčky ventilátora |  |  |  | áno |  |  |  | áno/nie
vysoko rýchlostný drvič slamy |  |  |  | áno |  |  |  | áno/nie
nastaviteľné usmerňovacie plechy drviča slamy |  |  |  | áno |  |  |  | áno/nie
stratomery |  |  |  | áno |  |  |  | áno/nie
Zásobník
zrnový zásobník o objeme minimálne | litrov | 5000 |  |  | litrov
výška vyprázdňovania minimálne | m | 3.5 |  |  | m
rýchlosť vyprázdňovania minimálne | l/s | 50 |  |  | l/s
Žací stôl
žací stôl kompatibilný s kombajnom a výrobca žacieho stola totožný s výrobcom kombajnu |  |  |  | áno |  |  |  | áno/nie
pracovný záber minimálne | m | 4.6 |  |  | m
zdvíhače kláskov |  |  |  | áno |  |  |  | áno/nie
deliče minimálne |  | 2
hydraulicky nastaviteľný prihŕňač |  |  |  | áno |  |  |  | áno/nie
náhradná žacia kosa |  |  |  | áno |  |  |  | áno/nie
podvozok pod žací stôl |  |  |  | áno |  |  |  | áno/nie
Ostatné
návod na obsluhu |  |  |  | áno |  |  |  | áno/nie
katalóg náhradných dielov |  |  |  | áno |  |  |  | áno/nie
v cene kombajnu zahrnutý plán údržby na minimálne | Mth | 1500 |  |  | Mth
technický preukaz |  |  |  | áno |  |  |  | áno/nie
zaškolenie |  | 2 osoby /5 hodín
dodanie na miesto plnenia |  |  |  | áno |  |  |  | áno/nie
Doplní uchádzač
Kombajn na zber zemiakov a zeleniny |  |  |  |  | Kombajn na zber zemiakov a zeleniny (Doplniť typové označenie a názov výrobcu)
Požadované technické parametre a vybavenie | Jednotka parametra | Požiadavka |  |  | Jednotka parametra | Požiadavka
|  | minimum | maximum | vyžaduje sa/nevyžaduje sa |  | minimum | maximum | spĺňam/nespĺňam
Špecifikácia
Jednoradový kombajn na zber zemiakov a zeleniny |  |  |  | áno |  |  |  | áno/nie
Preosievací dopravník |  |  |  | áno |  |  |  | áno/nie
Vyskladňovací dopravník |  |  |  | áno |  |  |  | áno/nie
Výška vyskladňovania minimálne | m | 3 |  |  | m
Šírka vyskladňovacieho dopravníka minimálne | mm | 580 |  |  | mm
Možnosť vybavenia stroja adaptérmi na zber iných plodín |  |  |  | áno |  |  |  | áno/nie
Hydraulicky ovládané tiahlo |  |  |  | áno |  |  |  | áno/nie
Hydraulické zdvíhanie a spúšťanie vyorávača |  |  |  | áno |  |  |  | áno/nie
Zberač kameňov, separátor a škrabky |  |  |  | áno |  |  |  | áno/nie
Pracovný výkon minimálne | ha/hod | 0.1 |  |  | ha/hod
Potrebný výkon ťažného prostriedku/traktora od 30 hp |  |  |  | áno |  |  |  | áno/nie
Pracovný záber | mm | 615 | 755 |  | mm
Rozmery
Dĺžka maximálne | mm |  | 6000 |  |  | mm
Šírka maximálne | mm |  | 2500 |  |  | mm
Výška maximálne | mm |  | 3000 |  |  | mm
Hmotnosť stroja maximálne | kg |  | 2150 |  |  | kg
Ostatné
Technický preukaz súčasťou stroja |  |  |  | áno |  |  |  | áno/nie
Zaškolenie |  | 2 osoby /5 hodín
Návod na obsluhu |  |  |  | áno |  |  |  | áno/nie
Dodanie na miesto plnenia |  |  |  | áno |  |  |  | áno/nie
Miesto a dátum vypracovania:
Meno a priezvisko, podpis oprávnenej osoby, pečiatka: