## T_Projekcia
Rekapitulácia nákladov
|  |  | Mesiac/Rok: | 05/2021
| Vajanského 1955/58, 921 01 Piešťany |  | Stavba: | Kontajnerové divadlo vedľa kina Hviezda - Trenčín
Objekt:
|  |  | Akcia: | Prípojka NN
| riadok | položka |  |  |  | dodávka | montáž | spolu
| 1 | Riadiaci systém pre MaR (MaR-RS) |  | kpj | 1 | 0 | 0 | 0
| 2 | Periféria pre MaR (MaR-preriférie) |  | kpj | 1 | 0 | 0 | 0
| 3 | Montaž a montážny material |  | kpj | 1 | 0 | 0 | 0
| 4 | Rozvádzač |  | kpj | 1 | 0 | 0 | 0
| 5 | Služby (oživenie, revízie,...) |  | kpj | 1 | 0 | 0 | 0
| 22 | Korekcia ceny | [5 empty] | 0
| 23 | CELKOM - riadky 1.. 22 (Eur) | [5 empty] | 0
Cena je uvedená bez DPH.
p.č. | položka | typ | názov položky | m.j. | množstvo | jed.cena | jed.cena | dodávka | montáž
| cenníka |  |  |  |  | dodávky | montáže
[6 empty] | (Eur) | (Eur) | (Eur) | (Eur)
MaR - RS
1
2 |  |  |  | ks | 0 |  |  | 0 | 0
MaR - periférie
0
1 |  |  |  | ks | 0 |  |  | 0 | 0
Montaž a montaž. mat.
1
2 |  | NAYY-J 4x35 | Kábel NAYY-J 4x35 | m | 76 |  |  | 0 | 0
3 |  |  | Ťahanie káblu NAYY-J 4x35 | m | 76 |  |  | 0 | 0
4 |  | CYKY-J 5x25 | Kábel CYKY-J 5x25 | m | 4 |  |  | 0 | 0
5 |  |  | Ťahanie káblu CYKY-J 5x25 | m | 4 |  |  | 0 | 0
6 |  | KOPOS KOPOFLEX 63 | Chránička ohybná 63mm červená | m | 80 |  |  | 0 | 0
7 |  |  | Zaťahovanie káblov do chráničiek | m | 80 |  |  | 0 | 0
8 |  |  | Fólia červená BLESK | m | 70 |  |  | 0 | 0
9 |  |  | Zemné práce |  |  |  |  | 0 | 0
10 |  |  | Vytýčenie trasy vonkajšieho silového vedenia v prehľadnom teréne | m | 70 |  |  | 0 | 0
11 |  |  | Hĺbenie káblovej ryhy 40 cm širokej a 70-110 cm hlbokej, v zemine triedy 3 | m | 70 |  |  | 0 | 0
12 |  |  | Zriadenie rekonšt. káblového lôžka z piesku v ryhe šírky 40 cm | m | 70 |  |  | 0 | 0
13 |  |  | Rozvinutie a uloženie výstražnej fólie z PVC do ryhy,šírka 33 cm | m | 70 |  |  | 0 | 0
14 |  |  | Ručný zásyp nezap. káblovej ryhy bez zhutn. zeminy, 40 cm širokej, 70-110 cm hlbokej v zemine tr. 3 | m | 70 |  |  | 0 | 0
15 |  |  | Ostatné |  |  |  |  | 0 | 0
16 |  |  | Drobný montážny materiál a bližšie nešpecifikované náklady | ks | 1 |  |  | 0 | 0
Rozvádzač
0
Služby
0
1
p.č. | položka | typ | názov položky | m.j. | množstvo | jed.cena | jed.cena | dodávka | montáž
| cenníka |  |  |  |  | dodávky | montáže
[6 empty] | (Eur) | (Eur) | (Eur) | (Eur)
2 |  |  | projektová dokumentácia skutkového stavu | ks | 1 |  |  | 0 | 0
3 |  |  | revízia prípojky NN | ks | 1 |  |  | 0 | 0
4 |  |  | dodavateľská činnosť | ks | 1 |  |  | 0 | 0